## Orç-Resumo
BANCO DA AMAZÔNIA
GESES – Gerência Executiva de Operações de Serviços, Patrimônio e Suprimentos
COMAP – Coordenadoria de Manutenção Patrimonial e Predial
Desconto Ofertado pela Empresa: |  |  | 0%
ITEM | ESTADO | VALOR TOTAL | VALOR TOTAL C/ DESCONTO OFERTADO
1 | AC | 8736048.85 | 8736048.85
2 | AM | 11624823.3 | 11624823.3
3 | AP | 1942036.68 | 1942036.68
4 | DF | 1213986.94 | 1213986.94
5 | MA | 8921641.53 | 8921641.53
6 | MT | 8045707.69 | 8045707.69
7 | PA | 16941743.01 | 16941743.01
8 | RO | 8010814.51 | 8010814.51
9 | RR | 1975150.1 | 1975150.1
10 | SP | 1675551.62 | 1675551.62
11 | TO | 11654910.93 | 11654910.93
| TOTAL | 80742415.16 | 80742415.16

## OrçGeral-AC
Orçamento Sintético Global
|  | OBRA : | AGENCIAS DO BANCO DA AMAZÔNIA | [5 empty] | valor global | 8736048.8545
|  | ORÇAMENTO : | SERVIÇOS COMUNS DE ENGENHARIA PARA REPARAÇÕES E ADAPTAÇÕES NA INFRAESTRUTURA FÍSICA DOS IMÓVEIS DO BANCO DA AMAZÔNIA
|  | LOCAL : | ESTADO DO ACRE
[6 empty] | PREÇO(R$) UNIT |  | PREÇO TOTAL (R$)
ITEM | BASE | CÓDIGO | DESCRIÇÃO | UNID | QUANT. | MAT. (R$) | M.O. (R$) | MAT. (R$) | M.O. (R$) | PREÇO TOTAL (R$) | TOTAL POR ITEM (R$)
1.0 |  |  | SERVIÇOS GERAIS | - | [6 empty] | 318748.92
1.1 | BASA | C04-BB-SEDOP-011170 | DESPESAS LEGAIS ACIMA DE R$ 15.000,00 (CREA E PREFEITURA) | VB | 6 | 1014.08 | 0 | 6084.48 | 0 | 6084.48 | 0 | 1014.08 | 0
1.2 | BASA | C317-BB | DESPESAS LEGAIS ATÉ DE R$ 15.000,00 (CREA E PREFEITURA) | UND | 5 | 813.93 | 0 | 4069.65 | 0 | 4069.65 | 0 | 813.93 | 0
1.3 | BASA | C315-BB | ART / RRT- ANOTAÇÃO DE RESPONSABILIDADE TÉCNICA / REGISTRO DE RESPONSABILIDADE TÉCNICA PARA EXECUÇÃO DE OBRA OU SERVIÇO ACIMA DE R$ 15.000,00 | UND | 6 | 322.57 | 0 | 1935.42 | 0 | 1935.42 | 0 | 322.57 | 0
1.4 | BASA | C319-BASA-SINAPI | ADMINISTRAÇÃO DIRETA (NO LOCAL) DE OBRA OU SERVIÇO DE ENGENHARIA - ENGENHEIRO OU ARQUITETO RESIDENTE, COM CARGA HORÁRIA SEMANAL MÍNIMA DE QUARENTA E QUATRO (44) HORAS | MÊS | 2 | 374.88 | 21067.2 | 749.76 | 42134.4 | 42884.16 | 0 | 374.88 | 21067.2
1.5 | BASA | C320-BASA-SINAPI | ADMINISTRAÇÃO DIRETA (NO LOCAL) DE OBRA OU SERVIÇO DE ENGENHARIA - MESTRE DE OBRA, COM CARGA HORÁRIA SEMANAL MÍNIMA DE QUARENTA E QUATRO (44) HORAS | MÊS | 14 | 480.48 | 7129.76 | 6726.72 | 99816.64 | 106543.36 | 0 | 480.48 | 7129.76
1.6 | BASA | C01-BASA | ADMINISTRAÇÃO DIRETA (NO LOCAL) DE OBRA OU SERVIÇO DE ENGENHARIA DE PEQUENO PORTE - ENCARREGADO DE OBRA E PROFISSIONAL COM FORMAÇÃO EM ENGENHARIA OU ARQUITETURA | MÊS | 11 | 531.32 | 6604.61 | 5844.52 | 72650.71 | 78495.23 | 0 | 531.32 | 6604.61
1.7 | SINAPI | 90769 | ARQUITETO DE OBRA PLENO COM ENCARGOS COMPLEMENTARES | H | 200 | 2.13 | 123.56 | 426 | 24712 | 25138 | 0 | 2.13 | 123,56
1.8 | SINAPI | 90778 | ENGENHEIRO CIVIL DE OBRA PLENO COM ENCARGOS COMPLEMENTARES | H | 200 | 2.13 | 125.65 | 426 | 25130 | 25556 | 0 | 2.13 | 125,65
1.9 | BASA | C318-BASA-SINAPI | TÉCNICO DE SEGURANÇA DO TRABALHO, COM CARGA HORÁRIA SEMANAL MÍNIMA DE SEIS (06) HORAS | MÊS | 2 | 53.52 | 601.2 | 107.04 | 1202.4 | 1309.44 | 0 | 53.52 | 601.2
1.10 | BASA | C02-BASA | MOBILIZAÇÃO - (PEQUENA DISTÂNCIA) | UND | 6 | 857.69 | 206.33 | 5146.14 | 1237.98 | 6384.12 | 0 | 857.69 | 206.33
1.11 | BASA | C323-BASA | MOBILIZAÇÃO - (MÉDIA DISTÂNCIA - ATÉ 30KM) | UND | 6 | 1591.25 | 314.23 | 9547.5 | 1885.38 | 11432.88 | 0 | 1591.25 | 314.23
1.12 | BASA | C324-BASA | MOBILIZAÇÃO - (GRANDE DISTÂNCIA -ACIMA DE 30KM) | UND | 1 | 7995.95 | 920.23 | 7995.95 | 920.23 | 8916.18 | 0 | 7995.95 | 920.23
2.0 |  |  | SERVIÇOS PRELIMINARES | - | [6 empty] | 68385.9
2.1 | SINAPI | 103689 | FORNECIMENTO E INSTALAÇÃO DE PLACA DE OBRA COM CHAPA GALVANIZADA E ESTRUTURA DE MADEIRA. | M2 | 9 | 279.81 | 29.53 | 2518.29 | 265.77 | 2784.06 | 0 | 279.81 | 29,53
2.2 | BASA | C91-SINAPI-10527 | LOCACAO DE ANDAIME METALICO TUBULAR DE ENCAIXE, TIPO DE TORRE, CADA PAINEL COM LARGURA DE 1 ATE 1,5 M E ALTURA DE *1,00* M, INCLUINDO DIAGONAL, BARRAS DE LIGACAO, SAPATAS OU RODIZIOS E DEMAIS ITENS NECESSARIOS A MONTAGEM (NAO INCLUI INSTALACAO) | MXMES | 180 | 31.21 | 0 | 5617.8 | 0 | 5617.8 | 0 | 31.21 | 0
2.3 | SINAPI | 97063 | MONTAGEM E DESMONTAGEM DE ANDAIME MODULAR FACHADEIRO, COM PISO METÁLICO, PARA EDIFICAÇÕES COM MÚLTIPLOS PAVIMENTOS (EXCLUSIVE ANDAIME E LIMPEZA). | M2 | 432 | 5.04 | 13.03 | 2177.28 | 5628.96 | 7806.24 | 0 | 5.04 | 13,03
2.4 | SINAPI | 100981 | CARGA, MANOBRA E DESCARGA DE ENTULHO EM CAMINHÃO BASCULANTE 6 M³ - CARGA COM ESCAVADEIRA HIDRÁULICA (CAÇAMBA DE 0,80 M³ / 111 HP) E DESCARGA LIVRE (UNIDADE: M3). | M3 | 216 | 8.24 | 1.55 | 1779.84 | 334.8 | 2114.64 | 0 | 8.24 | 1,55
2.5 | SINAPI | 97914 | TRANSPORTE COM CAMINHÃO BASCULANTE DE 6 M³, EM VIA URBANA PAVIMENTADA, DMT ATÉ 30 KM (UNIDADE: M3XKM). | M3XKM | 12960 | 2.75 | 0.41 | 35640 | 5313.6 | 40953.6 | 0 | 2.75 | 0,41
2.6 | SINAPI | 93207 | EXECUÇÃO DE ESCRITÓRIO EM CANTEIRO DE OBRA EM CHAPA DE MADEIRA COMPENSADA, NÃO INCLUSO MOBILIÁRIO E EQUIPAMENTOS. | M2 | 12 | 542.4 | 216.73 | 6508.8 | 2600.76 | 9109.56 | 0 | 542.4 | 216.73
3.0 |  |  | DEMOLIÇÕES E REMOÇÕES | - | [6 empty] | 152063.7017
3.1 | SINAPI | 97622 | DEMOLIÇÃO DE ALVENARIA DE BLOCO FURADO, DE FORMA MANUAL, SEM REAPROVEITAMENTO. | M3 | 50 | 19.02 | 40.41 | 951 | 2020.5 | 2971.5 | 0 | 19.02 | 40,41
3.2 | SINAPI | 97624 | DEMOLIÇÃO DE ALVENARIA DE TIJOLO MACIÇO, DE FORMA MANUAL, SEM REAPROVEITAMENTO. | M3 | 5 | 35.8 | 75.94 | 179 | 379.7 | 558.7 | 0 | 35.8 | 75,94
3.3 | SINAPI | 97625 | DEMOLIÇÃO DE ALVENARIA PARA QUALQUER TIPO DE BLOCO, DE FORMA MECANIZADA, SEM REAPROVEITAMENTO. | M3 | 50 | 46.76 | 9.08 | 2338 | 454 | 2792 | 0 | 46.76 | 9,08
3.4 | SINAPI | 97626 | DEMOLIÇÃO DE PILARES E VIGAS EM CONCRETO ARMADO, DE FORMA MANUAL, SEM REAPROVEITAMENTO. | M3 | 1 | 191.52 | 405.79 | 191.52 | 405.79 | 597.31 | 0 | 191.52 | 405,79
3.5 | SINAPI | 97627 | DEMOLIÇÃO DE PILARES E VIGAS EM CONCRETO ARMADO, DE FORMA MECANIZADA COM MARTELETE, SEM REAPROVEITAMENTO. | M3 | 1 | 61.77 | 133.88 | 61.77 | 133.88 | 195.65 | 0 | 61.77 | 133,88
3.6 | SINAPI | 97628 | DEMOLIÇÃO DE LAJES, EM CONCRETO ARMADO, DE FORMA MANUAL, SEM REAPROVEITAMENTO. | M3 | 1 | 89.17 | 189.01 | 89.17 | 189.01 | 278.18 | 0 | 89.17 | 189,01
3.7 | PINI | 02.102.000007.SER | Demolição de concreto com ferramentas manuais | m³ | 1 | 0 | 170.05 | 0 | 170.05 | 170.05 | 0 | 0 | 170.05
3.8 | SINAPI | 97631 | DEMOLIÇÃO DE ARGAMASSAS, DE FORMA MANUAL, SEM REAPROVEITAMENTO. | M2 | 450 | 3.73 | 8.29 | 1678.5 | 3730.5 | 5409 | 0 | 3.73 | 8,29
3.9 | SINAPI | 97632 | DEMOLIÇÃO DE RODAPÉ CERÂMICO, DE FORMA MANUAL, SEM REAPROVEITAMENTO. | M | 450 | 0.82 | 1.92 | 369 | 864 | 1233 | 0 | 0.82 | 1,92
3.10 | SINAPI | 97633 | DEMOLIÇÃO DE REVESTIMENTO CERÂMICO, DE FORMA MANUAL, SEM REAPROVEITAMENTO. | M2 | 450 | 7.47 | 16.52 | 3361.5 | 7434 | 10795.5 | 0 | 7.47 | 16,52
3.11 | PINI | 02.102.000046.SER | Demolição de revestimento de azulejo ou lambris | m² | 200 | 0 | 3.27 | 0 | 654 | 654 | 0 | 0 | 3.27
3.12 | PINI | 02.102.000024.SER | Demolição de piso cimentado sobre lastro de concreto | m² | 450 | 0 | 17.01 | 0 | 7654.5 | 7654.5 | 0 | 0 | 17.01
3.13 | PINI | 02.102.000017.SER | Demolição de pavimentação com pré-moldado de concreto espessura até 10 cm | m² | 200 | 0 | 9.16 | 0 | 1832 | 1832 | 0 | 0 | 9.16
3.14 | PINI | 02.102.000019.SER | Demolição de piso de tacos de madeira | m² | 100 | 0 | 17.63 | 0 | 1763 | 1763 | 0 | 0 | 17.63
3.15 | PINI | 02.102.000020.SER | Demolição de piso cerâmico | m² | 450 | 0 | 9.16 | 0 | 4122 | 4122 | 0 | 0 | 9.16
3.16 | PINI | 02.102.000021.SER | Demolição de piso cerâmico inclusive retirada da camada de regularização sobre lastro de concreto com espessura até 3 cm | m² | 450 | 0 | 18.31 | 0 | 8239.5 | 8239.5 | 0 | 0 | 18.31
3.17 | PINI | 02.102.000024.SER | Demolição de piso cimentado sobre lastro de concreto | m² | 450 | 0 | 17.01 | 0 | 7654.5 | 7654.5 | 0 | 0 | 17.01
3.18 | SINAPI | 97635 | REMOÇÃO DE PISO DE BLOCO INTERTRAVADO OU DE PEDRA PORTUGUESA, DE FORMA MANUAL, COM REAPROVEITAMENTO. | M2 | 100 | 5.18 | 12.54 | 518 | 1254 | 1772 | 0 | 5.18 | 12,54
3.19 | SINAPI | 97643 | REMOÇÃO DE PISO DE MADEIRA (ASSOALHO E BARROTE), DE FORMA MANUAL, SEM REAPROVEITAMENTO. | M2 | 50 | 8.2 | 18.41 | 410 | 920.5 | 1330.5 | 0 | 8.2 | 18,41
3.20 | PINI | 02.102.000043.SER | Remoção de revestimento de piso de carpete têxtil | m² | 50 | 0 | 1.31 | 0 | 65.5 | 65.5 | 0 | 0 | 1.31
3.21 | PINI | 02.102.000044.SER | Remoção de revestimento de piso vinílico | m² | 690 | 0 | 11.77 | 0 | 8121.3 | 8121.3 | 0 | 0 | 11.77
3.22 | SINAPI | 97640 | REMOÇÃO DE FORROS DE DRYWALL, PVC E FIBROMINERAL, DE FORMA MANUAL, SEM REAPROVEITAMENTO. | M2 | 690 | 0.58 | 1.41 | 400.2 | 972.9 | 1373.1 | 0 | 0.58 | 1,41
3.23 | SINAPI | 97641 | REMOÇÃO DE FORRO DE GESSO, DE FORMA MANUAL, SEM REAPROVEITAMENTO. | M2 | 90 | 0.92 | 2.15 | 82.8 | 193.5 | 276.3 | 0 | 0.92 | 2,15
3.24 | SINAPI | 97642 | REMOÇÃO DE TRAMA METÁLICA OU DE MADEIRA PARA FORRO, DE FORMA MANUAL, SEM REAPROVEITAMENTO. | M2 | 670 | 0.87 | 1.99 | 582.9 | 1333.3 | 1916.2 | 0 | 0.87 | 1,99
3.25 | SINAPI | 97637 | REMOÇÃO DE TAPUME/ CHAPAS METÁLICAS E DE MADEIRA, DE FORMA MANUAL, SEM REAPROVEITAMENTO. | M2 | 100 | 0.88 | 2.05 | 88 | 205 | 293 | 0 | 0.88 | 2,05
3.26 | SINAPI | 97638 | REMOÇÃO DE CHAPAS E PERFIS DE DRYWALL, DE FORMA MANUAL, SEM REAPROVEITAMENTO. | M2 | 200 | 2.66 | 5.88 | 532 | 1176 | 1708 | 0 | 2.66 | 5,88
3.27 | SINAPI | 97644 | REMOÇÃO DE PORTAS, DE FORMA MANUAL, SEM REAPROVEITAMENTO. | M2 | 32.13 | 3.07 | 6.98 | 98.6391 | 224.2674 | 322.9065 | 0 | 3.07 | 6,98
3.28 | SINAPI | 97645 | REMOÇÃO DE JANELAS, DE FORMA MANUAL, SEM REAPROVEITAMENTO. | M2 | 50 | 8.01 | 17.93 | 400.5 | 896.5 | 1297 | 0 | 8.01 | 17,93
3.29 | SINAPI | 97647 | REMOÇÃO DE TELHAS DE FIBROCIMENTO METÁLICA E CERÂMICA, DE FORMA MANUAL, SEM REAPROVEITAMENTO. | M2 | 690 | 1.12 | 2.61 | 772.8 | 1800.9 | 2573.7 | 0 | 1.12 | 2,61
3.30 | SINAPI | 97650 | REMOÇÃO DE TRAMA DE MADEIRA PARA COBERTURA, DE FORMA MANUAL, SEM REAPROVEITAMENTO. | M2 | 390 | 2.47 | 5.59 | 963.3 | 2180.1 | 3143.4 | 0 | 2.47 | 5,59
3.31 | SINAPI | 97655 | REMOÇÃO DE TRAMA METÁLICA PARA COBERTURA, DE FORMA MANUAL, SEM REAPROVEITAMENTO. | M2 | 390 | 22.99 | 12.66 | 8966.1 | 4937.4 | 13903.5 | 0 | 22.99 | 12,66
3.32 | SINAPI | 102190 | REMOÇÃO DE VIDRO LISO COMUM DE ESQUADRIA | M2 | 30 | 5.9 | 13.47 | 177 | 404.1 | 581.1 | 0 | 5.9 | 13,47
3.33 | SINAPI | 102192 | REMOÇÃO DE VIDRO TEMPERADO FIXADO EM PERFIL U. | M2 | 240 | 5.12 | 11.68 | 1228.8 | 2803.2 | 4032 | 0 | 5.12 | 11,68
3.34 | BASA | C339-BASA-SINAPI-102182 | REMOÇÃO DE PORTA DE VIDRO TEMPERADO, INCLUSIVE DESMONTAGEM DE FERRAGENS E ACESSÓRIOS | UND | 6 | 0 | 64.28 | 0 | 385.68 | 385.68 | 0 | 0 | 64.28
3.35 | SINAPI | 97662 | REMOÇÃO DE TUBULAÇÕES (TUBOS E CONEXÕES) DE ÁGUA FRIA, DE FORMA MANUAL, SEM REAPROVEITAMENTO. | M | 360 | 0.14 | 0.39 | 50.4 | 140.4 | 190.8 | 0 | 0.14 | 0,39
3.36 | SINAPI | 97663 | REMOÇÃO DE LOUÇAS, DE FORMA MANUAL, SEM REAPROVEITAMENTO. | UN | 30 | 4.01 | 9.26 | 120.3 | 277.8 | 398.1 | 0 | 4.01 | 9,26
3.37 | SINAPI | 97664 | REMOÇÃO DE ACESSÓRIOS, DE FORMA MANUAL, SEM REAPROVEITAMENTO. | UN | 30 | 0.46 | 1.19 | 13.8 | 35.7 | 49.5 | 0 | 0.46 | 1,19
3.38 | SINAPI | 97666 | REMOÇÃO DE METAIS SANITÁRIOS, DE FORMA MANUAL, SEM REAPROVEITAMENTO. | UN | 30 | 2.93 | 6.75 | 87.9 | 202.5 | 290.4 | 0 | 2.93 | 6,75
3.39 | BASA | C263-BASA | REMOÇÃO DE PERSIANAS OU CORTINA EXISTENTES | M2 | 300 | 2.238 | 4.467 | 671.4 | 1340.1 | 2011.5 | 0 | 2.238 | 4.467
3.40 | BASA | C254-SINAPI-86889 | REMOÇÃO DE BANCADA EM GRANITO COM REAPROVEITAMENTO | UND | 2 | 0 | 46.82 | 0 | 93.64 | 93.64 | 0 | 0 | 46.82
3.41 | BASA | C326-BASA-SEDOP-020864 | REMOÇÃO DE SOLEIRA E PEITORIL | M2 | 24 | 6.9016 | 15.878 | 165.6384 | 381.072 | 546.7104 | 0 | 6.9016 | 15.878
3.42 | BASA | C65-BASA | REMOÇÃO DE CAIXA COLETORA EM ACRÍLICO FIXADA EM VIDRO | UND | 6 | 7.46 | 14.89 | 44.76 | 89.34 | 134.1 | 0 | 7.46 | 14.89
3.43 | BASA | C96-BASA | REMOÇÃO DE TOTEM METÁLICO INTERNO DO BANCO | UND | 12 | 2.984 | 5.956 | 35.808 | 71.472 | 107.28 | 0 | 2.984 | 5.956
3.44 | BASA | C98-BASA | REMOÇÃO DE PORTA CARTAZ DE PAREDE | UND | 12 | 3.73 | 7.445 | 44.76 | 89.34 | 134.1 | 0 | 3.73 | 7.445
3.45 | BASA | C99-BASA | REMOÇÃO DE PLACA DE PORTA | UND | 18 | 1.492 | 2.978 | 26.856 | 53.604 | 80.46 | 0 | 1.492 | 2.978
3.46 | BASA | C100-BASA | REMOÇÃO DE PLACA AÉREA EM PVC INDICATIVO DE GERÊNCIA | UND | 30 | 2.984 | 5.956 | 89.52 | 178.68 | 268.2 | 0 | 2.984 | 5.956
3.47 | BASA | C206 -SEDOP-020023 | REMOÇÃO DE IMPERMEABILIZAÇÃO E PROTEÇÃO MECÂNICA DAS CALHAS E LAJES | M2 | 720 | 5.246 | 11.785 | 3777.12 | 8485.2 | 12262.32 | 0 | 5.246 | 11.785
3.48 | BASA | C244- BASA | REMOÇÃO DE TOTEM METÁLICO EXTERNO DE APROX. 5,40 M DE ALTURA | UND | 6 | 641.04 | 131.28 | 3846.24 | 787.68 | 4633.92 | 0 | 641.04 | 131.28
3.49 | BASA | C248-BASA | REMOÇÃO DE PLACA TIPO HORIZONTAL METÁLICA OU PLACA DE IDENTIFICAÇÃO HORIZONTAL EXISTENTE | UND | 6 | 325.37 | 54.7 | 1952.22 | 328.2 | 2280.42 | 0 | 325.37 | 54.7
3.50 | BASA | C270-BASA-PINI | REMOÇÃO DE ESPELHO | M2 | 6 | 7.58 | 21.47 | 45.48 | 128.82 | 174.3 | 0 | 7.58 | 21.47
3.51 | BASA | C312-BASA | DESMONTAGEM E REMOÇÃO DE BIOMBOS DE PRIVACIDADE DOS CAIXAS E GERENCIA EM VIDRO TEMPERADO, INCLUINDO PERFIL METÁLICO E SEUS ACESSÓRIOS. | M2 | 120 | 0 | 50.57 | 0 | 6068.4 | 6068.4 | 0 | 0 | 50.57
3.52 | BASA | C325-BASA | REMOÇÃO DE BARRAS DE APOIO OU PUXADOR DE PORTA DE BANHEIRO PCD | UND | 18 | 1.492 | 2.978 | 26.856 | 53.604 | 80.46 | 0 | 1.492 | 2.978
3.53 | BASA | C327-BASA-ORSE-12504 | REMOÇÃO DE DIVISÓRIA DE GRANITO (OU MARMORE) | M2 | 32 | 5.7526 | 11.942 | 184.0832 | 382.144 | 566.2272 | 0 | 5.7526 | 11.942
3.54 | BASA | C329-BASA-SEDOP-020847 | REMOÇÃO DE CAIXA DE AR CONDICIONADO | UND | 8 | 9.8086 | 21.5489 | 78.4688 | 172.3912 | 250.86 | 0 | 9.8086 | 21.5489
3.55 | BASA | C93-BASA | REMOÇÃO DE ADESIVOS NA VIDRAÇARIA | UND | 120 | 0.746 | 1.489 | 89.52 | 178.68 | 268.2 | 0 | 0.746 | 1.489
3.56 | BASA | C331-BASA-ORSE-11101 | REMOÇÃO DE CAIXA DE INCÊNDIO, INCLUSIVE REGISTROS, MANGUEIRAS E ACESSÓRIOS | UND | 5 | 15.04 | 36.59 | 75.2 | 182.95 | 258.15 | 0 | 15.04 | 36.59
3.57 | BASA | C332-BASA-ORSE-04859 | REMOÇÃO DE FECHADURA OU FECHO | UND | 12 | 1.86 | 5.065 | 22.32 | 60.78 | 83.1 | 0 | 1.86 | 5.065
3.58 | BASA | C333-BASA-ORSE-04860 | REMOÇÃO DE FITA DE PISO (INCLUSIVE LIMPEZA) | M | 100 | 2.056 | 4.0945 | 205.6 | 409.45 | 615.05 | 0 | 2.056 | 4.0945
3.59 | BASA | C334-BASA-SEDOP-021527 | REMOÇÃO DE GRADE DE FERRO | M2 | 50 | 9 | 20.592 | 450 | 1029.6 | 1479.6 | 0 | 9 | 20.592
3.60 | BASA | C92-BASA | REMOÇÃO DE PLACA DE IDENTIFICAÇÃO HORIZONTAL METÁLICA DA FACHADA DO BANCO | UND | 6 | 325.37 | 55.56 | 1952.22 | 333.36 | 2285.58 | 0 | 325.37 | 55.56
3.61 | BASA | C335-BASA-SEDOP-021528 | REMOÇÃO DE MOLA AÉREA HIDRÁULICA DE PORTA | UND | 15 | 3.72 | 10.13 | 55.8 | 151.95 | 207.75 | 0 | 3.72 | 10.13
3.62 | BASA | C336-BASA-SINAPI-102188 | REMOÇÃO DE MOLA HIDRÁULICA DE PISO | UND | 6 | 26.9623 | 60.8708 | 161.7736 | 365.2249 | 526.9984 | 0 | 26.9623 | 60.8708
3.63 | BASA | C338-BASA | REMOÇÃO DE PGDM, INCLUSIVE DESMONTAGEM E EMBALAGEM | UND | 6 | 385.03 | 635.6532 | 2310.18 | 3813.9192 | 6124.0992 | 0 | 385.03 | 635.6532
3.64 | BASA | C107-BASA | REMOÇÃO DE PAINEL ELETRÔNICO DE SENHA OU TV PLANA | UND | 20 | 2.238 | 4.467 | 44.76 | 89.34 | 134.1 | 0 | 2.238 | 4.467
3.65 | BASA | C194 - BASA | Remoção de mobiliários e armários | UND | 150 | 0.746 | 1.489 | 111.9 | 223.35 | 335.25 | 0 | 0.746 | 1.489
3.66 | BASA | C94-BASA | REMOÇÃO DE PLACA METÁLICA DE IDENTIFICAÇÃO VISUAL DOS CASH'S DO BANCO | UND | 22 | 14.9 | 36.36 | 327.8 | 799.92 | 1127.72 | 0 | 14.9 | 36.36
3.67 | BASA | C95-BASA | REMOÇÃO DE BIOMBO DE PRIVACIDADE METÁLICO DOS CASH'S DO BANCO | UND | 22 | 7.52 | 18.295 | 165.44 | 402.49 | 567.93 | 0 | 7.52 | 18.295
3.68 | SINAPI | 90443 | RASGO LINEAR MANUAL EM ALVENARIA, PARA RAMAIS/ DISTRIBUIÇÃO DE INSTALAÇÕES HIDRÁULICAS, DIÂMETROS MENORES OU IGUAIS A 40 MM. | M | 110 | 2.01 | 6.2 | 221.1 | 682 | 903.1 | 0 | 2.01 | 6,20
3.69 | SINAPI | 91222 | RASGO LINEAR MANUAL EM ALVENARIA, PARA RAMAIS/ DISTRIBUIÇÃO DE INSTALAÇÕES HIDRÁULICAS, DIÂMETROS MAIORES QUE 40 MM E MENORES OU IGUAIS A 75 MM. | M | 110 | 2.26 | 6.86 | 248.6 | 754.6 | 1003.2 | 0 | 2.26 | 6,86
3.70 | SINAPI | 103288 | RASGO E CHUMBAMENTO EM ALVENARIA PARA TUBOS DE SPLIT PAREDE DE 9000 A 24000 BTUS/H. | UN | 12 | 5.82 | 10.54 | 69.84 | 126.48 | 196.32 | 0 | 5.82 | 10,54
3.71 | SINAPI | 90444 | RASGO LINEAR MECANIZADO EM CONTRAPISO, PARA RAMAIS/ DISTRIBUIÇÃO DE INSTALAÇÕES HIDRÁULICAS, DIÂMETROS MENORES OU IGUAIS A 40 MM. | M | 100 | 3.66 | 9.98 | 366 | 998 | 1364 | 0 | 3.66 | 9,98
3.72 | SINAPI | 90445 | RASGO LINEAR MECANIZADO EM CONTRAPISO, PARA RAMAIS/ DISTRIBUIÇÃO DE INSTALAÇÕES HIDRÁULICAS, DIÂMETROS MAIORES QUE 40 MM E MENORES OU IGUAIS A 75 MM. | M | 100 | 4.88 | 13.21 | 488 | 1321 | 1809 | 0 | 4.88 | 13,21
3.73 | SINAPI | 90436 | FURO MANUAL EM ALVENARIA, PARA INSTALAÇÕES HIDRÁULICAS, DIÂMETROS MENORES OU IGUAIS A 40 MM. | UN | 12 | 3.81 | 11.48 | 45.72 | 137.76 | 183.48 | 0 | 3.81 | 11,48
3.74 | SINAPI | 90437 | FURO MANUAL EM ALVENARIA, PARA INSTALAÇÕES HIDRÁULICAS, DIÂMETROS MAIORES QUE 40 MM E MENORES OU IGUAIS A 75 MM. | UN | 12 | 10.24 | 30.52 | 122.88 | 366.24 | 489.12 | 0 | 10.24 | 30,52
3.75 | SINAPI | 90438 | FURO MANUAL EM ALVENARIA, PARA INSTALAÇÕES HIDRÁULICAS, DIÂMETROS MAIORES QUE 75 MM E MENORES OU IGUAIS A 100 MM. | UN | 12 | 14.96 | 44.58 | 179.52 | 534.96 | 714.48 | 0 | 14.96 | 44,58
3.76 | SINAPI | 90439 | FURO MECANIZADO EM CONCRETO, COM MARTELO DEMOLIDOR, PARA INSTALAÇÕES HIDRÁULICAS, DIÂMETROS MENORES OU IGUAIS A 40 MM. | UN | 10 | 2.86 | 7.07 | 28.6 | 70.7 | 99.3 | 0 | 2.86 | 7,07
3.77 | SINAPI | 90440 | FURO MECANIZADO EM CONCRETO, COM MARTELO DEMOLIDOR, PARA INSTALAÇÕES HIDRÁULICAS, DIÂMETROS MAIORES QUE 40 MM E MENORES OU IGUAIS A 75 MM. | UN | 10 | 7.75 | 18.7 | 77.5 | 187 | 264.5 | 0 | 7.75 | 18,70
3.78 | SINAPI | 90441 | FURO MECANIZADO EM CONCRETO, COM MARTELO DEMOLIDOR, PARA INSTALAÇÕES HIDRÁULICAS, DIÂMETROS MAIORES QUE 75 MM E MENORES OU IGUAIS A 150 MM. | UN | 10 | 11.36 | 27.28 | 113.6 | 272.8 | 386.4 | 0 | 11.36 | 27,28
4.0 |  |  | RECUPERAÇÃO DE ESTRUTURA | - | [6 empty] | 67504.35
4.1 | PINI | 05.108.000100.SER | Aplicação de solvente em substrato impregnado | m² | 5 | 33.58 | 3.73 | 167.9 | 18.65 | 186.55 | 0 | 33.58 | 3.73
4.2 | PINI | 05.108.000200.SER | Preparação do substrato para reparo em estrutura de concreto por apicoamento manual da superfície | m² | 5 | 0 | 56.46 | 0 | 282.3 | 282.3 | 0 | 0 | 56.46
4.3 | PINI | 05.108.000210.SER | Preparação do substrato para reparo em estrutura de concreto por saturação com água | m² | 5 | 23.22 | 2.26 | 116.1 | 11.3 | 127.4 | 0 | 23.22 | 2.26
4.4 | PINI | 05.108.000250.SER | Queima controlada para preparo do substrato para reparo estrutural | m² | 5 | 1.79 | 23.54 | 8.95 | 117.7 | 126.65 | 0 | 1.79 | 23.54
4.5 | PINI | 05.108.000260.SER | Remoção de concreto com martelo rompedor até 5 cm de profundidade | m² | 5 | 12.98 | 26.61 | 64.9 | 133.05 | 197.95 | 0 | 12.98 | 26.61
4.6 | PINI | 05.108.000270.SER | Escarificação manual, corte de concreto até 3 cm de profundidade | m² | 5 | 0 | 112.92 | 0 | 564.6 | 564.6 | 0 | 0 | 112.92
4.7 | PINI | 05.108.000280.SER | Frezamento mecânico com máquinas de desbaste frezadora mecânica para preparo do substrato | m² | 5 | 206.25 | 5.65 | 1031.25 | 28.25 | 1059.5 | 0 | 206.25 | 5.65
4.8 | PINI | 05.108.000300.SER | Escovamento manual do substrato | m² | 5 | 6.65 | 3.73 | 33.25 | 18.65 | 51.9 | 0 | 6.65 | 3.73
4.9 | PINI | 05.108.000350.SER | Limpeza do substrato com aplicação de jato de água quente | m² | 5 | 23.74 | 1.47 | 118.7 | 7.35 | 126.05 | 0 | 23.74 | 1.47
4.10 | PINI | 05.108.000380.SER | Jato de areia seca para limpeza do substrato | m² | 5 | 120.59 | 11.96 | 602.95 | 59.8 | 662.75 | 0 | 120.59 | 11.96
4.11 | PINI | 05.108.000400.SER | Limpeza do substrato com lavagem à base de soluções ácidas em pisos ou paredes | m² | 5 | 10.15 | 4.71 | 50.75 | 23.55 | 74.3 | 0 | 10.15 | 4.71
4.12 | PINI | 05.108.000410.SER | Limpeza do substrato com utilização de solventes voláteis | m² | 5 | 38.53 | 2.82 | 192.65 | 14.1 | 206.75 | 0 | 38.53 | 2.82
4.13 | PINI | 05.108.000420.SER | Limpeza do substrato com jato de ar comprimido | m² | 5 | 12.6 | 1.13 | 63 | 5.65 | 68.65 | 0 | 12.6 | 1.13
4.14 | PINI | 05.108.000430.SER | Lixamento elétrico da armadura com escova circular | m | 5 | 25.65 | 1.41 | 128.25 | 7.05 | 135.3 | 0 | 25.65 | 1.41
4.15 | PINI | 05.108.000440.SER | Limpeza do substrato para remoção de óleos e graxas impregnados superficialmente | m² | 5 | 33.58 | 2.82 | 167.9 | 14.1 | 182 | 0 | 33.58 | 2.82
4.16 | PINI | 05.108.000450.SER | Definição e demarcação da área de reparo de estruturas, utilizando disco de corte | m | 5 | 1.46 | 2.42 | 7.3 | 12.1 | 19.4 | 0 | 1.46 | 2.42
4.17 | PINI | 05.108.000600.SER | Reparo superficial em estrutura com argamassa cimentícia fluída # 3 a 5 cm | m³ | 1 | 5500 | 525.28 | 5500 | 525.28 | 6025.28 | 0 | 5500 | 525.28
4.18 | PINI | 05.108.000620.SER | Reparo de juntas de movimentação em piso com argamassa base epóxi | m² | 5 | 11.6 | 2.82 | 58 | 14.1 | 72.1 | 0 | 11.6 | 2.82
4.19 | PINI | 05.108.000640.SER | Reparo profundo em estrutura com argamassa cimentícia fluída | m³ | 1 | 5631.69 | 627.41 | 5631.69 | 627.41 | 6259.1 | 0 | 5631.69 | 627.41
4.20 | PINI | 05.108.000660.SER | Reparo profundo em estrutura com argamassa seca tipo "dry pack" isenta de retração | m³ | 1 | 7067.79 | 1223.88 | 7067.79 | 1223.88 | 8291.67 | 0 | 7067.79 | 1223.88
4.21 | PINI | 05.108.000680.SER | Limpeza do substrato com aplicação de jato de água fria | m² | 1 | 17.77 | 1.24 | 17.77 | 1.24 | 19.01 | 0 | 17.77 | 1.24
4.22 | PINI | 05.108.000700.SER | Reparo estrutural em fissuras por injeção de resina base epóxi em fissuras com e=0,3 a 1 mm | m | 50 | 124.87 | 44.9 | 6243.5 | 2245 | 8488.5 | 0 | 124.87 | 44.9
4.23 | PINI | 05.108.000720.SER | Escarificação mecânica com disco de desbaste, corte de concreto até 0,5 cm de profundidade | m² | 50 | 34.27 | 5.65 | 1713.5 | 282.5 | 1996 | 0 | 34.27 | 5.65
4.24 | PINI | 05.108.000740.SER | Escarificação mecânica com rebarbador elétrico, corte de concreto até 3,0 cm de profundidade | m² | 50 | 21.85 | 28.23 | 1092.5 | 1411.5 | 2504 | 0 | 21.85 | 28.23
4.25 | PINI | 05.108.000760.SER | Escarificação mecânica com rebarbador elétrico, corte de concreto até 5 cm de profundidade | m² | 50 | 26.22 | 33.88 | 1311 | 1694 | 3005 | 0 | 26.22 | 33.88
4.26 | SINAPI | 90285 | GRAUTE FGK=30 MPA; TRAÇO 1:0,9:1,2:0,6 (EM MASSA SECA DE CIMENTO/ AREIA GROSSA/ BRITA 0/ ADITIVO) - PREPARO MECÂNICO COM BETONEIRA 400 L. | M3 | 1 | 1127.36 | 57.03 | 1127.36 | 57.03 | 1184.39 | 0 | 1127.36 | 57,03
4.27 | PINI | 06.103.000460.SER | Entelamento corretivo de superfície com trinca por retração ou dilatação, revestida com argamassa de cal hidratada e areia traço 1:3, largura da tela = 15 cm | m | 50 | 4.97 | 9.58 | 248.5 | 479 | 727.5 | 0 | 4.97 | 9.58
4.28 | PINI | 06.103.000465.SER | Entelamento preventivo de superfície sujeita a trinca, largura da tela adesiva 25 cm | m | 50 | 4.35 | 0.89 | 217.5 | 44.5 | 262 | 0 | 4.35 | 0.89
4.29 | BASA | C06-SINAPI-83730 | REPARO NA PLATIBANDA, LAJE DE PISO DO PATAMAR DA FACHADA DE ESTRUTURAS DE CONCRETO COM ARGAMASSA POLIMERICA DE ALTO DESEMPENHO, E=2 CM | M2 | 100 | 219.6 | 26.3775 | 21960 | 2637.75 | 24597.75 | 0 | 219.6 | 26.3775
5.0 |  |  | MOVIMENTAÇÃO DE TERRA | - | [6 empty] | 441.17
5.1 | SINAPI | 94319 | ATERRO MANUAL DE VALAS COM SOLO ARGILO-ARENOSO. | M3 | 1 | 62.6 | 16.46 | 62.6 | 16.46 | 79.06 | 0 | 62.6 | 16,46
5.2 | SINAPI | 94342 | ATERRO MANUAL DE VALAS COM AREIA PARA ATERRO. | M3 | 1 | 80.17 | 16.46 | 80.17 | 16.46 | 96.63 | 0 | 80.17 | 16,46
5.3 | PINI | 02.105.000050.SER | Aterro mecanizado com reaproveitamento de solo escavado no local | m³ | 1 | 15.22 | 0.82 | 15.22 | 0.82 | 16.04 | 0 | 15.22 | 0.82
5.4 | PINI | 02.105.000074.SER | Carga manual de terra em caminhão basculante | m³ | 1 | 22.84 | 25.22 | 22.84 | 25.22 | 48.06 | 0 | 22.84 | 25.22
5.5 | SINAPI | 93358 | ESCAVAÇÃO MANUAL DE VALA COM PROFUNDIDADE MENOR OU IGUAL A 1,30 M. | M3 | 1 | 29.49 | 58.92 | 29.49 | 58.92 | 88.41 | 0 | 29.49 | 58,92
5.6 | PINI | 02.105.000060.SER | Escavação manual de vala em solo de 1ª categoria profundidade até 2 m | m³ | 1 | 0 | 45.17 | 0 | 45.17 | 45.17 | 0 | 0 | 45.17
5.7 | PINI | 02.105.000072.SER | Reaterro manual de vala | m³ | 1 | 0 | 5.08 | 0 | 5.08 | 5.08 | 0 | 0 | 5.08
5.8 | PINI | 02.105.000073.SER | Reaterro e compactação manual de vala por apiloamento com soquete | m³ | 1 | 0 | 45.78 | 0 | 45.78 | 45.78 | 0 | 0 | 45.78
5.9 | PINI | 02.105.000070.SER | Regularização de fundo de vala com soquete | m² | 1 | 0 | 16.94 | 0 | 16.94 | 16.94 | 0 | 0 | 16.94
6.0 |  |  | FUNDAÇÕES | - | [6 empty] | 6848.6964
6.1 | SINAPI | 94962 | CONCRETO MAGRO PARA LASTRO, TRAÇO 1:4,5:4,5 (EM MASSA SECA DE CIMENTO/ AREIA MÉDIA/ BRITA 1) - PREPARO MECÂNICO COM BETONEIRA 400 L. | M3 | 1 | 543.91 | 55.26 | 543.91 | 55.26 | 599.17 | 0 | 543.91 | 55,26
6.2 | SINAPI | 94963 | CONCRETO FCK = 15MPA, TRAÇO 1:3,4:3,5 (EM MASSA SECA DE CIMENTO/ AREIA MÉDIA/ BRITA 1) - PREPARO MECÂNICO COM BETONEIRA 400 L. | M3 | 1 | 619.89 | 54.86 | 619.89 | 54.86 | 674.75 | 0 | 619.89 | 54,86
6.3 | SINAPI | 94964 | CONCRETO FCK = 20MPA, TRAÇO 1:2,7:3 (EM MASSA SECA DE CIMENTO/ AREIA MÉDIA/ BRITA 1) - PREPARO MECÂNICO COM BETONEIRA 400 L. | M3 | 1 | 683.71 | 59.78 | 683.71 | 59.78 | 743.49 | 0 | 683.71 | 59,78
6.4 | SINAPI | 94965 | CONCRETO FCK = 25MPA, TRAÇO 1:2,3:2,7 (EM MASSA SECA DE CIMENTO/ AREIA MÉDIA/ BRITA 1) - PREPARO MECÂNICO COM BETONEIRA 400 L. | M3 | 1 | 730.18 | 54.55 | 730.18 | 54.55 | 784.73 | 0 | 730.18 | 54,55
6.5 | SINAPI | 102487 | CONCRETO CICLÓPICO FCK = 15MPA, 30% PEDRA DE MÃO EM VOLUME REAL, INCLUSIVE LANÇAMENTO. | M3 | 1 | 679.44 | 176.75 | 679.44 | 176.75 | 856.19 | 0 | 679.44 | 176,75
6.6 | PINI | 04.107.000030.SER | Forma para fundação com tábuas e sarrafos | m² | 5 | 135.15 | 67.61 | 675.75 | 338.05 | 1013.8 | 0 | 135.15 | 67.61
6.7 | SINAPI | 103670 | LANÇAMENTO COM USO DE BALDES, ADENSAMENTO E ACABAMENTO DE CONCRETO EM ESTRUTURAS. | M3 | 1 | 94.08 | 216.07 | 94.08 | 216.07 | 310.15 | 0 | 94.08 | 216,07
6.8 | SINAPI | 95240 | LASTRO DE CONCRETO MAGRO, APLICADO EM PISOS, LAJES SOBRE SOLO OU RADIERS, ESPESSURA DE 3 CM. | M2 | 8 | 20.12 | 5.88 | 160.96 | 47.04 | 208 | 0 | 20.12 | 5,88
6.9 | BASA | C341-BASA-SEDOP-040025 | FUNDAÇÃO CORRIDA COM SEIXO | M3 | 1 | 1376.7764 | 281.64 | 1376.7764 | 281.64 | 1658.4164 | 0 | 1376.7764 | 281.64
7.0 |  |  | ESTRUTURA | - | [6 empty] | 33173.12
7.1 | SINAPI | 96543 | ARMAÇÃO DE BLOCO, VIGA BALDRAME E SAPATA UTILIZANDO AÇO CA-60 DE 5 MM - MONTAGEM. | KG | 50 | 14.01 | 8.39 | 700.5 | 419.5 | 1120 | 0 | 14.01 | 8,39
7.2 | PINI | 05.101.000020.SER | Armadura de aço CA-50 para estruturas de concreto armado, Ø até 12,5 mm, corte, dobra e montagem | kg | 50 | 9.29 | 4.03 | 464.5 | 201.5 | 666 | 0 | 9.29 | 4.03
7.3 | PINI | 05.101.000031.SER | Armadura de aço CA-60 para estruturas de concreto armado, Ø de 5,00 até 7,00 mm, corte, dobra e montagem | kg | 50 | 18.64 | 4.03 | 932 | 201.5 | 1133.5 | 0 | 18.64 | 4.03
7.4 | PINI | 05.101.000032.SER | Armadura de aço CA-60 para estruturas de concreto armado, Ø de 8,00 até 9,50 mm, corte, dobra e montagem | kg | 50 | 25.35 | 2.52 | 1267.5 | 126 | 1393.5 | 0 | 25.35 | 2.52
7.5 | PINI | 05.101.000050.SER | Armadura de tela de aço CA-60 Ø 4,20 mm, malha de 10 x 10 cm | m² | 100 | 55.46 | 1.93 | 5546 | 193 | 5739 | 0 | 55.46 | 1.93
7.6 | SINAPI | 102475 | CONCRETO FCK = 20MPA, TRAÇO 1:2,6:2,9 (EM MASSA SECA DE CIMENTO/ AREIA MÉDIA/ SEIXO ROLADO) - PREPARO MECÂNICO COM BETONEIRA 400 L. | M3 | 1 | 1079.06 | 61.64 | 1079.06 | 61.64 | 1140.7 | 0 | 1079.06 | 61,64
7.7 | PINI | 05.103.000015.SER | Escoramento em madeira, com pontaletes 7,5 x 7,5cm para altura de 2,7 a 3 m | m² | 10 | 131.65 | 6.76 | 1316.5 | 67.6 | 1384.1 | 0 | 131.65 | 6.76
7.8 | SINAPI | 104488 | COMPOSIÇÃO PARAMÉTRICA PARA EXECUÇÃO DE ESTRUTURAS DE CONCRETO ARMADO, PARA EDIFICAÇÃO INSTITUCIONAL TÉRREA, FCK = 25 MPA. | M3 | 1 | 621.43 | 47.79 | 621.43 | 47.79 | 669.22 | 0 | 621.43 | 47,79
7.9 | SINAPI | 92263 | FABRICAÇÃO DE FÔRMA PARA ESTRUTURAS SIMILARES, EM CHAPA DE MADEIRA COMPENSADA RESINADA, E = 17 MM. | M2 | 20 | 134.33 | 36.88 | 2686.6 | 737.6 | 3424.2 | 0 | 134.33 | 36,88
7.10 | SINAPI | 92409 | MONTAGEM E DESMONTAGEM DE FÔRMA DE PILARES RETANGULARES E ESTRUTURAS SIMILARES, PÉ-DIREITO SIMPLES, EM MADEIRA SERRADA, 1 UTILIZAÇÃO. | M2 | 20 | 112.58 | 95.61 | 2251.6 | 1912.2 | 4163.8 | 0 | 112.58 | 95,61
7.11 | SINAPI | 92482 | MONTAGEM E DESMONTAGEM DE FÔRMA DE LAJE MACIÇA, PÉ-DIREITO SIMPLES, EM MADEIRA SERRADA, 1 UTILIZAÇÃO. | M2 | 20 | 201.88 | 101.95 | 4037.6 | 2039 | 6076.6 | 0 | 201.88 | 101,95
7.12 | SINAPI | 101963 | LAJE PRÉ-MOLDADA UNIDIRECIONAL, BIAPOIADA, PARA PISO, ENCHIMENTO EM CERÂMICA, VIGOTA CONVENCIONAL, ALTURA TOTAL DA LAJE (ENCHIMENTO+CAPA) = (8+4). | M2 | 20 | 242.45 | 27.28 | 4849 | 545.6 | 5394.6 | 0 | 242.45 | 27,28
7.13 | SINAPI | 103670 | LANÇAMENTO COM USO DE BALDES, ADENSAMENTO E ACABAMENTO DE CONCRETO EM ESTRUTURAS. | M3 | 1 | 94.08 | 216.07 | 94.08 | 216.07 | 310.15 | 0 | 94.08 | 216,07
7.14 | SINAPI | 93182 | VERGA PRÉ-MOLDADA COM ATÉ 1,5 M DE VÃO. | M | 5 | 30.56 | 24.25 | 152.8 | 121.25 | 274.05 | 0 | 30.56 | 24,25
7.15 | SINAPI | 94588 | CONTRAMARCO DE AÇO, FIXAÇÃO COM PARAFUSO - FORNECIMENTO E INSTALAÇÃO. | M | 5 | 46.63 | 10.11 | 233.15 | 50.55 | 283.7 | 0 | 46.63 | 10,11
8.0 |  |  | PAREDES, PAINEIS E VIDROS | - | [6 empty] | 943576.5004
8.1 | SINAPI | 98458 | TAPUME COM COMPENSADO DE MADEIRA. | M2 | 200 | 72.47 | 26.88 | 14494 | 5376 | 19870 | 0 | 72.47 | 26,88
8.2 | SINAPI | 103329 | ALVENARIA DE VEDAÇÃO DE BLOCOS CERÂMICOS FURADOS NA HORIZONTAL DE 9X19X19 CM (ESPESSURA 9 CM) E ARGAMASSA DE ASSENTAMENTO COM PREPARO MANUAL. | M2 | 210 | 48.75 | 48.45 | 10237.5 | 10174.5 | 20412 | 0 | 48.75 | 48,45
8.3 | SINAPI | 103331 | ALVENARIA DE VEDAÇÃO DE BLOCOS CERÂMICOS FURADOS NA HORIZONTAL DE 11,5X19X19 CM (ESPESSURA 11,5 CM) E ARGAMASSA DE ASSENTAMENTO COM PREPARO MANUAL. | M2 | 210 | 52.5 | 36.61 | 11025 | 7688.1 | 18713.1 | 0 | 52.5 | 36,61
8.4 | SINAPI | 96358 | PAREDE COM SISTEMA EM CHAPAS DE GESSO PARA DRYWALL, USO INTERNO, COM DUAS FACES SIMPLES E ESTRUTURA METÁLICA COM GUIAS SIMPLES, SEM VÃOS. | M2 | 210 | 128.39 | 11.83 | 26961.9 | 2484.3 | 29446.2 | 0 | 128.39 | 11,83
8.5 | SINAPI | 96359 | PAREDE COM SISTEMA EM CHAPAS DE GESSO PARA DRYWALL, USO INTERNO, COM DUAS FACES SIMPLES E ESTRUTURA METÁLICA COM GUIAS SIMPLES PARA PAREDES COM ÁREA LÍQUIDA MAIOR OU IGUAL A 6 M2, COM VÃOS. | M2 | 210 | 140.25 | 13.49 | 29452.5 | 2832.9 | 32285.4 | 0 | 140.25 | 13,49
8.6 | BASA | C240-BASA-SINAPI-102235 | DIVISÓRIA FIXA EM VIDRO TEMPERADO 8 MM, COM ESTRUTURA EM PERFIL DE ALUMÍNIO ANODIZADO COR N/B/P | M2 | 110 | 531.6938 | 54.4598 | 58486.318 | 5990.5824 | 64476.9004 | 0 | 531.6938 | 54.4598
8.7 | SINAPI | 102180 | VIDRO TEMPERADO, E = 8 MM, ENCAIXADO EM PERFIL U | M2 | 100 | 580.04 | 50.57 | 58004 | 5057 | 63061 | 0 | 580.04 | 50,57
8.8 | SINAPI | 102181 | VIDRO TEMPERADO, E = 10 MM, ENCAIXADO EM PERFIL U | M2 | 110 | 720.92 | 47.45 | 79301.2 | 5219.5 | 84520.7 | 0 | 720.92 | 47,45
8.9 | BASA | C233-SINAPI-102181 | REINSTALAÇÃO DA DIVISÓRIA EM VIDRO TEMPERADO INCOLOR, ESPESSURA 10MM, COM SUBSTITUIÇÃO DE FERRAGENS | M2 | 110 | 164.45 | 47.45 | 18089.5 | 5219.5 | 23309 | 0 | 164.45 | 47.45
8.10 | SINAPI | 102253 | DIVISORIA SANITÁRIA, TIPO CABINE, EM GRANITO CINZA POLIDO, ESP = 3CM, ASSENTADO COM ARGAMASSA COLANTE AC III-E, INCLUSIVE FERRAGENS. | M2 | 5 | 1462.79 | 73.85 | 7313.95 | 369.25 | 7683.2 | 0 | 1462.79 | 73,85
8.11 | PINI | 06.102.000005.SER | Divisória estruturada em perfil de alumínio duplo, com painel em laminado melamínico colméia # 35mm | m² | 270 | 246.17 | 0 | 66465.9 | 0 | 66465.9 | 0 | 246.17 | 0
8.12 | PINI | 06.102.000010.SER | Divisória estruturada em perfil de alumínio duplo, com painel em laminado melamínico miolo maciço semi-acústico e incombustível # 35mm | m² | 100 | 460.15 | 0 | 46015 | 0 | 46015 | 0 | 460.15 | 0
8.13 | BASA | C302-BASA-SEDOP | FORNECIMENTO E INSTALAÇÃO DE DIVISÓRIA DIVILUX PEFIL ALUMÍNIO / MIOLO CELULAR (PAINEL / VIDRO / PAINEL) | M2 | 100 | 83.725 | 26.1375 | 8372.5 | 2613.75 | 10986.25 | 0 | 83.725 | 26.1375
8.14 | BASA | C303-BASA-SEDOP | FORNECIMENTO E INSTALAÇÃO DE DIVISÓRIA DIVILUX PEFIL ALUMÍNIO / MIOLO CELULAR (PAINEL CEGO) | M2 | 200 | 74.175 | 26.1375 | 14835 | 5227.5 | 20062.5 | 0 | 74.175 | 26.1375
8.15 | BASA | C167-BASA-ORSE-12630 | REINSTALAÇÃO DE DIVISÓRIA TIPO CHAPA EM MADEIRA | M2 | 260 | 7.45 | 17.575 | 1937 | 4569.5 | 6506.5 | 0 | 7.45 | 17.575
8.16 | SINAPI | 102162 | FORNECIMENTO E NSTALAÇÃO DE VIDRO LISO INCOLOR, E = 4 MM, EM ESQUADRIA DE ALUMÍNIO OU PVC, FIXADO COM BAGUETE. | M2 | 45 | 444.68 | 26.2 | 20010.6 | 1179 | 21189.6 | 0 | 444.68 | 26,20
8.17 | SINAPI | 102166 | FORNECIMENTO E INSTALAÇÃO DE VIDRO LISO INCOLOR, E = 6 MM, EM ESQUADRIA DE ALUMÍNIO OU PVC, FIXADO COM BAGUETE. | M2 | 45 | 477.07 | 16.02 | 21468.15 | 720.9 | 22189.05 | 0 | 477.07 | 16,02
8.18 | SINAPI | 102172 | FORNECIMEWNTO E INSTALAÇÃO DE VIDRO ARAMADO, E = 7 MM, EM ESQUADRIA DE ALUMÍNIO OU PVC, FIXADO COM BAGUETE. | M2 | 45 | 768.74 | 16.02 | 34593.3 | 720.9 | 35314.2 | 0 | 768.74 | 16,02
8.19 | SINAPI | 102176 | FORNECIMENTO E INSTALAÇÃO PELE DE VIDRO LAMINADO, E = 8 MM (4+4), PERFIS DE ALUMÍNIO PRETO PARA ESTRUTURA, COLUNA, MEIA COLUNA, QUADRO COMPLEMENTARES, COMPONENTES DE MONTAGEM PARA FIXAÇÃO E VEDAÇÃO | M2 | 250 | 1348.52 | 55.76 | 337130 | 13940 | 351070 |  | 1348.52 | 55,76
9.0 |  |  | REVESTIMENTO | - | [6 empty] | 299459.6
9.1 | SINAPI | 87893 | CHAPISCO APLICADO EM ALVENARIA ARGAMASSA TRAÇO 1:3 COM PREPARO MANUAL. | M2 | 840 | 4.02 | 4.35 | 3376.8 | 3654 | 7030.8 | 0 | 4.02 | 4,35
9.2 | SINAPI | 87530 | REBOCO TIPO MASSA ÚNICA, PARA RECEBIMENTO DE PINTURA, EM ARGAMASSA TRAÇO 1:2:8, PREPARO MANUAL, ESPESSURA DE 20MM, COM EXECUÇÃO DE TALISCAS. | M2 | 840 | 30.12 | 18.81 | 25300.8 | 15800.4 | 41101.2 | 0 | 30.12 | 18,81
9.3 | SINAPI | 87528 | EMBOÇO, PARA RECEBIMENTO DE CERÂMICA, EM ARGAMASSA TRAÇO 1:2:8, PREPARO MANUAL, ESPESSURA DE 20MM, COM EXECUÇÃO DE TALISCAS. | M2 | 220 | 31.03 | 21.1 | 6826.6 | 4642 | 11468.6 | 0 | 31.03 | 21,10
9.4 | SINAPI | 87244 | REVESTIMENTO CERÂMICO PARA PAREDES EXTERNAS EM PASTILHAS DE PORCELANA 2,5x2,5CM, 5 X 5 CM OU 10X10CM(PLACAS DE 30 X 30 CM), ALINHADAS A PRUMO. | M2 | 220 | 220.17 | 33.51 | 48437.4 | 7372.2 | 55809.6 | 0 | 220.17 | 33,51
9.5 | SINAPI | 87265 | REVESTIMENTO CERÂMICO PARA PAREDES INTERNAS COM PLACAS TIPO ESMALTADA EXTRA DE DIMENSÕES 20X20 CM | M2 | 220 | 59.06 | 15.5 | 12993.2 | 3410 | 16403.2 | 0 | 59.06 | 15,50
9.6 | BASA | C279-SEDOP-061458 | Painel em alumínio composto (acm) constituído por chapas de alumínio, pintadas em ambas as faces, e núcleo de polietileno, espessura total 3,00 mm, incluindo estrutura de fixação | M2 | 200 | 684.45 | 135.84 | 136890 | 27168 | 164058 | 0 | 684.45 | 135.84
9.7 | BASA | C198 -SINAPI | Rejuntamento de paredes e piso | M² | 1000 | 2.0132 | 1.575 | 2013.2 | 1575 | 3588.2 | 0 | 2.0132 | 1.575
10.0 |  |  | FORRO | - | [6 empty] | 118885.6692
10.1 | BASA | C256-SINAPI-96114 | SERVIÇO DE INSTALAÇÃO DE FORRO MODULAR REMOVÍVEL EXISTENTE COM SUPORTE EM PERFIL "T" LEVE 24MM, EM ALUMÍNIO COM COMPLEMENTO DE ATÉ 20% | M2 | 250 | 15.1535 | 11.8708 | 3788.3652 | 2967.704 | 6756.0693 | 0 | 15.1535 | 11.8708
10.2 | PINI | 21.102.000015.SER | Forro removível de gesso acartonado apoiados em perfis metálicos suspensos 125 x 62 cm x 12,5 mm | m² | 740 | 113.32 | 0 | 83856.8 | 0 | 83856.8 | 0 | 113.32 | 0
10.3 | SINAPI | 96113 | FORRO EM PLACAS DE GESSO, PARA AMBIENTES COMERCIAIS. | M2 | 60 | 36.04 | 23.17 | 2162.4 | 1390.2 | 3552.6 | 0 | 36.04 | 23,17
10.4 | SINAPI | 99054 | ACABAMENTOS PARA FORRO (SANCA DE GESSO, MONTADA NA OBRA). | M2 | 100 | 39.79 | 32.27 | 3979 | 3227 | 7206 | 0 | 39.79 | 32,27
10.5 | SINAPI | 96120 | ACABAMENTOS PARA FORRO (MOLDURA DE GESSO). | M | 100 | 2.75 | 1.33 | 275 | 133 | 408 | 0 | 2.75 | 1,33
10.6 | SINAPI | 96486 | FORRO EM RÉGUAS DE PVC, LISO, PARA AMBIENTES COMERCIAIS, INCLUSIVE ESTRUTURA BIDIRECIONAL DE FIXAÇÃO. | M2 | 100 | 61.71 | 10.69 | 6171 | 1069 | 7240 | 0 | 61.71 | 10,69
10.7 | SINAPI | 96114 | FORRO EM DRYWALL, PARA AMBIENTES COMERCIAIS, INCLUSIVE ESTRUTURA BIRECIONAL DE FIXAÇÃO. | M2 | 60 | 89.48 | 15.64 | 5368.8 | 938.4 | 6307.2 | 0 | 89.48 | 15,64
10.8 | SINAPI | 96123 | ACABAMENTOS PARA FORRO (MOLDURA EM DRYWALL, COM LARGURA DE 15 CM). | M | 100 | 28.5 | 7.09 | 2850 | 709 | 3559 | 0 | 28.5 | 7,09
11.0 |  |  | PAVIMENTAÇÃO | - | [6 empty] | 291922.05
11.1 | SINAPI | 87632 | CONTRAPISO EM ARGAMASSA TRAÇO 1:4 (CIMENTO E AREIA), PREPARO MANUAL, ESPESSURA 3CM. | M2 | 800 | 42.07 | 14.22 | 33656 | 11376 | 45032 | 0 | 42.07 | 14,22
11.2 | SINAPI | 101749 | PISO CIMENTADO, TRAÇO 1:3 (CIMENTO E AREIA), ACABAMENTO LISO, ESPESSURA 4,0 CM | M2 | 800 | 56.09 | 15.41 | 44872 | 12328 | 57200 | 0 | 56.09 | 15,41
11.3 | SINAPI | 98671 | Piso em granito, espessura 2 cm, Assentado com argamassa pré-fabricada de cimento colante, Inclusive rejuntamento | M2 | 5 | 738.34 | 34.42 | 3691.7 | 172.1 | 3863.8 | 0 | 738.34 | 34,42
11.4 | SINAPI | 101091 | PISO EM LADRILHO HIDRÁULICO APLICADO EM AMBIENTES EXTERNOS. | M2 | 160 | 121.85 | 35.83 | 19496 | 5732.8 | 25228.8 | 0 | 121.85 | 35,83
11.5 | SINAPI | 101727 | PISO VINÍLICO SEMI-FLEXÍVEL EM PLACAS, PADRÃO LISO, ESPESSURA 3,2 MM, FIXADO COM COLA. | M2 | 80 | 203.97 | 4.95 | 16317.6 | 396 | 16713.6 | 0 | 203.97 | 4,95
11.6 | SINAPI | 101734 | PISO DE BORRACHA PASTILHADO, ESPESSURA 15MM, ASSENTADO COM ARGAMASSA. | M2 | 5 | 414.45 | 21 | 2072.25 | 105 | 2177.25 | 0 | 414.45 | 21,00
11.7 | SINAPI | 101747 | PISO EM CONCRETO 20 MPA PREPARO MECÂNICO, ESPESSURA 7CM. | M2 | 300 | 149.63 | 3.1 | 44889 | 930 | 45819 | 0 | 149.63 | 3,10
11.8 | SINAPI | 87263 | Piso cerâmico retificado, não esmaltado, acabamento natural, espessura mínima 9,5mm, certificado pela ABNT NBR 15463, com absorção de água ≤ 0,1, resistência ao manchamento classe 5, local de tráfego indicado pelo fabricante para ambiente comercial interno molhado, cor bege, tamanho mínimo de 60x60cm, Referência: Bianco Plus Natural), na cor amêndoa | M2 | 440 | 167.49 | 13.68 | 73695.6 | 6019.2 | 79714.8 | 0 | 167.49 | 13,68
11.9 | SINAPI | 87251 | REVESTIMENTO CERÂMICO PARA PISO COM PLACAS TIPO ESMALTADA DIMENSÕES 45X45 CM | M2 | 100 | 54.24 | 7.4 | 5424 | 740 | 6164 | 0 | 54.24 | 7,40
11.10 | PINI | 22.150.000130.SER | Rejuntamento de piso cerâmico com argamassa pré-fabricada junta: 6 mm | m² | 740 | 4.6 | 2.82 | 3404 | 2086.8 | 5490.8 | 0 | 4.6 | 2.82
11.11 | PINI | 22.121.000050.SER | Piso com revestimento à base de epóxi, duas demãos # 1,5 a 2,5 mm | m² | 100 | 18.55 | 26.63 | 1855 | 2663 | 4518 | 0 | 18.55 | 26.63
12.0 |  |  | RODAPÉS, SOLEIRAS E PEITORIS | - | [6 empty] | 57888.7269
12.1 | BASA | C307-BASA-SINAPI-88650 | RODAPÉ EM CERÂMICO RETIFICADO, NÃO ESMALTADO, ACABAMENTO NATURAL, ESPESSURA MÍNIMA 9,5MM, CERTIFICADO PELA ABNT NBR 15463, COM ABSORÇÃO DE ÁGUA ≤ 0,1, RESISTÊNCIA AO MANCHAMENTO CLASSE 5, LOCAL DE TRÁFEGO INDICADO PELO FABRICANTE PARA AMBIENTE COMERCIAL INTERNO MOLHADO, COR BEGE, TAMANHO MÍNIMO DE 60X60CM, REFERÊNCIA:BIANCO PLUS NATURAL), | M | 740 | 25.8642 | 2.3624 | 19139.5369 | 1748.1901 | 20887.7269 | 0 | 25.8642 | 2.3624
12.2 | SINAPI | 88648 | RODAPÉ CERÂMICO DE 7CM DE ALTURA COM PLACAS TIPO ESMALTADA DE DIMENSÕES 35X35CM. | M | 50 | 6.67 | 1.98 | 333.5 | 99 | 432.5 | 0 | 6.67 | 1,98
12.3 | SINAPI | 101738 | RODAPÉ EM MADEIRA, ALTURA 7CM, FIXADO COM COLA. | M | 50 | 13.85 | 10.07 | 692.5 | 503.5 | 1196 | 0 | 13.85 | 10,07
12.4 | PINI | 22.148.000065.SER | Rodapé vinílico com 5 cm de altura, fixado com cola à base de neoprene | m | 50 | 30.29 | 1.25 | 1514.5 | 62.5 | 1577 | 0 | 30.29 | 1.25
12.5 | SINAPI | 98685 | RODAPÉ EM GRANITO, ALTURA 10 CM. | M | 50 | 130.22 | 8.66 | 6511 | 433 | 6944 | 0 | 130.22 | 8,66
12.6 | SINAPI | 98689 | SOLEIRA EM GRANITO, LARGURA 15 CM, ESPESSURA 2,0 CM. | M | 50 | 178.31 | 15.83 | 8915.5 | 791.5 | 9707 | 0 | 178.31 | 15,83
12.7 | SINAPI | 101965 | PEITORIL LINEAR EM GRANITO OU MÁRMORE, L = 15CM, COMPRIMENTO DE ATÉ 2M, ASSENTADO COM ARGAMASSA 1:6 COM ADITIVO. | M | 50 | 207.12 | 22.35 | 10356 | 1117.5 | 11473.5 | 0 | 207.12 | 22,35
12.8 | PINI | 22.136.000135.SER | Peitoril de granito natural 25 cm, assentado com argamassa mista de cimento, cal e areia | m | 50 | 112.04 | 1.38 | 5602 | 69 | 5671 | 0 | 112.04 | 1.38
13.0 |  |  | ESQUADRIAS E SERRALHERIA | - | [6 empty] | 533987.875
13.1 | BASA | C242-SINAPI-102182 | DESINSTALAÇÃO E INSTALAÇÃO DE PORTA PIVOTANTE EM VIDRO TEMPERADO EXISTENTE COM SUBSITUIÇÃO DO CONJ. DE FERRAGENS PARA PORTA DE VIDRO TEMPERADO, EM ZAMAC CROMADO, CONTEMPLANDO DOBRADICA INF., DOBRADICA SUP., PIVO PARA DOBRADICA INF., PIVO PARA DOBRADICA SUP., FECHADURA | UND | 11 | 152.7114 | 64.2988 | 1679.8256 | 707.2871 | 2387.1128 | 0 | 152.7114 | 64.2988
13.2 | BASA | C68-SINAPI-102184 | AJUSTE DA PORTA DE VIDRO TEMPERADO EXISTENTE | UND | 6 | 0 | 108.9 | 0 | 653.4 | 653.4 | 0 | 0 | 108.9
13.3 | SINAPI | 102182 | PORTA PIVOTANTE DE VIDRO TEMPERADO, 90X210 CM, ESPESSURA 10 MM, INCLUSIVE ACESSÓRIOS. | UN | 11 | 1475.72 | 64.28 | 16232.92 | 707.08 | 16940 | 0 | 1475.72 | 64,28
13.4 | SINAPI | 102183 | PORTA PIVOTANTE DE VIDRO TEMPERADO, 2 FOLHAS DE 90X210 CM, ESPESSURA DE 10MM, INCLUSIVE ACESSÓRIOS. | UN | 5 | 2955.29 | 137.31 | 14776.45 | 686.55 | 15463 | 0 | 2955.29 | 137,31
13.5 | SINAPI | 102184 | PORTA DE ABRIR COM MOLA HIDRÁULICA, EM VIDRO TEMPERADO, 90X210 CM, ESPESSURA 10 MM, INCLUSIVE ACESSÓRIOS. | UN | 5 | 2164.98 | 108.9 | 10824.9 | 544.5 | 11369.4 | 0 | 2164.98 | 108,90
13.6 | SINAPI | 102185 | PORTA DE ABRIR COM MOLA HIDRÁULICA, EM VIDRO TEMPERADO, 2 FOLHAS DE 90X210 CM, ESPESSURA DD 10MM, INCLUSIVE ACESSÓRIOS. | UN | 5 | 4333.7 | 226.31 | 21668.5 | 1131.55 | 22800.05 | 0 | 4333.7 | 226,31
13.7 | BASA | C74- SINAPI-90822 | INSTALAÇÃO DE PORTA DE MADEIRA EM MELAMINICO | UND | 12 | 17.2534 | 43.8368 | 207.0403 | 526.042 | 733.0823 | 0 | 17.2534 | 43.8368
13.8 | SINAPI | 100695 | RECOLOCAÇÃO DE FOLHAS DE PORTA DE MADEIRA LEVE OU MÉDIA DE 60CM DE LARGURA, CONSIDERANDO REAPROVEITAMENTO DO MATERIAL. | UN | 12 | 19.12 | 44.02 | 229.44 | 528.24 | 757.68 | 0 | 19.12 | 44,02
13.9 | SINAPI | 100697 | RECOLOCAÇÃO DE FOLHAS DE PORTA DE MADEIRA LEVE OU MÉDIA DE 80CM DE LARGURA, CONSIDERANDO REAPROVEITAMENTO DO MATERIAL. | UN | 12 | 23.3 | 54.14 | 279.6 | 649.68 | 929.28 | 0 | 23.3 | 54,14
13.10 | SINAPI | 90820 | PORTA DE MADEIRA PARA PINTURA, SEMI-OCA (LEVE OU MÉDIA), 60X210CM, ESPESSURA DE 3,5CM, INCLUSO DOBRADIÇAS - FORNECIMENTO E INSTALAÇÃO. | UN | 6 | 313.95 | 35.51 | 1883.7 | 213.06 | 2096.76 | 0 | 313.95 | 35,51
13.11 | SINAPI | 90822 | PORTA DE MADEIRA PARA PINTURA, SEMI-OCA (LEVE OU MÉDIA), 80X210CM, ESPESSURA DE 3,5CM, INCLUSO DOBRADIÇAS - FORNECIMENTO E INSTALAÇÃO. | UN | 12 | 339.47 | 42.82 | 4073.64 | 513.84 | 4587.48 | 0 | 339.47 | 42,82
13.12 | SINAPI | 90823 | PORTA DE MADEIRA PARA PINTURA, SEMI-OCA (LEVE OU MÉDIA), 90X210CM, ESPESSURA DE 3,5CM, INCLUSO DOBRADIÇAS - FORNECIMENTO E INSTALAÇÃO. | UN | 12 | 422.62 | 46.47 | 5071.44 | 557.64 | 5629.08 | 0 | 422.62 | 46,47
13.13 | PINI | 12.104.000058.SER | Porta de chapa de madeira lisa encabeçada com Imbuia 80 x 210 x 3,5 cm, interna, com batente, guarnição e ferragem (Fechadura em latão completa tipo gorge com guarnição tipo espelho e maçaneta tipo alavanca para porta interna encaixe 40 mm) | un | 12 | 831.25 | 156.33 | 9975 | 1875.96 | 11850.96 | 0 | 831.25 | 156.33
13.14 | PINI | 12.104.000060.SER | Porta de madeira almofadada trabalhada em 2 faces em madeira Angelim 90 x 210 x 3,5 cm, externa, com batente, guarnição e ferragem (Fechadura em latão completa tipo cilindro com guarnição tipo espelho e maçaneta tipo alavanca para porta externa encaixe 40 mm) | un | 6 | 1578.01 | 156.33 | 9468.06 | 937.98 | 10406.04 | 0 | 1578.01 | 156.33
13.15 | SINAPI | 90793 | KIT DE PORTA-PRONTA DE MADEIRA EM ACABAMENTO MELAMÍNICO BRANCO, FOLHA PESADA OU SUPERPESADA, 90X210CM, FIXAÇÃO COM PREENCHIMENTO TOTAL DE ESPUMA EXPANSIVA - FORNECIMENTO E INSTALAÇÃO. | UN | 12 | 1131.61 | 25.73 | 13579.32 | 308.76 | 13888.08 | 0 | 1131.61 | 25,73
13.16 | BASA | C247- SEDOP-91377 | Porta divilux 0.80x2.10m c/ferragens - c/ perfil de aluminio | UND | 12 | 264.11 | 14.06 | 3169.32 | 168.72 | 3338.04 | 0 | 264.11 | 14.06
13.17 | SINAPI | 100701 | PORTA DE FERRO, DE ABRIR, TIPO GRADE COM CHAPA, COM GUARNIÇÕES. | M2 | 38 | 552.54 | 14.87 | 20996.52 | 565.06 | 21561.58 | 0 | 552.54 | 14,87
13.18 | SINAPI | 90838 | PORTA CORTA-FOGO 90X210X4CM - FORNECIMENTO E INSTALAÇÃO. | UN | 5 | 1342.71 | 106.31 | 6713.55 | 531.55 | 7245.1 | 0 | 1342.71 | 106,31
13.19 | SINAPI | 91338 | PORTA DE ALUMÍNIO DE ABRIR COM LAMBRI, COM GUARNIÇÃO, FIXAÇÃO COM PARAFUSOS - FORNECIMENTO E INSTALAÇÃO. | M2 | 8 | 860.29 | 10.36 | 6882.32 | 82.88 | 6965.2 | 0 | 860.29 | 10,36
13.20 | SINAPI | 100702 | PORTA DE CORRER DE ALUMÍNIO, COM DUAS FOLHAS PARA VIDRO, INCLUSO VIDRO LISO INCOLOR, FECHADURA E PUXADOR, SEM ALIZAR. | M2 | 50 | 471.82 | 8.2 | 23591 | 410 | 24001 | 0 | 471.82 | 8,20
13.21 | SINAPI | 94569 | JANELA DE ALUMÍNIO TIPO MAXIM-AR, COM VIDROS, BATENTE E FERRAGENS, ALIZAR, ACABAMENTO E CONTRAMARCO. FORNECIMENTO E INSTALAÇÃO. | M2 | 25 | 632.05 | 49.73 | 15801.25 | 1243.25 | 17044.5 | 0 | 632.05 | 49,73
13.22 | SINAPI | 94570 | JANELA DE ALUMÍNIO DE CORRER COM 2 FOLHAS PARA VIDROS, COM VIDROS, BATENTE, ACABAMENTO COM ACETATO OU BRILHANTE E FERRAGENS, ALIZAR E CONTRAMARCO. FORNECIMENTO E INSTALAÇÃO. | M2 | 25 | 336.39 | 15.1 | 8409.75 | 377.5 | 8787.25 | 0 | 336.39 | 15,10
13.23 | SINAPI | 100674 | JANELA FIXA DE ALUMÍNIO PARA VIDRO, COM VIDRO, BATENTE E FERRAGENS, ACABAMENTO, ALIZAR E CONTRAMARCO. FORNECIMENTO E INSTALAÇÃO. | M2 | 25 | 705.07 | 20.96 | 17626.75 | 524 | 18150.75 | 0 | 705.07 | 20,96
13.24 | SINAPI | 94573 | JANELA DE ALUMÍNIO DE CORRER COM 4 FOLHAS PARA VIDROS, COM VIDROS, BATENTE, ACABAMENTO COM ACETATO OU BRILHANTE E FERRAGENS, ALIZAR E CONTRAMARCO. FORNECIMENTO E INSTALAÇÃO. | M2 | 25 | 379.87 | 27.95 | 9496.75 | 698.75 | 10195.5 | 0 | 379.87 | 27,95
13.25 | PINI | 12.102.000005.SER | Grade de proteção de ferro chato 1" x 1/4", colocação e acabamento | m² | 100 | 597.15 | 87.55 | 59715 | 8755 | 68470 | 0 | 597.15 | 87.55
13.26 | SINAPI | 99861 | GRADIL EM FERRO FIXADO EM VÃOS DE JANELAS, FORMADO POR BARRAS CHATAS DE 25X4,8 MM. | M2 | 100 | 378.59 | 295.42 | 37859 | 29542 | 67401 | 0 | 378.59 | 295,42
13.27 | BASA | C186-SEDOP-240618 | Escada tipo marinheiro em tubo aco galvanizado 1 1/2" (38 Mm) | M | 50 | 428.022 | 45.286 | 21401.1 | 2264.3 | 23665.4 | 0 | 428.022 | 45.286
13.28 | PINI | 30.148.000155.SER | Paraciclo modulado de chão em aço galvanizado, 0,6 x 1,5 m, para até 5 bicicletas | un | 6 | 2069.44 | 17.51 | 12416.64 | 105.06 | 12521.7 | 0 | 2069.44 | 17.51
13.29 | BASA | C72-SEDOP-250643 | Concertina simples em aco galvanizado de alta resistencia, com espiral de 300 m 12,16mm, d =2,76 mm no muro (fundos e lateral) | M | 600 | 50.07 | 73.18 | 30042 | 43908 | 73950 | 0 | 50.07 | 73.18
13.30 | PINI | 13.121.000532.SER | Grelha reta de ferro fundido largura 20 cm | m | 5 | 132.28 | 29.18 | 661.4 | 145.9 | 807.3 | 0 | 132.28 | 29.18
13.31 | PINI | 13.121.000500.SER | Grelha hemisférica de ferro fundido Ø 75 mm - 3" | un | 5 | 38.67 | 1.85 | 193.35 | 9.25 | 202.6 | 0 | 38.67 | 1.85
13.32 | BASA | C53-BASA | TELA ARAME GALVANIZADO, MALHA 1MM, MALHA 15X15MM E MOLDURA DE ACO | M2 | 25 | 358.8122 | 335.785 | 8970.305 | 8394.625 | 17364.93 | 0 | 358.8122 | 335.785
13.33 | BASA | C314-BASA | PERFIL EM ALUMÍNIO ANODIZADO COR PRETO FOSCO 3" x 1.1/2" NA COR N/P/B | M | 500 | 45.4692 | 18.18 | 22734.62 | 9090 | 31824.62 | 0 | 45.4692 | 18.18
14.0 |  |  | FERRAGENS | - | [6 empty] | 31535.1753
14.1 | SINAPI | 102188 | MOLA HIDRAULICA DE PISO PARA PORTA DE VIDRO TEMPERADO. | UN | 6 | 696.47 | 60.85 | 4178.82 | 365.1 | 4543.92 | 0 | 696.47 | 60,85
14.2 | SINAPI | 102189 | JOGO DE FERRAGENS CROMADAS PARA PORTA DE VIDRO TEMPERADO, UMA FOLHA COMPOSTO DE DOBRADICAS SUPERIOR E INFERIOR, TRINCO, FECHADURA, CONTRA FECHADURA COM CAPUCHINHO SEM MOLA E PUXADOR. | UN | 6 | 154.22 | 67.61 | 925.32 | 405.66 | 1330.98 | 0 | 154.22 | 67,61
14.3 | SINAPI | 100705 | TARJETA TIPO LIVRE/OCUPADO PARA PORTA DE BANHEIRO | UN | 6 | 56.79 | 25.32 | 340.74 | 151.92 | 492.66 | 0 | 56.79 | 25,32
14.4 | SINAPI | 100709 | DOBRADIÇA EM AÇO/FERRO, 3" X 21/2", E=1,9 A 2MM, SEN ANEL, CROMADO OU ZINCADO, TAMPA BOLA, COM PARAFUSOS. | UN | 36 | 24.4 | 25.41 | 878.4 | 914.76 | 1793.16 | 0 | 24.4 | 25,41
14.5 | BASA | C183-BASA | Fechadura em metal cromado de embutir tipo tetra-chave | UND | 5 | 230.4711 | 21.2572 | 1152.3556 | 106.2859 | 1258.6415 | 0 | 230.4711 | 21.2572
14.6 | SINAPI | 91306 | FECHADURA DE EMBUTIR PARA PORTAS INTERNAS, COMPLETA, ACABAMENTO PADRÃO MÉDIO, COM EXECUÇÃO DE FURO - FORNECIMENTO E INSTALAÇÃO. | UN | 13 | 105.2 | 21.25 | 1367.6 | 276.25 | 1643.85 | 0 | 105.2 | 21,25
14.7 | SINAPI | 90831 | FECHADURA DE EMBUTIR PARA PORTA DE BANHEIRO, COMPLETA, ACABAMENTO PADRÃO MÉDIO, INCLUSO EXECUÇÃO DE FURO - FORNECIMENTO E INSTALAÇÃO. | UN | 10 | 105.2 | 21.25 | 1052 | 212.5 | 1264.5 | 0 | 105.2 | 21,25
14.8 | SINAPI | 90830 | FECHADURA DE EMBUTIR COM CILINDRO, EXTERNA, COMPLETA, ACABAMENTO PADRÃO MÉDIO, INCLUSO EXECUÇÃO DE FURO - FORNECIMENTO E INSTALAÇÃO. | UN | 5 | 117.84 | 27.74 | 589.2 | 138.7 | 727.9 | 0 | 117.84 | 27,74
14.9 | BASA | C273-BASA-SINAPI | PUXADOR REDONDO EM AÇO INOX DE 45CM PARA PORTA DE VIDRO TEMPERADO | UND | 5 | 220.1923 | 27.7604 | 1100.9617 | 138.8021 | 1239.7638 | 0 | 220.1923 | 27.7604
14.10 | BASA | C110-BASA | FORNECIMENTO E INSTALAÇÃO DE FECHADURA ELETROMAGNÉTICA 150 KGF (KIT ATM) AUTOMATIZA OU SIMILAR, COM INTERRUPTOR PARA PROGRAMAÇÃO DE HORÁRIO MARCA COEL OU SIMILAR. PARA PORTA DO AUTO-ATENDIMENTO. | UND | 5 | 2828.76 | 619.2 | 14143.8 | 3096 | 17239.8 | 0 | 2828.76 | 619.2
15.0 |  |  | COBERTURA | - | [6 empty] | 462898.5329
15.1 | BASA | C216-SINAPI | Revisão geral em sistema de cobertura em telha de fibrocimento e estrutura de madeira, com substituição de telhas e peças de madeira danificadas e recomposição de parafusos de fixação (20% de substituição no máximo) | UND | 800 | 15.88 | 3.37 | 12704 | 2696 | 15400 | 0 | 15.88 | 3.37
15.2 | SINAPI | 92543 | TRAMA DE MADEIRA COMPOSTA POR TERÇAS PARA TELHADOS DE ATÉ 2 ÁGUAS PARA TELHA ONDULADA DE FIBROCIMENTO, METÁLICA, PLÁSTICA OU TERMOACÚSTICA, INCLUSO TRANSPORTE VERTICAL. | M2 | 720 | 17.1 | 3.78 | 12312 | 2721.6 | 15033.6 | 0 | 17.1 | 3,78
15.3 | SINAPI | 92580 | TRAMA DE AÇO COMPOSTA POR TERÇAS PARA TELHADOS DE ATÉ 2 ÁGUAS PARA TELHA ONDULADA DE FIBROCIMENTO, METÁLICA, PLÁSTICA OU TERMOACÚSTICA, INCLUSO TRANSPORTE VERTICAL. | M2 | 720 | 41.23 | 5.65 | 29685.6 | 4068 | 33753.6 | 0 | 41.23 | 5,65
15.4 | SINAPI | 94207 | TELHAMENTO COM TELHA ONDULADA DE FIBROCIMENTO E = 6 MM, COM RECOBRIMENTO LATERAL DE 1/4 DE ONDA PARA TELHADO COM INCLINAÇÃO MAIOR QUE 10°, COM ATÉ 2 ÁGUAS, INCLUSO IÇAMENTO. | M2 | 720 | 58.71 | 4.87 | 42271.2 | 3506.4 | 45777.6 | 0 | 58.71 | 4,87
15.5 | SINAPI | 94216 | TELHAMENTO COM TELHA METÁLICA TERMOACÚSTICA E = 30 MM, COM ATÉ 2 ÁGUAS, INCLUSO IÇAMENTO. | M2 | 720 | 175.82 | 2.13 | 126590.4 | 1533.6 | 128124 | 0 | 175.82 | 2,13
15.6 | SINAPI | 94213 | TELHAMENTO COM TELHA DE AÇO/ALUMÍNIO E = 0,5 MM, COM ATÉ 2 ÁGUAS, INCLUSO IÇAMENTO. | M2 | 720 | 59.31 | 3.39 | 42703.2 | 2440.8 | 45144 | 0 | 59.31 | 3,39
15.7 | SINAPI | 94227 | CALHA EM CHAPA DE AÇO GALVANIZADO NÚMERO 24, DESENVOLVIMENTO DE 33 CM, INCLUSO TRANSPORTE VERTICAL. | M | 250 | 58.3 | 8.75 | 14575 | 2187.5 | 16762.5 | 0 | 58.3 | 8,75
15.8 | SINAPI | 94228 | CALHA EM CHAPA DE AÇO GALVANIZADO NÚMERO 24, DESENVOLVIMENTO DE 50 CM, INCLUSO TRANSPORTE VERTICAL. | M | 190 | 78.44 | 11.95 | 14903.6 | 2270.5 | 17174.1 | 0 | 78.44 | 11,95
15.9 | SINAPI | 94229 | CALHA EM CHAPA DE AÇO GALVANIZADO NÚMERO 24, DESENVOLVIMENTO DE 100 CM, INCLUSO TRANSPORTE VERTICAL. | M | 100 | 153.13 | 21.42 | 15313 | 2142 | 17455 | 0 | 153.13 | 21,42
15.10 | SINAPI | 94223 | CUMEEIRA PARA TELHA DE FIBROCIMENTO ONDULADA E = 6 MM, INCLUSO ACESSÓRIOS DE FIXAÇÃO E IÇAMENTO. | M | 200 | 104.82 | 2.41 | 20964 | 482 | 21446 | 0 | 104.82 | 2,41
15.11 | PINI | 09.105.000085.SER | Cumeeira de alumínio termoacústica, perfil trapezoidal | m | 100 | 95.85 | 3.7 | 9585 | 370 | 9955 | 0 | 95.85 | 3.7
15.12 | BASA | C288-BASA-SEDOP-071466 | CUMEEIRA EM AÇO GALVANIZADO | M | 100 | 67.6476 | 4.0752 | 6764.76 | 407.52 | 7172.28 | 0 | 67.6476 | 4.0752
15.13 | SINAPI | 100327 | RUFO EXTERNO/INTERNO EM CHAPA DE AÇO GALVANIZADO NÚMERO 26, CORTE DE 33 CM, INCLUSO IÇAMENTO. | M | 200 | 54.32 | 7.19 | 10864 | 1438 | 12302 | 0 | 54.32 | 7,19
15.14 | SINAPI | 100435 | RUFO EM FIBROCIMENTO PARA TELHA ONDULADA E = 6 MM, ABA DE 26 CM, INCLUSO TRANSPORTE VERTICAL, EXCETO CONTRARRUFO. | M | 200 | 83.8 | 5.03 | 16760 | 1006 | 17766 | 0 | 83.8 | 5,03
15.15 | SINAPI | 94231 | RUFO EM CHAPA DE AÇO GALVANIZADO NÚMERO 24, CORTE DE 25 CM, INCLUSO TRANSPORTE VERTICAL. | M | 200 | 49.04 | 6.02 | 9808 | 1204 | 11012 | 0 | 49.04 | 6,02
15.16 | BASA | C197 -ORSE- 04283 | Fornecimentor e instalação de ralos hemisféricos, tipo abacaxi, Ø 100mm nas descidas de águas pluviais | UND | 24 | 27.176 | 1.489 | 652.224 | 35.736 | 687.96 | 0 | 27.176 | 1.489
15.17 | BASA | C39-SINAPI | FORNECIMENTO/INSTALACAO LONA PLASTICA PRETA, PARA PROTEÇÃO DA COBERTURA. | M2 | 500 | 3.329 | 2.978 | 1664.5 | 1489 | 3153.5 | 0 | 3.329 | 2.978
15.18 | BASA | C41-SEINFRA-C3894 | LIMPEZA E DESOBSTRUÇÃO DE DESCIDA DÁGUA PLUVIAL | M | 250 | 0.4823 | 1.4955 | 120.575 | 373.8667 | 494.4417 | 0 | 0.4823 | 1.4955
15.19 | BASA | C42-SEINFRA-C4212 | LIMPEZA DE CAIXAS DE INSPEÇÃO | UND | 50 | 6.89 | 18.0288 | 344.5 | 901.4425 | 1245.9425 | 0 | 6.89 | 18.0288
15.20 | BASA | C205 -ORSE-6411 | TAMPA EM CONCRETO ARMADO PARA CAIXA DE INSPEÇÃO 60X60X7CM | UND | 25 | 51.5367 | 25.8217 | 1288.4163 | 645.5424 | 1933.9587 | 0 | 51.5367 | 25.8217
15.21 | BASA | C208 -SEDOP-050353 | RECUPERAÇÃO DE RUFO EM CONCRETO ARMADO | M3 | 5 | 3635.51 | 815.58 | 18177.55 | 4077.9 | 22255.45 | 0 | 3635.51 | 815.58
15.22 | SINAPI | 102234 | PINTURA IMUNIZANTE PARA MADEIRA, 2 DEMÃOS. | M2 | 720 | 16.42 | 9.76 | 11822.4 | 7027.2 | 18849.6 | 0 | 16.42 | 9,76
16.0 |  |  | IMPERMEABILIZAÇÕES | - | [6 empty] | 486323.5
16.1 | SINAPI | 98562 | IMPERMEABILIZAÇÃO DE SUPERFÍCIE COM ARGAMASSA DE CIMENTO E AREIA, COM ADITIVO IMPERMEABILIZANTE, E = 1,5CM. | M2 | 500 | 30.79 | 26.06 | 15395 | 13030 | 28425 | 0 | 30.79 | 26,06
16.2 | SINAPI | 98555 | IMPERMEABILIZAÇÃO DE SUPERFÍCIE COM ARGAMASSA POLIMÉRICA / MEMBRANA ACRÍLICA, 3 DEMÃOS. | M2 | 500 | 19.4 | 13.87 | 9700 | 6935 | 16635 | 0 | 19.4 | 13,87
16.3 | SINAPI | 98556 | IMPERMEABILIZAÇÃO DE SUPERFÍCIE COM ARGAMASSA POLIMÉRICA / MEMBRANA ACRÍLICA, 4 DEMÃOS, REFORÇADA COM VÉU DE POLIÉSTER (MAV). | M2 | 500 | 38.44 | 22.7 | 19220 | 11350 | 30570 | 0 | 38.44 | 22,70
16.4 | SINAPI | 98547 | IMPERMEABILIZAÇÃO DE SUPERFÍCIE COM MANTA ASFÁLTICA, DUAS CAMADAS, INCLUSIVE APLICAÇÃO DE PRIMER ASFÁLTICO, E=3MM E E=4MM. | M2 | 600 | 193.19 | 34.1 | 115914 | 20460 | 136374 | 0 | 193.19 | 34,10
16.5 | SINAPI | 98553 | IMPERMEABILIZAÇÃO DE SUPERFÍCIE COM MEMBRANA À BASE DE POLIURETANO, 2 DEMÃOS. | M2 | 600 | 179.77 | 11.42 | 107862 | 6852 | 114714 | 0 | 179.77 | 11,42
16.6 | SINAPI | 98557 | IMPERMEABILIZAÇÃO DE SUPERFÍCIE COM EMULSÃO ASFÁLTICA, 2 DEMÃOS. | M2 | 600 | 41.31 | 9.86 | 24786 | 5916 | 30702 | 0 | 41.31 | 9,86
16.7 | SINAPI | 98554 | IMPERMEABILIZAÇÃO DE SUPERFÍCIE COM MEMBRANA À BASE DE RESINA ACRÍLICA, 3 DEMÃOS. | M2 | 500 | 38.95 | 13.09 | 19475 | 6545 | 26020 | 0 | 38.95 | 13,09
16.8 | PINI | 10.101.000005.SER | Impermeabilização de alicerce com tinta betuminosa em parede de 1 1/2 tijolo | m | 250 | 20.41 | 4.52 | 5102.5 | 1130 | 6232.5 | 0 | 20.41 | 4.52
16.9 | PINI | 10.102.000005.SER | Impermeabilização de calha, viga-calha e jardineira com impermeabilizante estrutural e proteção mecânica | m² | 250 | 59.71 | 10.73 | 14927.5 | 2682.5 | 17610 | 0 | 59.71 | 10.73
16.10 | PINI | 10.104.000115.SER | Impermeabilização de reservatório elevado, composta de revestimento com argamassa rígida e de manta asfáltica | m² | 300 | 153.28 | 74.47 | 45984 | 22341 | 68325 | 0 | 153.28 | 74.47
16.11 | PINI | 10.104.000035.SER | Impermeabilização com argamassa polimérica impermeabilizante | m² | 300 | 26.31 | 9.41 | 7893 | 2823 | 10716 | 0 | 26.31 | 9.41
17.0 |  |  | SINALIZAÇÃO VISUAL | - | [6 empty] | 284885.3039
17.1 | BASA | C12-BASA | FORNECIMENTO E INSTALAÇÃO DE PLACA TIPO BANDEIRA DE IDENTIFICAÇÃO HORIZONTAL 1,20X 0,90M, EM CHAPA DE ALUMÍNIO, ESP=3MM, ESTRUTURA INTERNA EM METALON 30X20 NA 18 E PERFIL ENRIJECIDO NA CHAPA 14, COM PINTURA NAS CORES PADRÃO DO BANCO, SÍMBOLO E LETRAS RECORTADAS DIGITALMENTE NA BANDEJA EM ALUMÍNIO, REVESTIDAS INTERNAMENTE COM CHAPA ACRÍLICA TRANSLÚCIDA NAS CORES PADRÃO DO BANCO E ILUMINAÇÃO INTERNA EM LED | UND | 5 | 4178.5768 | 701.3888 | 20892.884 | 3506.944 | 24399.828 | 0 | 4178.5768 | 701.3888
17.2 | BASA | C11-BASA | FORNECIMENTO E INSTALAÇÃO DE FAIXA DE IDENTIFICAÇÃO HORIZONTAL 5,90 X 0,90x0,37M, EM CHAPA DE ALUMÍNIO, ESP=3MM, ESTRUTURA INTERNA EM METALON 30X20 NA 18 E PERFIL ENRIJECIDO NA CHAPA 14, COM PINTURA NAS CORES PADRÃO DO BANCO, SÍMBOLO E LETRAS RECORTADAS DIGITALMENTE NA BANDEJA EM ALUMÍNIO, REVESTIDAS INTERNAMENTE COM CHAPA ACRÍLICA TRANSLÚCIDA NAS CORES PADRÃO DO BANCO E ILUMINAÇÃO INTERNA EM LED | UND | 5 | 10625.7132 | 937.4798 | 53128.566 | 4687.3992 | 57815.9652 | 0 | 10625.7132 | 937.4798
17.3 | BASA | C173-BASA | REVITALIZAÇÃO DE FAIXA DE IDENTIFICAÇÃO HORIZONTAL (5,90X 0,90M), COM PINTURA PU PROTEÇÃO UV, NAS CORES VERDE E AMARELO, TEXTO E LOGOMARCAS ADESIVADAS | UND | 5 | 719.5354 | 349.56 | 3597.677 | 1747.8 | 5345.477 | 0 | 719.5354 | 349.56
17.4 | BASA | C137-BASA | FORNECIMENTO E INSTALAÇÃO DE PLACA DE IDENTIFICAÇÃO EXTERNA TIPO "A" TAMANHO 0,94X1,41M EM CHAPA DE ALUMINIO ACM, E=3mm, COR VERDE PADRÃO BASA, COM ILUMINAÇÃO INTERNA EM LED, FRENTE EM CHAPA ACRÍLICA LEITOSA COR VERDE E AMARELA PADRÃO BASA | UND | 1 | 5108.75 | 116.12 | 5108.75 | 116.12 | 5224.87 | 0 | 5108.75 | 116.12
17.5 | BASA | C243-SINAPI | FORNECIMENTO E INSTALAÇÃO DE FAIXA DE IDENTIFICAÇÃO HORIZONTAL (6,00X 1,45m), EM CHAPA DE ALUMÍNIO, ESP=3mm, COM PINTURA PU PROTEÇÃO UV, NAS CORES VERDE E AMARELO, E FAIXA HORIZONTAL (3,6X0,70m) EM CHAPA DE ACRÍLICIO LEITOSO, E=0,3mm, COR BRANCA, COM LETRAS RECORTADAS DIGITALMENTE EM ACRÍLICO LEITOSO E=3mm, CORES VERDE E AMARELO (VER DETALHES BASA), INCLUINDO ESTRUTURA E FERRAGEM DE FIXAÇÃO | UND | 1 | 6071.34 | 116.12 | 6071.34 | 116.12 | 6187.46 | 0 | 6071.34 | 116.12
17.6 | BASA | C239-BASA | TOTEM EM ACM BRANCO E VERDE RECORTADO DIGITALMENTE, COM ACRÍLICO E ILUMINAÇÃO EM LED NA MEDIDA 450X70CM (ESTRUTURA INTERNA EM METALON 30X20 NA 18 E PERFIL ENRIJECIDO NA CHAPA 14 | UND | 1 | 10330.08 | 73.18 | 10330.08 | 73.18 | 10403.26 | 0 | 10330.08 | 73.18
17.7 | BASA | C130-BASA | FORNECIMENTO E INSTALAÇÃO DE TOTEM EM ACM 3MM NA MEDIDA 540X90CM,ESTRUTURA INTERNA EM METALON 30X20 NA 18 E PERFIL ENRIJECIDO NA CHAPA 14, COM ESTRUTURA INTERNA EM METALON 30X20 NA 18 E PERFIL ENRIJECIDO NA CHAPA 14, COM PINTURA NAS CORES PADRÃO DO BANCO, SÍMBOLO E LETRAS RECORTADAS DIGITALMENTE NA BANDEJA EM ALUMÍNIO, REVESTIDAS INTERNAMENTE COM CHAPA ACRÍLICA TRANSLÚCIDA NAS CORES PADRÃO DO BANCO E ILUMINAÇÃO INTERNA EM LED, FIXADA EM BASE DE CONCRETO ARMADO. | UND | 5 | 13032.9962 | 339.1182 | 65164.981 | 1695.591 | 66860.572 | 0 | 13032.9962 | 339.1182
17.8 | BASA | C275-BASA-SINAPI | REVITALIZAÇÃO DE TOTEM EXTERNO EM CHAPA METÁLICA, CONFORME ESPECIFICAÇÕES COM PINTURA PU PROTEÇÃO UV, NAS CORES VERDE E AMARELO, TEXTO E LOGOMARCAS ADESIVADAS, H=5,4M | UND | 5 | 1890.5506 | 758.6971 | 9452.753 | 3793.4855 | 13246.2385 | 0 | 1890.5506 | 758.6971
17.9 | BASA | C129-BASA | FORNECIMENTO E INSTALAÇÃO DE PLACA DE IDENTIFICAÇÃO FRONTAL DO BANCO DE 2,00 X 2,00 M EM CHAPA DE AÇO GALVANIZADO Nº 24, ACABAMENTO EM PINTURA AUTOMOTIVA | UND | 5 | 2254.4903 | 735.9419 | 11272.4516 | 3679.7095 | 14952.1611 | 0 | 2254.4903 | 735.9419
17.10 | BASA | C09-BASA | RELOCALIZAÇÃO E REVITALIZAÇÃO DE PLACAS TIPO BANDEIRAS EXTERNAS COM PINTURA E SUBSTITUIÇÃO DE ELEMENTOS DE INDENTIFICAÇÃO VISUAL PLACAS TIPO BANDEIRAS EXTERNAS | UND | 5 | 1071.1368 | 345.0718 | 5355.684 | 1725.359 | 7081.043 | 0 | 1071.1368 | 345.0718
17.11 | BASA | C44-BASA | FORNECIMENTO E INSTALAÇÃO DE DIVISÓRIA P/PRIVACIDADE DOS CASH'S - BIOMBO, EM CHAPA METÁLICA N.º 16, PINTADA NAS CORES VERDE E AMARELO, COM ADESIVOS DA LOGOMARCA DO BANCO | UND | 10 | 661.53 | 35.15 | 6615.3 | 351.5 | 6966.8 | 0 | 661.53 | 35.15
17.12 | BASA | C45-BASA | RECUPERAÇÃO DA ADESIVAGEM E DA PINTURA DE BIOMBO DE P/PRIVACIDADE DOS CASH'S COM ADESIVOS DA LOGOMARCA DO BANCO | UND | 10 | 225.4932 | 71.1422 | 2254.932 | 711.422 | 2966.354 | 0 | 225.4932 | 71.1422
17.13 | BASA | C241-BASA | REMANEJAMENTO COM REVITALIZAÇÃO DE PINTURA DE ELEMENTOS DE IDENTIFICAÇÃO VISUAL DO SUPORTE METÁLICO INCLUINDO ADESIVAGEM | UND | 5 | 120.67 | 138.545 | 603.35 | 692.725 | 1296.075 | 0 | 120.67 | 138.545
17.14 | BASA | C13-BASA | REVITALIZAÇÃO DA PINTURA COM A SUBSTITUIÇÃO DE ELEMENTOS DE INDENTIFICAÇÃO VISUAL DO SUPORTE METÁLICO | UND | 5 | 216.1544 | 60.5904 | 1080.772 | 302.952 | 1383.724 | 0 | 216.1544 | 60.5904
17.15 | BASA | C109-BASA | FORNECIMENTO E INSTALAÇÃO DE SUPORTE METÁLICO EM CHAPA DE AÇO Nº 18, COM 15X35CM DE BASE E 2,10M ALTURA, DOBRADA, INCLUINDO PINTURA E ADESIVAGEM | UND | 5 | 1397.186 | 126.811 | 6985.93 | 634.055 | 7619.985 | 0 | 1397.186 | 126.811
17.16 | BASA | C119-BASA | TOTEM INTERNO PARA SINALIZAÇÃO DE INFORMAÇÃO (50 X 175 X 15)CM, EM CHAPA DE AÇO Nº 18, DOBRADA, NAS CORES VERDE E AMARELO, ELEMENTOS EM CHAPA DUPLA DE ACRÍLICO 3MM, LOGOMARCAS ADESIVADAS, INCLUINDO ESTRUTURA METÁLICA | UND | 5 | 614.2978 | 396.421 | 3071.489 | 1982.105 | 5053.594 | 0 | 614.2978 | 396.421
17.17 | BASA | C48-BASA | RECUPERAÇÃO DE ADESIVAGEM E PINTURA DE TOTEM INTERNO DE SINALIZAÇÃO E INFORMAÇÕES (50 X 175 X 15)CM, NAS CORES VERDE E AMARELO, LOGOMARCAS ADESIVADAS | UND | 10 | 451.988 | 107.0199 | 4519.88 | 1070.199 | 5590.079 | 0 | 451.988 | 107.0199
17.18 | BASA | C118-BASA | FORNECIMENTO E INSTALAÇÃO DE PORTA CARTAZ DE PAREDE (45 X 75 X 5) CM, EM CHAPA DE AÇO Nº 20, DOBRADA, NAS CORES VERDE E AMARELO, ELEMENTOS EM CHAPA DUPLA DE ACRÍLICO 3MM, LOGOMARCAS ADESIVADAS, ESTRUTURA, FIXADO NA PAREDE | UND | 10 | 404.6089 | 84.1898 | 4046.0889 | 841.898 | 4887.9868 | 0 | 404.6089 | 84.1898
17.19 | BASA | C46-BASA | FORNECIMENTO E INSTALAÇÃO DE BANQUETA DO BIOMBO, EM CHAPA METÁLICA N.º 16, PINTADA NA COR VERDE, CONFORME DETALHES A SER FORNECIDO PELO BANCO | UND | 10 | 71.5113 | 9.9489 | 715.1133 | 99.4893 | 814.6025 | 0 | 71.5113 | 9.9489
17.20 | BASA | C47-BASA | FORNECIMENTO E INSTALAÇÃO DE PAINEL DE IDENTIFICAÇÃO DOS CASH’S, SENDO PLACA DE FUNDO EM CHAPA DE ALUMÍNIO DOBRADA DE 3MM, NA COR AMARELA, TAMANHO DE 1,20M E PLACA INDICADORA DE FUNÇÃO EM CHAPA DE ALUMINIO TAMANHO DE 80X40 CM NA COR VERDE, COM LOGOMARCA EM PELÍCULA OPACA AUTO-ADESIVA NA VERSÃO NEGATIVA | UND | 10 | 542.8355 | 166.5081 | 5428.3545 | 1665.081 | 7093.4355 | 0 | 542.8355 | 166.5081
17.21 | VAGO | C56-BASA | REVITALIZAÇÃO DE PAINEL DE IDENTIFICAÇÃO DOS CASH’S, NA COR AMARELA, TAMANHO DE 1,20M E PLACA INDICADORA DE FUNÇÃO EM CHAPA DE ALUMINIO TAMANHO DE 80X40 CM NA COR VERDE, COM LOGOMARCA EM PELÍCULA OPACA AUTO-ADESIVA NA VERSÃO NEGATIVA | UND | 15 | 72.7696 | 20.421 | 1091.544 | 306.315 | 1397.859 | 0 | 72.7696 | 20.421
17.22 | BASA | C121-BASA | PLACA DE MESA (20 X 5) CM, " GERENTE" E "GERENTE ADJUNTO" EM ACRÍLICO 5MM | UND | 10 | 82.56 | 0 | 825.6 | 0 | 825.6 | 0 | 82.56 | 0
17.23 | BASA | C113-BASA | SERVIÇO DE FORNECIMENTO E INSTALAÇÃO DE PLACA AÉREA 90X15 CM, KIT DISPLAY SYSTEM MODELO CF1, CF9 OU CF16 (UNIFITTING), INCLUINDO INSTALAÇÃO | UND | 15 | 361.338 | 7.318 | 5420.07 | 109.77 | 5529.84 | 0 | 361.338 | 7.318
17.24 | BASA | C67-BASA | FORNECIMENTO E INSTALAÇÃO DE PLACA DE PORTA (30 X 8)CM, EM ACRÍLICO 5MM, INCLUSIVE FITA ADESIVA DUPLA FACE | UND | 16 | 84.052 | 2.978 | 1344.832 | 47.648 | 1392.48 | 0 | 84.052 | 2.978
17.25 | BASA | C122-BASA | FORNECIMENTO E INSTALAÇÃO DE PLACA DE PORTA (20 X 22)CM, "BANHEIRO MASC/FEM/COPA", EM ACRÍLICO 5MM, INCLUSIVE FITA ADESIVA DUPLA FACE | UND | 12 | 84.052 | 2.978 | 1008.624 | 35.736 | 1044.36 | 0 | 84.052 | 2.978
17.26 | BASA | C08-BASA | LOGOMARCA ADESIVADA(PICTOGRAMA DA LOGOMARCA "A" L=167CM, H=112CM, PADRÃO DO BANCO, APLICAÇÃO EM PAINÉIS DE VIDRO TEMPERADO | UND | 5 | 314.3872 | 2.978 | 1571.936 | 14.89 | 1586.826 | 0 | 314.3872 | 2.978
17.27 | BASA | C128-BASA | FORNECIMENTO E INSTALAÇÃO DE LOGOMARCA ADESIVADA(PICTOGRAMA DA LOGOMARCA "A" L=38CM, H=25CM, PADRÃO DO BANCO, APLICAÇÃO EM PAINÉIS DE VIDRO TEMPERADO | UND | 75 | 19.8976 | 2.978 | 1492.32 | 223.35 | 1715.67 | 0 | 19.8976 | 2.978
17.28 | BASA | C246- BASA | PELÍCULA MICRO PERFURADA COM ARTE DO BANCO | M2 | 20 | 157.46 | 14.89 | 3149.2 | 297.8 | 3447 | 0 | 157.46 | 14.89
17.29 | BASA | C309-BASA | PELÍCULA ADESIVADA JATEADA TRANSLUCIDA CRISTAL TIPO "A", TAMANHO 2,90X1,90M COM DET BASA | UND | 1 | 226.9569 | 0 | 226.9569 | 0 | 226.9569 | 0 | 226.9569 | 0
17.30 | BASA | C127-BASA | FORNECIMENTO E INSTALAÇÃO DE ADESIVO DE REDE INTERLIGA BANCO 24 HORAS 11X4,2CM | UND | 5 | 15.002 | 2.978 | 75.01 | 14.89 | 89.9 | 0 | 15.002 | 2.978
17.31 | BASA | C22-BASA | FORNECIMENTO E INSTALAÇÃO DE FAIXA HORIZONTAL ADESIVADA NA ESPESSURA DE 5CM NOS VIDROS | M | 250 | 9.242 | 2.978 | 2310.5 | 744.5 | 3055 | 0 | 9.242 | 2.978
17.32 | BASA | C313-BASA | FORNECIMENTO E INSTALAÇÃO DE FAIXA HORIZONTAL ADESIVADA NA ESPESSURA DE 12CM NOS VIDROS DO AUTOATENDIMENTO | M | 100 | 6.1785 | 0 | 617.85 | 0 | 617.85 | 0 | 6.1785 | 0
17.33 | BASA | C120-BASA | FORNECIMENTO E INSTALAÇÃO DE PLACA DE NUMERAÇÃO DOS CAIXAS (15 X 16,4) CM, EM ACRÍLICO 5MM, INCLUSIVE FITA ADESIVA DUPLA FACE | UND | 12 | 84.052 | 2.978 | 1008.624 | 35.736 | 1044.36 | 0 | 84.052 | 2.978
17.34 | BASA | C123-BASA | FORNECIMENTO E INSTALAÇÃO DE ADESIVO DE AVISO (40X20CM) SOBRE SEGURANÇA SOBRE COFRE E CFTV | UND | 12 | 24.499 | 2.978 | 293.988 | 35.736 | 329.724 | 0 | 24.499 | 2.978
17.35 | BASA | C124-BASA | FORNECIMENTO E INSTALAÇÃO DE PLACA DE PAREDE – COFRE E CFTV (VERDE) 30X20 CM, EM ACRÍLICO 5MM, INCLUSIVE FITA ADESIVA DUPLA FACE | UND | 12 | 84.052 | 2.978 | 1008.624 | 35.736 | 1044.36 | 0 | 84.052 | 2.978
17.36 | BASA | C125-BASA | FORNECIMENTO E INSTALAÇÃO DE PLACA DE PAREDE (15 X 15)CM, DE PROIBIDO FUMAR, EM ACRÍLICO 5MM, INCLUSIVE FITA ADESIVA DUPLA FACE | UND | 12 | 84.052 | 2.978 | 1008.624 | 35.736 | 1044.36 | 0 | 84.052 | 2.978
17.37 | BASA | C126-BASA | FORNECIMENTO E INSTALAÇÃO DE TEXTO ENTRADA/SAÍDA DE 11X5CM CONFECCIONADA EM FITA ADESIVADA SIMPLES-FACE | UND | 12 | 15.002 | 2.978 | 180.024 | 35.736 | 215.76 | 0 | 15.002 | 2.978
17.38 | BASA | C112-BASA | FORNECIMENTO E INSTALAÇÃO DE PLACA AÉREA TIPO 1K (50X70) CM, EM CHAPA DE FERRO GALVANIZADA, PARA INDICAÇÃO DE ESTACIONAMENTO, COM POSTE METÁLICODE 3" DE DIAMETRO, COM 1,60M DE ALTURA TOTAL | UND | 5 | 590.4494 | 14.2148 | 2952.2468 | 71.0741 | 3023.3209 | 0 | 590.4494 | 14.2148
17.39 | BASA | C132-BASA | BASE EM CONCRETO ARMADO PARA TOTEM EXTERNO DE 90X50X40CM | UND | 6 | 207.4562 | 136.6382 | 1244.7372 | 819.8292 | 2064.5664 | 0 | 207.4562 | 136.6382
18.0 |  |  | ACESSIBILIDADE | - | [6 empty] | 145096.3008
18.1 | BASA | C325-BASA | REMOÇÃO DE BARRAS DE APOIO OU PUXADOR DE PORTA DE BANHEIRO PCD | UND | 10 | 1.492 | 2.978 | 14.92 | 29.78 | 44.7 | 0 | 1.492 | 2.978
18.2 | SINAPI | 101094 | PISO PODOTÁTIL DE ALERTA OU DIRECIONAL, DE BORRACHA, ASSENTADO SOBRE ARGAMASSA. | M | 100 | 165.21 | 12.71 | 16521 | 1271 | 17792 | 0 | 165.21 | 12,71
18.3 | SINAPI | 104658 | PISO PODOTÁTIL DE ALERTA OU DIRECIONAL, DE CONCRETO, ASSENTADO SOBRE ARGAMASSA. | M2 | 100 | 178.42 | 32.89 | 17842 | 3289 | 21131 | 0 | 178.42 | 32,89
18.4 | PINI | 30.138.000055.SER | Piso podotátil direcional ou alerta ladrilho hidráulico 25 x 25 cm, # 2 cm, assentado com argamassa | m² | 100 | 119.91 | 19.99 | 11991 | 1999 | 13990 | 0 | 119.91 | 19.99
18.5 | BASA | C114-BASA | FORNECIMENTO E INSTALAÇÃO DE SINALIZAÇÃO TÁTIL, C/ INSCRIÇÕES EM BRAILLE E RELEVO SOBRE CHAPA METÁLICA, TIPO 2g (18X30) CM, EM SUPORTE DE ACESSO DO AUTO-ATENDIMENTO | UND | 6 | 201.012 | 2.978 | 1206.072 | 17.868 | 1223.94 | 0 | 201.012 | 2.978
18.6 | BASA | C20-BASA | FORNECIMENTO E INSTALAÇÃO DE PELÍCULA ADESIVA OPACA, DIM. 12X12CM, CONTENDO SÍMBOLO INTERNACIONAL DE ACESSO,TIPO 1a | UND | 30 | 14.1772 | 0.7445 | 425.316 | 22.335 | 447.651 | 0 | 14.1772 | 0.7445
18.7 | BASA | C70-BASA | FORNECIMENTO E INSTALAÇÃO DE PLACA DE PAREDE TÁTIL (TIPO 2b E 2c) PARA SANITÁRIO PÚBLICO MAS/FEM (20X10CM) EM ACRÍLICO 5MM, INCLUSIVE FITA DESIVADA DUPLA FACE | UND | 12 | 225.492 | 2.978 | 2705.904 | 35.736 | 2741.64 | 0 | 225.492 | 2.978
18.8 | BASA | C25-BASA-ORSE-07317 | FORNECIMENTO E INSTALAÇÃO DE PLACA TÁTIL BRAILE/RELEVO AÇO INOX 60X15CM - PERSONALIZADO USO CORRIMÃO., TIPO 2j | UND | 12 | 24.82 | 0 | 297.84 | 0 | 297.84 | 0 | 24.82 | 0
18.9 | BASA | C26-BASA-07318 | FORNECIMENTO E INSTALAÇÃO DE ANEL DE TEXTURA PARA CORRIMÃO EM BORRACHA FLEXÍVEL PRETO, TIPO 2k | UND | 10 | 42.736 | 4.34 | 427.36 | 43.4 | 470.76 | 0 | 42.736 | 4.34
18.10 | SINAPI | 100868 | BARRA DE APOIO RETA, EM ACO INOX POLIDO, COMPRIMENTO 80 CM, FIXADA NA PAREDE - FORNECIMENTO E INSTALAÇÃO. | UN | 10 | 280.2 | 24.93 | 2802 | 249.3 | 3051.3 | 0 | 280.2 | 24,93
18.11 | SINAPI | 100866 | BARRA DE APOIO RETA, EM ACO INOX POLIDO, COMPRIMENTO 60CM, FIXADA NA PAREDE - FORNECIMENTO E INSTALAÇÃO. | UN | 10 | 255.16 | 24.93 | 2551.6 | 249.3 | 2800.9 | 0 | 255.16 | 24,93
18.12 | BASA | C33-BASA-ORSE-11961 | FORNECIMENTO E INSTALAÇÃO DE ALARME AUDIOVISUAL SEM FIO BIVOLT 110/220V PARA SANITÁRIO ACESSÍVEL DEF. AUDITIVOS E VISUAIS, PLACA TÁTIL EM ALTO RELEVO E BRAILLE ESCRITO: "EMERGÊNCIA: ACIONE O BOTÃO" ) CONFORME NORMA NBR9050. KIT COMPLETO | UND | 5 | 546.2138 | 6.579 | 2731.069 | 32.895 | 2763.964 | 0 | 546.2138 | 6.579
18.13 | BASA | C237-BASA | TAPETE VINLICO PARA SINALIZAR ESPAÇO RESERVADO Á CADEIRANTES PCD (1,20X0,80M) | UND | 5 | 590 | 0 | 2950 | 0 | 2950 | 0 | 590 | 0
18.14 | BASA | C37-ORSE-13417 | BATEDOR PARA PORTA EM CHAPA DE ALUMÍNIO TIPO XADREZ LAVRADA ESP. 3mm C/ FIXAÇÃO SOBRE MADEIRA LISA OU REVESTIMENTO MELAMÍNICO COM FITA DUPLA FACE | UND | 5 | 164.3504 | 10.935 | 821.752 | 54.675 | 876.427 | 0 | 164.3504 | 10.935
18.15 | BASA | C15-BASA | SUPORTE TIPO PEDESTAL PARA MAPA TÁTIL, EM AÇO ESCOVADO E PLANO DE MAPA TÁTIL EM BRAILLE, PADRÃO BASA | UND | 5 | 2198.2 | 0 | 10991 | 0 | 10991 | 0 | 2198.2 | 0
18.16 | BASA | C245- BASA | MAPA TÁTIL EM ACRÍLICO 40X40CM | UND | 5 | 5912.032 | 2.978 | 29560.16 | 14.89 | 29575.05 | 0 | 5912.032 | 2.978
18.17 | BASA | C16-BASA | COLETE EM NYLON 600 PARA CADEIRAS COM INDICATIVOS DE ATENDIMENTO PRIORITÁRIOS | UND | 20 | 119 | 0 | 2380 | 0 | 2380 | 0 | 119 | 0
18.18 | BASA | C135-BASA | PLACAS AÉREAS EM ACRÍLICO CRISTAL E=5MM, COM TINTA ACRÍLICA NITROCELULOSE PRÉ-MISTURADA, TEXTO "ATENDIMENTO PRIORITÁRIO,TIPO 1I (120X12) CM, SUSPENSA PARA INDICAÇÃO DE FILA ÚNICA PARA CAIXA PRIORITÁRIO | UND | 5 | 362.06 | 7.445 | 1810.3 | 37.225 | 1847.525 | 0 | 362.06 | 7.445
18.19 | BASA | C115-BASA | PLACA DE MESA EM ACRÍLICO CRISTAL E=5MM, TIPO 1b (15X15X5) CM, EM ESTAÇÕES ADAPTADAS DE ATENDIMENTOCOM TINTA ACRÍLICA NITROCELULOSE PRÉ-MISTURADA, CONTENDO SÍMBOLO INTERNACIONAL DE ACESSO. | UND | 5 | 82.56 | 0 | 412.8 | 0 | 412.8 | 0 | 82.56 | 0
18.20 | BASA | C116-BASA | FORNECIMENTO E INSTALAÇÃO DE PLACA DE PAREDE TÁTIL BOTÃO DE ALARME/SAÍDA DE EMERGÊNCIA (20X10CM), TIPO 3a ou 3b, EM ACRÍLICO 5MM, INCLUSIVE FITA DESIVADA DUPLA FACE | UND | 5 | 75.492 | 2.978 | 377.46 | 14.89 | 392.35 | 0 | 75.492 | 2.978
18.21 | SINAPI | 95472 | VASO SANITARIO SIFONADO CONVENCIONAL PARA PCD SEM FURO FRONTAL COM LOUÇA BRANCA SEM ASSENTO, INCLUSO CONJUNTO DE LIGAÇÃO PARA BACIA SANITÁRIA AJUSTÁVEL - FORNECIMENTO E INSTALAÇÃO. AF_01/2020 | UN | 10 | 750.07 | 33.22 | 7500.7 | 332.2 | 7832.9 | 0 | 750.07 | 33,22
18.22 | BASA | C31-BASA-SINAPI-100849 | FORNECIMENTO E INSTALAÇÃO DE ASSENTO SANITÁRIO EM POLIPROPILENO | UND | 10 | 194.2194 | 4.0415 | 1942.1937 | 40.4151 | 1982.6088 | 0 | 194.2194 | 4.0415
18.23 | BASA | C180-BASA | Porta em chapa de compensado naval, revestida em todas as faces com laminado melamínico tipo Fórmica Texturizada (90x210) cm, movimento de charneira, com chapa de proteção em aço inox na parte inferior, interna, com batente, guarnição e ferragem | UND | 5 | 658.784 | 24.605 | 3293.92 | 123.025 | 3416.945 | 0 | 658.784 | 24.605
18.24 | BASA | C342-BASA-ORSE-08759 | CORRIMÃO EM AÇO INOX Ø=1 1/2", DUPLO, H=90CM | M | 50 | 277.07 | 36.59 | 13853.5 | 1829.5 | 15683 | 0 | 277.07 | 36.59
19.0 |  |  | PINTURA | - | [6 empty] | 990417.805
19.1 | PINI | 02.102.000035.SER | Remoção de pintura a látex | m² | 3240 | 0 | 13.55 | 0 | 43902 | 43902 | 0 | 0 | 13.55
19.2 | PINI | 02.102.000037.SER | Remoção de pintura a óleo ou esmalte | m² | 180 | 33.18 | 18.63 | 5972.4 | 3353.4 | 9325.8 | 0 | 33.18 | 18.63
19.3 | SINAPI | 100717 | LIXAMENTO MANUAL EM SUPERFÍCIES METÁLICAS EM OBRA. | M2 | 1300 | 3.86 | 6.44 | 5018 | 8372 | 13390 | 0 | 3.86 | 6,44
19.4 | SINAPI | 88412 | APLICAÇÃO MANUAL DE FUNDO SELADOR ACRÍLICO EM PANOS CEGOS DE FACHADA | M2 | 8500 | 3.49 | 0.74 | 29665 | 6290 | 35955 | 0 | 3.49 | 0,74
19.5 | SINAPI | 88484 | FUNDO SELADOR ACRÍLICO, APLICAÇÃO MANUAL EM TETO, UMA DEMÃO. | M2 | 8500 | 2.93 | 2.46 | 24905 | 20910 | 45815 | 0 | 2.93 | 2,46
19.6 | SINAPI | 88485 | FUNDO SELADOR ACRÍLICO, APLICAÇÃO MANUAL EM PAREDE, UMA DEMÃO. | M2 | 8500 | 2.61 | 1.77 | 22185 | 15045 | 37230 | 0 | 2.61 | 1,77
19.7 | SINAPI | 88495 | EMASSAMENTO COM MASSA LÁTEX, APLICAÇÃO EM PAREDE, UMA DEMÃO, LIXAMENTO MANUAL. | M2 | 8500 | 5.6 | 6.55 | 47600 | 55675 | 103275 | 0 | 5.6 | 6,55
19.8 | SINAPI | 88497 | EMASSAMENTO COM MASSA LÁTEX, APLICAÇÃO EM PAREDE, DUAS DEMÃOS, LIXAMENTO MANUAL. | M2 | 8500 | 9.28 | 9.58 | 78880 | 81430 | 160310 | 0 | 9.28 | 9,58
19.9 | SINAPI | 88494 | EMASSAMENTO COM MASSA LÁTEX, APLICAÇÃO EM TETO, UMA DEMÃO, LIXAMENTO MANUAL. | M2 | 2125 | 8.65 | 13.42 | 18381.25 | 28517.5 | 46898.75 | 0 | 8.65 | 13,42
19.10 | SINAPI | 88496 | EMASSAMENTO COM MASSA LÁTEX, APLICAÇÃO EM TETO, DUAS DEMÃOS, LIXAMENTO MANUAL. | M2 | 2125 | 13.72 | 19.7 | 29155 | 41862.5 | 71017.5 | 0 | 13.72 | 19,70
19.11 | SINAPI | 96132 | APLICAÇÃO MANUAL DE MASSA ACRÍLICA, DUAS DEMÃOS. | M2 | 8500 | 12.16 | 7.15 | 103360 | 60775 | 164135 | 0 | 12.16 | 7,15
19.12 | SINAPI | 88489 | PINTURA LÁTEX ACRÍLICA PREMIUM, APLICAÇÃO MANUAL EM PAREDES, DUAS DEMÃOS. | M2 | 8500 | 9.95 | 4.31 | 84575 | 36635 | 121210 | 0 | 9.95 | 4,31
19.13 | SINAPI | 102491 | PINTURA DE PISO COM TINTA ACRÍLICA, APLICAÇÃO MANUAL, 2 DEMÃOS, INCLUSO FUNDO PREPARADOR. | M2 | 850 | 15.34 | 7.63 | 13039 | 6485.5 | 19524.5 | 0 | 15.34 | 7,63
19.14 | SINAPI | 102513 | PINTURA DE SÍMBOLOS E TEXTOS COM TINTA ACRÍLICA, DEMARCAÇÃO COM FITA ADESIVA E APLICAÇÃO COM ROLO. | M2 | 240 | 24.08 | 26.66 | 5779.2 | 6398.4 | 12177.6 | 0 | 24.08 | 26,66
19.15 | SINAPI | 102501 | PINTURA DE FAIXA DE PEDESTRE OU ZEBRADA COM TINTA ACRÍLICA, E = 30 CM, APLICAÇÃO MANUAL. | M2 | 90 | 15.5 | 12 | 1395 | 1080 | 2475 | 0 | 15.5 | 12,00
19.16 | SINAPI | 100726 | PINTURA COM TINTA ALQUÍDICA DE FUNDO E ACABAMENTO (ESMALTE SINTÉTICO GRAFITE) APLICADA SOBRE SUPERFÍCIES METÁLICAS (POR DEMÃO) | M2 | 1300 | 13.02 | 14.63 | 16926 | 19019 | 35945 | 0 | 13.02 | 14,63
19.17 | SINAPI | 100749 | PINTURA COM TINTA ALQUÍDICA DE ACABAMENTO (ESMALTE SINTÉTICO FOSCO) PULVERIZADA SOBRE SUPERFÍCIES METÁLICAS (POR DEMÃO). | M2 | 1300 | 13.16 | 11.34 | 17108 | 14742 | 31850 | 0 | 13.16 | 11,34
19.18 | SINAPI | 88429 | APLICAÇÃO MANUAL DE PINTURA COM TINTA TEXTURIZADA ACRÍLICA EM DUAS CORES. | M2 | 300 | 28.19 | 12.93 | 8457 | 3879 | 12336 | 0 | 28.19 | 12,93
19.19 | BASA | C366-BASA | APLICAÇÃO MANUAL DE PINTURA COM TINTA TEXTURIZADA ACRÍLICA EM SUPERFÍCIES, COR CIMENTO QUEIMADO FOSCO DIA DE CHUVA | M2 | 300 | 65.2943 | 13.5245 | 19588.302 | 4057.353 | 23645.655 | 0 | 65.2943 | 13.5245
20.0 |  |  | SISTEMA ELÉTRICO E AFINS | - | [6 empty] | 1121591.4688
20.1 |  |  | SUBESTAÇÃO DE ENERGIA E ENTRADA DE ENERGIA | - | [6 empty] | 0
20.1.1 | SINAPI | 102104 | TRANSFORMADOR DE DISTRIBUIÇÃO, 75 KVA, TRIFÁSICO, 60 HZ, CLASSE 15 KV, IMERSO EM ÓLEO MINERAL, INSTALAÇÃO EM POSTE (NÃO INCLUSO SUPORTE) - FORNECIMENTO E INSTALAÇÃO. | UN | 1 | 14698.54 | 355.89 | 14698.54 | 355.89 | 15054.43 | 0 | 14698.54 | 355,89
20.1.2 | SINAPI | 102105 | TRANSFORMADOR DE DISTRIBUIÇÃO, 112,5 KVA, TRIFÁSICO, 60 HZ, CLASSE 15 KV, IMERSO EM ÓLEO MINERAL, INSTALAÇÃO EM POSTE (NÃO INCLUSO SUPORTE) - FORNECIMENTO E INSTALAÇÃO. | UN | 1 | 18129.69 | 365.76 | 18129.69 | 365.76 | 18495.45 | 0 | 18129.69 | 365,76
20.1.3 | SINAPI | 93011 | ELETRODUTO RÍGIDO ROSCÁVEL, PVC, DN 85 MM (3"), PARA REDE ENTERRADA DE DISTRIBUIÇÃO DE ENERGIA ELÉTRICA - FORNECIMENTO E INSTALAÇÃO. | M | 35 | 49.14 | 6.6 | 1719.9 | 231 | 1950.9 | 0 | 49.14 | 6,60
20.1.4 | BASA | C141-SEDOP-PA-170415 | MURETA DE MEDIÇÃO EM ALVENARIA COM LAJE EM CONCRETO DIMENSÕES (C=2,20/L=0,5/H=2,0m) | UND | 2 | 1717.2218 | 701.4475 | 3434.4436 | 1402.895 | 4837.3386 | 0 | 1717.2218 | 701.4475
20.1.5 | SINAPI | 101878 | QUADRO DE DISTRIBUIÇÃO DE ENERGIA EM CHAPA DE AÇO GALVANIZADO, DE SOBREPOR, COM BARRAMENTO TRIFÁSICO, PARA 18 DISJUNTORES DIN 100A - FORNECIMENTO E INSTALAÇÃO. | UN | 2 | 550.62 | 58.93 | 1101.24 | 117.86 | 1219.1 | 0 | 550.62 | 58,93
20.1.6 | BASA | C143-BASA | CAIXA DE MEDIÇÃO POLIFÁSICA PADRÃO CONCESSIONÁRIA LOCAL | UND | 2 | 328.925 | 48.375 | 657.85 | 96.75 | 754.6 | 0 | 328.925 | 48.375
20.1.7 | BASA | C144-BASA | CAIXA PARA TC PADRÃO CONCESSIONÁRIA LOCAL | UND | 2 | 975.925 | 48.375 | 1951.85 | 96.75 | 2048.6 | 0 | 975.925 | 48.375
20.1.8 | PINI | 30.127.000074.SER | Cabo em alumínio multiplexado, isolado com XLPE, 25 mm² para distribuiçãode energia em BT até 0,6/1kV | m | 100 | 5.76 | 3.37 | 576 | 337 | 913 | 0 | 5.76 | 3.37
20.1.9 | SINAPI | 92992 | CABO DE COBRE FLEXÍVEL ISOLADO, 95 MM², ANTI-CHAMA 0,6/1,0 KV, PARA REDE ENTERRADA DE DISTRIBUIÇÃO DE ENERGIA ELÉTRICA - FORNECIMENTO E INSTALAÇÃO. | M | 35 | 89.1 | 4.74 | 3118.5 | 165.9 | 3284.4 | 0 | 89.1 | 4,74
20.1.10 | BASA | C311-BASA-ORSE-9912 | CABO DE COBRE ISOLADO PVC RÍGIDO UNIPOLAR SEÇÃO 15MM², 15KV | M | 100 | 27.0512 | 9.675 | 2705.12 | 967.5 | 3672.62 | 0 | 27.0512 | 9.675
20.1.11 | BASA | C343-BASA-SEDOP-E00113 | FORNECIMENTO E INSTALAÇÃO DE CHAVE FUSÍVEL DE 100A, CLASSE 15KV C/ SUPORTE "L" | UND | 3 | 333.165 | 9.675 | 999.495 | 29.025 | 1028.52 | 0 | 333.165 | 9.675
20.1.12 | BASA | C140-BASA | FORNECIMENTO E INSTALAÇÃO DE PÁRA-RAIOS POLIMÉRICO DE DISTRIBUIÇÃO 12 KV VAL 15 KV | UND | 3 | 205.438 | 27.09 | 616.314 | 81.27 | 697.584 | 0 | 205.438 | 27.09
20.1.13 | BASA | C344-BASA-SEDOP-E00183 | FORNECIMENTO E INSTALAÇÃO DE MÃO FRANCESA PLANA GALVANIZADA 726MM | UND | 4 | 21.248 | 7.74 | 84.992 | 30.96 | 115.952 | 0 | 21.248 | 7.74
20.1.14 | SINAPI | 101546 | ISOLADOR, TIPO PINO, PARA TENSÃO 15 KV - FORNECIMENTO E INSTALAÇÃO. | UN | 6 | 30.08 | 1.46 | 180.48 | 8.76 | 189.24 | 0 | 30.08 | 1,46
20.1.15 | BASA | C345-BASA-SINAP-444 | PINO ROSCA EXTERNA, EM ACO GALVANIZADO, PARA ISOLADOR DE 15KV, DIAMETRO 25 MM, COMPRIMENTO *290* MM | UND | 6 | 26.348 | 7.74 | 158.088 | 46.44 | 204.528 | 0 | 26.348 | 7.74
20.1.16 | BASA | C346-BASA-SEDOP-E00189 | CONECTOR A COMPRESSÃO BIMETALICO (P/PARA RAIOS/CHAVE FUZIVEL) | UND | 6 | 86.588 | 7.74 | 519.528 | 46.44 | 565.968 | 0 | 86.588 | 7.74
20.1.17 | SINAPI | 102109 | SUPORTE PARA TRANSFORMADOR EM POSTE DE CONCRETO CIRCULAR - FORNECIMENTO E INSTALAÇÃO. | UN | 2 | 38.2 | 17.17 | 76.4 | 34.34 | 110.74 | 0 | 38.2 | 17,17
20.1.18 | BASA | C310-BASA-SEDOP- 171496 | Cruzeta em concreto (90x115x2400mm) | UND | 10 | 103.91 | 60.8 | 1039.1 | 608 | 1647.1 | 0 | 103.91 | 60.8
20.1.19 | SINAPI | 5928 | GUINDAUTO HIDRÁULICO, CAPACIDADE MÁXIMA DE CARGA 6200 KG, MOMENTO MÁXIMO DE CARGA 11,7 TM, ALCANCE MÁXIMO HORIZONTAL 9,70 M, INCLUSIVE CAMINHÃO TOCO PBT 16.000 KG | CHP | 35 | 283.3 | 18.11 | 9915.5 | 633.85 | 10549.35 | 0 | 283.3 | 18,11
20.2 |  |  | QGBT | - | [6 empty] | 0
20.2.1 | BASA | C308-BASA-ORSE-07224 | REMOÇÃO DE QUADRO ELÉTRICO DE EMBUTIR OU SOBREPOR | UND | 8 | 15.04 | 36.59 | 120.32 | 292.72 | 413.04 | 0 | 15.04 | 36.59
20.2.2 | SINAPI | 101946 | QUADRO DE MEDIÇÃO GERAL DE ENERGIA PARA 1 MEDIDOR DE SOBREPOR - FORNECIMENTO E INSTALAÇÃO. | UN | 5 | 130.73 | 58.94 | 653.65 | 294.7 | 948.35 | 0 | 130.73 | 58,94
20.2.3 | SINAPI | 101898 | DISJUNTOR TERMOMAGNÉTICO TRIPOLAR , CORRENTE NOMINAL DE 400A - FORNECIMENTO E INSTALAÇÃO. | UN | 10 | 1461.92 | 51.18 | 14619.2 | 511.8 | 15131 | 0 | 1461.92 | 51,18
20.2.4 | SINAPI | 101896 | DISJUNTOR TERMOMAGNÉTICO TRIPOLAR , CORRENTE NOMINAL DE 200A - FORNECIMENTO E INSTALAÇÃO. | UN | 10 | 657.07 | 51.18 | 6570.7 | 511.8 | 7082.5 | 0 | 657.07 | 51,18
20.2.5 | PINI | 16.109.000104.SER | Disjuntor tripolar compacto > 100 A até 160 A com acionamento na porta do quadro de distribuição | un | 10 | 865.53 | 61.31 | 8655.3 | 613.1 | 9268.4 | 0 | 865.53 | 61.31
20.2.6 | SINAPI | 101895 | DISJUNTOR TERMOMAGNÉTICO TRIPOLAR , CORRENTE NOMINAL DE 125A - FORNECIMENTO E INSTALAÇÃO. | UN | 10 | 420.77 | 51.18 | 4207.7 | 511.8 | 4719.5 | 0 | 420.77 | 51,18
20.2.7 | SINAPI | 101894 | DISJUNTOR TRIPOLAR TIPO NEMA, CORRENTE NOMINAL DE 60 ATÉ 100A - FORNECIMENTO E INSTALAÇÃO. | UN | 10 | 143.25 | 30.3 | 1432.5 | 303 | 1735.5 | 0 | 143.25 | 30,30
20.2.8 | SINAPI | 93655 | DISJUNTOR MONOPOLAR TIPO DIN, CORRENTE NOMINAL DE 20A - FORNECIMENTO E INSTALAÇÃO. | UN | 10 | 12.38 | 2.56 | 123.8 | 25.6 | 149.4 | 0 | 12.38 | 2,56
20.2.9 | SINAPI | 93654 | DISJUNTOR MONOPOLAR TIPO DIN, CORRENTE NOMINAL DE 16A - FORNECIMENTO E INSTALAÇÃO. | UN | 10 | 11.81 | 1.82 | 118.1 | 18.2 | 136.3 | 0 | 11.81 | 1,82
20.3 |  |  | ALIMENTADORES DE ENERGIA | - | [6 empty] | 0
20.3.1 | SINAPI | 93009 | ELETRODUTO RÍGIDO ROSCÁVEL, PVC, DN 60 MM (2"), PARA REDE ENTERRADA DE DISTRIBUIÇÃO DE ENERGIA ELÉTRICA - FORNECIMENTO E INSTALAÇÃO. | M | 25 | 27.39 | 4.98 | 684.75 | 124.5 | 809.25 | 0 | 27.39 | 4,98
20.3.2 | SINAPI | 93011 | ELETRODUTO RÍGIDO ROSCÁVEL, PVC, DN 85 MM (3"), PARA REDE ENTERRADA DE DISTRIBUIÇÃO DE ENERGIA ELÉTRICA - FORNECIMENTO E INSTALAÇÃO. | M | 40 | 49.14 | 6.6 | 1965.6 | 264 | 2229.6 | 0 | 49.14 | 6,60
20.3.3 | BASA | C156-BASA | CONDUÍTE FLEXIVEL METÁLICO, TIPO "SEAL TUBES" DE 2" PARA ALIMENTAÇÃO USCA/GMG | M | 40 | 41.714 | 3.87 | 1668.56 | 154.8 | 1823.36 | 0 | 41.714 | 3.87
20.3.4 | BASA | C157-BASA | ELETROCALHA 200X50X3000MM PERFURADA C/ 01 VIA, COM TAMPA, INCLUINDO ACESSÓRIOS E CONEX., SUPORTES DE FIXAÇÃO, ETC | M | 70 | 96.9 | 19.35 | 6783 | 1354.5 | 8137.5 | 0 | 96.9 | 19.35
20.3.5 | BASA | C158-BASA | ELETROCALHA 100X50X3000MM PERFURADA C/ 01 VIA, COM TAMPA, INCLUINDO ACESSÓRIOS E CONEX., SUPORTES DE FIXAÇÃO, ETC | M | 70 | 30.3867 | 19.35 | 2127.0667 | 1354.5 | 3481.5667 | 0 | 30.3867 | 19.35
20.3.6 | BASA | C160-BASA-ORSE-9051 | CAIXA DE EQUALIZAÇÃO P/ATERRAMENTO 20X20X10CM DE SOBREPOR P/11 TERMINAIS DE PRESSÃO C/BARRAMENTO (PÁRA-RAIO) | UND | 8 | 354.132 | 11.61 | 2833.056 | 92.88 | 2925.936 | 0 | 354.132 | 11.61
20.3.7 | BASA | C161-BASA-ORSE-7996 | DISJUNTOR BIPOLAR DR 25 A - DISPOSITIVO RESIDUAL DIFERENCIAL, TIPO AC, 30MA, REF.5SM1 312-OMB, SIEMENS OU SIMILAR | UND | 25 | 287.584 | 23.22 | 7189.6 | 580.5 | 7770.1 | 0 | 287.584 | 23.22
20.4 |  |  | ILUMINAÇÃO E TOMADAS DE USO COMUM/ILUMINAÇÃO DE EMERGÊNCIA | - | [6 empty] | 0
20.4.1 | SINAPI | 97660 | REMOÇÃO DE INTERRUPTORES/TOMADAS ELÉTRICAS, DE FORMA MANUAL, SEM REAPROVEITAMENTO. | UN | 300 | 0.16 | 0.54 | 48 | 162 | 210 | 0 | 0.16 | 0,54
20.4.2 | SINAPI | 97661 | REMOÇÃO DE CABOS ELÉTRICOS, COM SEÇÃO DE 10 MM², FORMA MANUAL, SEM REAPROVEITAMENTO. | M | 5000 | 0.2 | 0.55 | 1000 | 2750 | 3750 | 0 | 0.2 | 0,55
20.4.3 | SINAPI | 97665 | REMOÇÃO DE LUMINÁRIAS, DE FORMA MANUAL, SEM REAPROVEITAMENTO. | UN | 310 | 0.53 | 1.36 | 164.3 | 421.6 | 585.9 | 0 | 0.53 | 1,36
20.4.4 | BASA | C328-BASA | REMOÇÃO DE ELETRODUTOS/ELETROCALHAS | M | 500 | 0.3028 | 0.774 | 151.4 | 387 | 538.4 | 0 | 0.3028 | 0.774
20.4.5 | SINAPI | 90447 | RASGO LINEAR MANUAL EM ALVENARIA, PARA ELETRODUTOS, DIÂMETROS MENORES OU IGUAIS A 40 MM. | M | 300 | 2.22 | 6.33 | 666 | 1899 | 2565 | 0 | 2.22 | 6,33
20.4.6 | BASA | C274-BASA-SINAPI | PONTO ELÉTRICO PARA CX DA TECBAN COM O2 ELETRODUTOS GALVANIZADOS DE 3/4' E CURVA NA ALTURA DE 2,15 M DO PISO | UND | 3 | 53.06 | 18.99 | 159.18 | 56.97 | 216.15 | 0 | 53.06 | 18.99
20.4.7 | SINAPI | 104475 | COMPOSIÇÃO PARAMÉTRICA DE PONTO ELÉTRICO DE TOMADA DE USO GERAL 2P+T (10A/250V)COM ELETRODUTO EMBUTIDO EM RASGOS NAS PAREDES, INCLUSO TOMADA, ELETRODUTO, CABO, RASGO, QUEBRA E CHUMBAMENTO | UN | 90 | 224.15 | 120.19 | 20173.5 | 10817.1 | 30990.6 | 0 | 224.15 | 120.19
20.4.8 | SINAPI | 92005 | TOMADA MÉDIA DE EMBUTIR (2 MÓDULOS), 2P+T 20 A, INCLUINDO SUPORTE E PLACA - FORNECIMENTO E INSTALAÇÃO. | UN | 90 | 42.46 | 27.1 | 3821.4 | 2439 | 6260.4 | 0 | 42.46 | 27,10
20.4.9 | SINAPI | 92008 | TOMADA BAIXA DE EMBUTIR (2 MÓDULOS), 2P+T 10 A, INCLUINDO SUPORTE E PLACA - FORNECIMENTO E INSTALAÇÃO. | UN | 90 | 34.47 | 21.26 | 3102.3 | 1913.4 | 5015.7 | 0 | 34.47 | 21,26
20.4.10 | BASA | C213-SINAPI-93141 | PONTO PARA CFTV E ALARME, CAIXA RETANGULAR, ELETRODUTO, RASGO, QUEBRA E CHUMBAMENTO. | UND | 30 | 143.21 | 71.15 | 4296.3 | 2134.5 | 6430.8 | 0 | 143.21 | 71.15
20.4.11 | SINAPI | 104474 | COMPOSIÇÃO PARAMÉTRICA DE PONTO ELÉTRICO DE ILUMINAÇÃO, COM INTERRUPTOR PARALELO, COM ELETRODUTO EMBUTIDO EM RASGOS NAS PAREDES, INCLUSO CAIXA ELÉTRICA, MÓDULO DE TOMADA, ELETRODUTO, CABO, RASGO, QUEBRA E CHUMBAMENTO (SEM LUMINÁRIA E LÂMPADA) | UN | 90 | 210.47 | 135.52 | 18942.3 | 12196.8 | 31139.1 | 0 | 210.47 | 135.52
20.4.12 | BASA | C181-BASA | Adaptação das Instalações elétricas no Mobiliário | UND | 60 | 42.375 | 11.2 | 2542.5 | 672 | 3214.5 | 0 | 42.375 | 11.2
20.4.13 | BASA | C163-BASA-ORSE-13451 | PROGRAMADOR HORÁRIO COEL BIFÁSICO 16A PARA ACIONAMENTO DA ILUMINAÇÃO DO AUTO-ATENDIMENTO | UND | 24 | 262.028 | 7.74 | 6288.672 | 185.76 | 6474.432 | 0 | 262.028 | 7.74
20.4.14 | BASA | C164-BASA | CONTATOR 20A PARA ACIONAMENTO DA ILUMINAÇÃO DO AUTO-ATENDIMENTO | UND | 24 | 39.578 | 7.74 | 949.872 | 185.76 | 1135.632 | 0 | 39.578 | 7.74
20.4.15 | SINAPI | 91863 | ELETRODUTO RÍGIDO ROSCÁVEL, PVC, DN 25 MM (3/4"), PARA CIRCUITOS TERMINAIS, INSTALADO EM FORRO - FORNECIMENTO E INSTALAÇÃO. | M | 340 | 8.09 | 4.6 | 2750.6 | 1564 | 4314.6 | 0 | 8.09 | 4,60
20.4.16 | SINAPI | 91864 | ELETRODUTO RÍGIDO ROSCÁVEL, PVC, DN 32 MM (1"), PARA CIRCUITOS TERMINAIS, INSTALADO EM FORRO - FORNECIMENTO E INSTALAÇÃO. | M | 340 | 11.92 | 5.38 | 4052.8 | 1829.2 | 5882 | 0 | 11.92 | 5,38
20.4.17 | SINAPI | 91926 | CABO DE COBRE FLEXÍVEL ISOLADO, 2,5 MM², ANTI-CHAMA 450/750 V, PARA CIRCUITOS TERMINAIS - FORNECIMENTO E INSTALAÇÃO. | M | 3000 | 3.1 | 1.12 | 9300 | 3360 | 12660 | 0 | 3.1 | 1,12
20.4.18 | SINAPI | 91924 | CABO DE COBRE FLEXÍVEL ISOLADO, 1,5 MM², ANTI-CHAMA 450/750 V, PARA CIRCUITOS TERMINAIS - FORNECIMENTO E INSTALAÇÃO. AF_03/2023 | M | 3000 | 2.04 | 0.88 | 6120 | 2640 | 8760 | 0 | 2.04 | 0,88
20.4.19 | SINAPI | 91928 | CABO DE COBRE FLEXÍVEL ISOLADO, 4 MM², ANTI-CHAMA 450/750 V, PARA CIRCUITOS TERMINAIS - FORNECIMENTO E INSTALAÇÃO. | M | 1000 | 4.98 | 1.5 | 4980 | 1500 | 6480 | 0 | 4.98 | 1,50
20.4.20 | SINAPI | 91952 | INTERRUPTOR SIMPLES (1 MÓDULO), 10A/250V, SEM SUPORTE E SEM PLACA - FORNECIMENTO E INSTALAÇÃO. | UN | 125 | 12.46 | 8.99 | 1557.5 | 1123.75 | 2681.25 | 0 | 12.46 | 8,99
20.4.21 | SINAPI | 91959 | INTERRUPTOR SIMPLES (2 MÓDULOS), 10A/250V, INCLUINDO SUPORTE E PLACA - FORNECIMENTO E INSTALAÇÃO. | UN | 50 | 31.71 | 20.51 | 1585.5 | 1025.5 | 2611 | 0 | 31.71 | 20,51
20.4.22 | SINAPI | 91967 | INTERRUPTOR SIMPLES (3 MÓDULOS), 10A/250V, INCLUINDO SUPORTE E PLACA - FORNECIMENTO E INSTALAÇÃO. | UN | 50 | 43.25 | 27.1 | 2162.5 | 1355 | 3517.5 | 0 | 43.25 | 27,10
20.4.23 | SINAPI | 92000 | TOMADA BAIXA DE EMBUTIR (1 MÓDULO), 2P+T 10 A, INCLUINDO SUPORTE E PLACA - FORNECIMENTO E INSTALAÇÃO. | UN | 150 | 21.55 | 14.33 | 3232.5 | 2149.5 | 5382 | 0 | 21.55 | 14,33
20.4.24 | BASA | C165-BASA-ORSE-13528/13529 | PLUGUE MACHO E FÊMEA,10A, 2P+T PARA LIGAÇÃO DAS LUMINÁRIAS | UND | 200 | 11.684 | 23.22 | 2336.8 | 4644 | 6980.8 | 0 | 11.684 | 23.22
20.4.25 | BASA | C66-SINAPI39390 | PROJETOR DE LED 30W, COMPLETA CONFORME A ESPECIFICAÇÃO | UND | 50 | 46.003 | 17.415 | 2300.15 | 870.75 | 3170.9 | 0 | 46.003 | 17.415
20.4.26 | BASA | C203 -SEDOP-170781 | LUMINÁRIA COM LÂMPADA DE LED 2X18W, DE EMBUTIR, COM REFLETOR PARABÓLICO ESPELHADO, ALETAS ESPELHADAS, LAMPADAS E DEMAIS ACESSÓRIOS, CONFORME ESPECIFICAÇÃO | UND | 190 | 310.686 | 34.83 | 59030.34 | 6617.7 | 65648.04 | 0 | 310.686 | 34.83
20.4.27 | BASA | C202 -SEDOP-170781 | LUMINÁRIA COM LÂMPADA DE LED 4X10W, DE EMBUTIR, COM REFLETOR PARABÓLICO ESPELHADO, ALETAS ESPELHADAS, LAMPADAS E DEMAIS ACESSÓRIOS, CONFORME ESPECIFICAÇÃO | UND | 50 | 334.026 | 63.59 | 16701.3 | 3179.5 | 19880.8 | 0 | 334.026 | 63.59
20.4.28 | SINAPI | 102085 | LUMINÁRIA ESTANQUE COM PROTEÇÃO CONTRA ÁGUA, POEIRA OU IMPACTOS - FORNECIMENTO E INSTALAÇÃO. | UN | 25 | 176.01 | 25.87 | 4400.25 | 646.75 | 5047 | 0 | 176.01 | 25,87
20.4.29 | SINAPI | 100906 | LUMINÁRIA DUPLA TIPO CALHA, DE SOBREPOR, COM 4 LÂMPADAS TUBULARES FLUORESCENTES DE 36 W, COM REATORES DE PARTIDA RÁPIDA -FORNECIMENTO E INSTALAÇÃO. | UN | 25 | 435.74 | 45.98 | 10893.5 | 1149.5 | 12043 | 0 | 435.74 | 45.98
20.4.30 | SINAPI | 100903 | LÂMPADA TUBULAR LED DE 18/20 W, BASE G13 - FORNECIMENTO E INSTALAÇÃO. | UN | 500 | 24.71 | 7.19 | 12355 | 3595 | 15950 | 0 | 24.71 | 7,19
20.4.31 | SINAPI | 97599 | LUMINÁRIA DE EMERGÊNCIA, COM 30 LÂMPADAS LED DE 2 W, SEM REATOR - FORNECIMENTO E INSTALAÇÃO. | UN | 100 | 20.75 | 5.21 | 2075 | 521 | 2596 | 0 | 20.75 | 5,21
20.5 |  |  | INSTALAÇÕES ELÉTRICAS PARA SISTEMA DE REFRIGERAÇÃO (NORMAL E ESSENCIAL) | - | [6 empty] | 0
20.5.1 | SINAPI | 93661 | DISJUNTOR BIPOLAR TIPO DIN, CORRENTE NOMINAL DE 16A - FORNECIMENTO E INSTALAÇÃO. | UN | 25 | 60.98 | 3.66 | 1524.5 | 91.5 | 1616 | 0 | 60.98 | 3,66
20.5.2 | SINAPI | 93662 | DISJUNTOR BIPOLAR TIPO DIN, CORRENTE NOMINAL DE 20A - FORNECIMENTO E INSTALAÇÃO. | UN | 25 | 62.16 | 5.11 | 1554 | 127.75 | 1681.75 | 0 | 62.16 | 5,11
20.5.3 | SINAPI | 93663 | DISJUNTOR BIPOLAR TIPO DIN, CORRENTE NOMINAL DE 25A - FORNECIMENTO E INSTALAÇÃO. | UN | 50 | 62.16 | 5.11 | 3108 | 255.5 | 3363.5 | 0 | 62.16 | 5,11
20.5.4 | SINAPI | 101896 | DISJUNTOR TERMOMAGNÉTICO TRIPOLAR , CORRENTE NOMINAL DE 200A - FORNECIMENTO E INSTALAÇÃO. | UN | 5 | 657.07 | 51.18 | 3285.35 | 255.9 | 3541.25 | 0 | 657.07 | 51,18
20.5.5 | PINI | 16.109.000104.SER | Disjuntor tripolar compacto > 100 A até 160 A com acionamento na porta do quadro de distribuição | un | 5 | 865.53 | 61.31 | 4327.65 | 306.55 | 4634.2 | 0 | 865.53 | 61.31
20.5.6 | BASA | C159-BASA | ELETROCALHA 50X50X3000MM PERFURADA C/ 01 VIA, COM TAMPA, INCLUINDO ACESSÓRIOS E CONEX., SUPORTES DE FIXAÇÃO, ETC | M | 100 | 48.192 | 11.61 | 4819.2 | 1161 | 5980.2 | 0 | 48.192 | 11.61
20.5.7 | SINAPI | 91867 | ELETRODUTO RÍGIDO ROSCÁVEL, PVC, DN 25 MM (3/4"), PARA CIRCUITOS TERMINAIS, INSTALADO EM LAJE - FORNECIMENTO E INSTALAÇÃO. | M | 250 | 7.74 | 3.64 | 1935 | 910 | 2845 | 0 | 7.74 | 3,64
20.5.8 | SINAPI | 91864 | ELETRODUTO RÍGIDO ROSCÁVEL, PVC, DN 32 MM (1"), PARA CIRCUITOS TERMINAIS, INSTALADO EM FORRO - FORNECIMENTO E INSTALAÇÃO. | M | 100 | 11.92 | 5.38 | 1192 | 538 | 1730 | 0 | 11.92 | 5,38
20.5.9 | PINI | 16.113.000921.SER | Perfilado liso em chapa de aço galvanizado # 22, largura 38 mm x altura 38 mm, com tampa, instalação superior | m | 100 | 46.25 | 14.82 | 4625 | 1482 | 6107 | 0 | 46.25 | 14.82
20.5.10 | SINAPI | 95778 | CONDULETE DE ALUMÍNIO, TIPO C, PARA ELETRODUTO DE AÇO GALVANIZADO DN 20 MM (3/4''), APARENTE - FORNECIMENTO E INSTALAÇÃO. | UN | 65 | 15.3 | 10.56 | 994.5 | 686.4 | 1680.9 | 0 | 15.3 | 10,56
20.5.11 | SINAPI | 95780 | CONDULETE DE ALUMÍNIO, TIPO B, PARA ELETRODUTO DE AÇO GALVANIZADO DN 25 MM (1''), APARENTE - FORNECIMENTO E INSTALAÇÃO. | UN | 65 | 17.28 | 9.86 | 1123.2 | 640.9 | 1764.1 | 0 | 17.28 | 9,86
20.5.12 | SINAPI | 91944 | CAIXA RETANGULAR 4" X 4" BAIXA (0,30 M DO PISO), PVC, INSTALADA EM PAREDE - FORNECIMENTO E INSTALAÇÃO. | UN | 65 | 6.94 | 6.72 | 451.1 | 436.8 | 887.9 | 0 | 6.94 | 6,72
20.5.13 | SINAPI | 91926 | CABO DE COBRE FLEXÍVEL ISOLADO, 2,5 MM², ANTI-CHAMA 450/750 V, PARA CIRCUITOS TERMINAIS - FORNECIMENTO E INSTALAÇÃO. | M | 1400 | 3.1 | 1.12 | 4340 | 1568 | 5908 | 0 | 3.1 | 1,12
20.5.14 | SINAPI | 91928 | CABO DE COBRE FLEXÍVEL ISOLADO, 4 MM², ANTI-CHAMA 450/750 V, PARA CIRCUITOS TERMINAIS - FORNECIMENTO E INSTALAÇÃO. | M | 800 | 4.98 | 1.5 | 3984 | 1200 | 5184 | 0 | 4.98 | 1,50
20.5.15 | SINAPI | 91930 | CABO DE COBRE FLEXÍVEL ISOLADO, 6 MM², ANTI-CHAMA 450/750 V, PARA CIRCUITOS TERMINAIS - FORNECIMENTO E INSTALAÇÃO. | M | 700 | 7.06 | 1.97 | 4942 | 1379 | 6321 | 0 | 7.06 | 1,97
20.5.16 | BASA | C163-BASA-ORSE-13451 | PROGRAMADOR HORÁRIO COEL BIFÁSICO 16A PARA ACIONAMENTO DA ILUMINAÇÃO DO AUTO-ATENDIMENTO | UND | 20 | 262.028 | 7.74 | 5240.56 | 154.8 | 5395.36 | 0 | 262.028 | 7.74
20.5.17 | BASA | C164-BASA | CONTATOR 20A PARA ACIONAMENTO DA ILUMINAÇÃO DO AUTO-ATENDIMENTO | UND | 10 | 39.578 | 7.74 | 395.78 | 77.4 | 473.18 | 0 | 39.578 | 7.74
20.5.18 | SINAPI | 101903 | CONTATOR TRIPOLAR I NOMINAL 38A - FORNECIMENTO E INSTALAÇÃO. | UN | 12 | 428.85 | 15.67 | 5146.2 | 188.04 | 5334.24 | 0 | 428.85 | 15,67
20.6 |  |  | SISTEMA DE PROTEÇÃO CONTRA DESCARGAS ATMOSFÉRICAS (SPDA) E ATERRAMENTO | - | [6 empty] | 0
20.6.1 | SINAPI | 96984 | ELETRODUTO PVC RÍGIDO, DIÂMETRO 40MM, COM 3 METROS, PARA SPDA - FORNECIMENTO E INSTALAÇÃO. | UN | 50 | 34.57 | 28.86 | 1728.5 | 1443 | 3171.5 | 0 | 34.57 | 28,86
20.6.2 | BASA | C347-BASA-SINAPI | ABRACADEIRA EM ACO PARA AMARRACAO DE ELETRODUTOS, TIPO D, COM 1" E CUNHA DE FIXACAO | UND | 30 | 2.9614 | 0.387 | 88.842 | 11.61 | 100.452 | 0 | 2.9614 | 0.387
20.6.3 | SINAPI | 96985 | HASTE DE ATERRAMENTO, DIÂMETRO 5/8", COM 3 METROS - FORNECIMENTO E INSTALAÇÃO. | UN | 50 | 59.76 | 9.6 | 2988 | 480 | 3468 | 0 | 59.76 | 9,60
20.6.4 | SINAPI | 98111 | CAIXA DE INSPEÇÃO PARA ATERRAMENTO, CIRCULAR, EM POLIETILENO, DIÂMETRO INTERNO = 0,3 M. | UN | 15 | 42.67 | 5.9 | 640.05 | 88.5 | 728.55 | 0 | 42.67 | 5,90
20.6.5 | SINAPI | 96977 | CORDOALHA DE COBRE NU 50 MM², ENTERRADA - FORNECIMENTO E INSTALAÇÃO. | M | 250 | 52.73 | 1.27 | 13182.5 | 317.5 | 13500 | 0 | 52.73 | 1,27
20.6.6 | BASA | C351-BASA-ORSE-12740 | FORNECIMENTO E ASSENTAMENTO DE BARRA CHATA DE ALUMÍNIO DE 7/8" X 1/8" | M | 900 | 12.7326 | 3.978 | 11459.34 | 3580.2 | 15039.54 | 0 | 12.7326 | 3.978
20.6.7 | BASA | C348-BASA-SEDOP-171125 | CONECTOR DE MEDIÇÃO E EMENDA #50MM², FAB. TERMOTÉCNICA OU SIMILAR | UND | 25 | 15.7813 | 1.824 | 394.5325 | 45.6 | 440.1325 | 0 | 15.7813 | 1.824
20.6.8 | BASA | C349-BASA-SEDOP-171299 | PONTO DE SOLDA EXOTÉRMICA | UND | 50 | 19.442 | 30.96 | 972.1 | 1548 | 2520.1 | 0 | 19.442 | 30.96
20.6.9 | BASA | C145-BASA | CAIXA DE ATERRAMENTO EM CONCRETO PRÉ-MOLDADO, DIAMETRO DE 0,30 M E ALTURA DE 0,35 M, SEM FUNDO E COM TAMPA | UND | 25 | 118.612 | 10.977 | 2965.3 | 274.425 | 3239.725 | 0 | 118.612 | 10.977
20.6.10 | BASA | C350-BASA | MEDIÇÃO DA RESISTÊNCIA DE TERRA EQUIVALENTE DA MALHA DE ATERRAMENTO E EMISSÃO DE RELATÓRIO | UND | 5 | 83.27 | 253.8 | 416.35 | 1269 | 1685.35 | 0 | 83.27 | 253.8
20.6.11 | BASA | C139-BASA | FORNECIMENTO E INSTALAÇÃO DE CABO #50 MM² NÚ | M | 300 | 51.254 | 3.87 | 15376.2 | 1161 | 16537.2 | 0 | 51.254 | 3.87
20.7 |  |  | LÓGICA (CABEAMENTO ESTRUTURADO) | - | [6 empty] | 0
20.7.1 | BASA | C177-BASA | Rack fechado 19" 44Ux800mm, de profundidade em aço SAE 1010/1020, ref. RTS40870 (Triunfo ou similar), com 1 porta, 03 bandejas de apoio, 02 réguas de tomadas 2P+T c/chicote, 6 anéis de guia vertical, exaustor, etc., conforme padrão do Banco (P/ REDE) | UND | 5 | 3172.84 | 464.4 | 15864.2 | 2322 | 18186.2 | 0 | 3172.84 | 464.4
20.7.2 | BASA | C169-BASA (SEDOP-170690) | PONTO DE LÓGICA COMPLETO-UTP (INCLUINDO CABO, CONEXÕES, TOMADA, CAIXA ELÉTRICA, ELETRODUTO PVC, RASGO, QUEBRA E CHUMBAMENTO) | PT | 80 | 362.26 | 311.06 | 28980.8 | 24884.8 | 53865.6 | 0 | 362.26 | 311.06
20.7.3 | SINAPI | 98301 | PATCH PANEL 24 PORTAS, CATEGORIA 5E - FORNECIMENTO E INSTALAÇÃO. | UN | 25 | 573.67 | 239.97 | 14341.75 | 5999.25 | 20341 | 0 | 573.67 | 239,97
20.7.4 | BASA | C171-BASA | ARAME RECOZIDO | KG | 24 | 29.728 | 7.74 | 713.472 | 185.76 | 899.232 | 0 | 29.728 | 7.74
20.7.5 | SINAPI | 98295 | CABO ELETRÔNICO CATEGORIA 5E, FORNECIMENTO E INSTALAÇÃO. | M | 4000 | 5.9 | 0.09 | 23600 | 360 | 23960 | 0 | 5.9 | 0,09
20.7.6 | SINAPI | 98307 | TOMADA DE REDE RJ45 - FORNECIMENTO E INSTALAÇÃO. | UN | 270 | 49.81 | 7.96 | 13448.7 | 2149.2 | 15597.9 | 0 | 49.81 | 7,96
20.7.7 | BASA | C204 -SEDOP-171189 | PATCH CABLE M8V CAT 5E 1,5M | UND | 270 | 30.9775 | 15.2 | 8363.925 | 4104 | 12467.925 | 0 | 30.9775 | 15.2
20.7.8 | BASA | C211-SEDOP-171189 | Patch cable M8V cat 5e 3,00m | UND | 270 | 56.2775 | 15.2 | 15194.925 | 4104 | 19298.925 | 0 | 56.2775 | 15.2
20.7.9 | BASA | C178-BASA | Adaptação das Instalações de lógica no Mobiliário | PT | 110 | 36.3764 | 0.442 | 4001.404 | 48.62 | 4050.024 | 0 | 36.3764 | 0.442
20.7.10 | BASA | C71-SINAPI | ORGANIZAÇÃO DA FIAÇÃO INTERNA DO RACK NO CPD (REMOÇÃO DE PAT CORDS, TESTE DE CONTINUIDADE,DENT. DE CABOS, ETC) | UND | 6 | 121.12 | 309.6 | 726.72 | 1857.6 | 2584.32 | 0 | 121.12 | 309.6
20.7.11 | BASA | C131-BASA | INSTALAÇÃO DE RACK FECHADO 19", P/ REDE OU SERVIDOR | UND | 6 | 121.12 | 309.6 | 726.72 | 1857.6 | 2584.32 | 0 | 121.12 | 309.6
20.7.12 | SINAPI | 91941 | CAIXA RETANGULAR 4" X 2" BAIXA (0,30 M DO PISO), PVC, INSTALADA EM PAREDE - FORNECIMENTO E INSTALAÇÃO. | UN | 170 | 4.88 | 6.51 | 829.6 | 1106.7 | 1936.3 | 0 | 4.88 | 6,51
20.7.13 | SINAPI | 91944 | CAIXA RETANGULAR 4" X 4" BAIXA (0,30 M DO PISO), PVC, INSTALADA EM PAREDE - FORNECIMENTO E INSTALAÇÃO. | UN | 170 | 6.94 | 6.72 | 1179.8 | 1142.4 | 2322.2 | 0 | 6.94 | 6,72
20.7.14 | SINAPI | 100561 | QUADRO DE DISTRIBUICAO PARA TELEFONE N.3, 40X40X12CM EM CHAPA METALICA, DE EMBUTIR, FORNECIMENTO E INSTALAÇÃO. | UN | 5 | 179.66 | 39.67 | 898.3 | 198.35 | 1096.65 | 0 | 179.66 | 39,67
20.7.15 | SINAPI | 93009 | ELETRODUTO RÍGIDO ROSCÁVEL, PVC, DN 60 MM (2"), PARA REDE ENTERRADA DE DISTRIBUIÇÃO DE ENERGIA ELÉTRICA - FORNECIMENTO E INSTALAÇÃO. | M | 170 | 27.39 | 4.98 | 4656.3 | 846.6 | 5502.9 | 0 | 27.39 | 4,98
20.7.16 | PINI | 16.111.001104.SER | Eletroduto de aço carbono com costura galvanização eletrolítica inclusive conexões Ø 40 mm 1 1/2" | m | 60 | 20.66 | 22.99 | 1239.6 | 1379.4 | 2619 | 0 | 20.66 | 22.99
20.7.17 | SINAPI | 91864 | ELETRODUTO RÍGIDO ROSCÁVEL, PVC, DN 32 MM (1"), PARA CIRCUITOS TERMINAIS, INSTALADO EM FORRO - FORNECIMENTO E INSTALAÇÃO. | M | 160 | 11.92 | 5.38 | 1907.2 | 860.8 | 2768 | 0 | 11.92 | 5,38
20.7.18 | SINAPI | 91867 | ELETRODUTO RÍGIDO ROSCÁVEL, PVC, DN 25 MM (3/4"), PARA CIRCUITOS TERMINAIS, INSTALADO EM LAJE - FORNECIMENTO E INSTALAÇÃO. AF_03/2023 | M | 30 | 7.74 | 3.64 | 232.2 | 109.2 | 341.4 | 0 | 7.74 | 3,64
20.7.19 | PINI | 16.111.000902.SER | Eletroduto de aço carbono com costura galvanização a fogo inclusive conexões Ø 25 mm 1" | m | 95 | 24.47 | 15.33 | 2324.65 | 1456.35 | 3781 | 0 | 24.47 | 15.33
20.7.20 | PINI | 16.111.000901.SER | Eletroduto de aço carbono com costura galvanização a fogo inclusive conexões Ø 20 mm 3/4" | m | 45 | 18.35 | 15.33 | 825.75 | 689.85 | 1515.6 | 0 | 18.35 | 15.33
20.7.21 | BASA | C158-BASA | ELETROCALHA 100X50X3000MM PERFURADA C/ 01 VIA, COM TAMPA, INCLUINDO ACESSÓRIOS E CONEX., SUPORTES DE FIXAÇÃO, ETC | M | 80 | 30.3867 | 19.35 | 2430.9333 | 1548 | 3978.9333 | 0 | 30.3867 | 19.35
20.7.22 | PINI | 16.113.000341.SER | Eletrocalha lisa em chapa de aço galvanizado # 22, tipo "U", com tampa largura 50 mm x altura 25 mm, instalação superior | m | 30 | 42.01 | 14.82 | 1260.3 | 444.6 | 1704.9 | 0 | 42.01 | 14.82
20.7.23 | BASA | C199 -SINAPI | CURVA FG 135° Ø3" | UND | 25 | 121.1685 | 9.2493 | 3029.2115 | 231.2325 | 3260.444 | 0 | 121.1685 | 9.2493
20.7.24 | BASA | C200 -SINAPI | BUCHA E ARRUELA DE ALUMÍNIO Ø3" | UND | 25 | 14.7985 | 9.2493 | 369.9615 | 231.2325 | 601.194 | 0 | 14.7985 | 9.2493
20.7.25 | BASA | C201 -SINAPI | LUVA FG Ø3" | UND | 25 | 91.9185 | 9.2493 | 2297.9615 | 231.2325 | 2529.194 | 0 | 91.9185 | 9.2493
20.7.26 | SINAPI | 97887 | CAIXA ENTERRADA ELÉTRICA RETANGULAR, EM ALVENARIA COM TIJOLOS CERÂMICOS MACIÇOS, FUNDO COM BRITA, DIMENSÕES INTERNAS: 0,4X0,4X0,4 M. | UN | 30 | 186.52 | 117.04 | 5595.6 | 3511.2 | 9106.8 | 0 | 186.52 | 117,04
20.7.27 | SINAPI | 101875 | QUADRO DE DISTRIBUIÇÃO DE ENERGIA EM CHAPA DE AÇO GALVANIZADO, DE EMBUTIR, COM BARRAMENTO TRIFÁSICO, PARA 12 DISJUNTORES DIN 100A - FORNECIMENTO E INSTALAÇÃO. | UN | 15 | 423.26 | 20.54 | 6348.9 | 308.1 | 6657 | 0 | 423.26 | 20,54
20.7.28 | SINAPI | 98268 | CABO TELEFÔNICO CI-50 20 PARES INSTALADO EM ENTRADA DE EDIFICAÇÃO - FORNECIMENTO E INSTALAÇÃO. | M | 160 | 14.15 | 4.02 | 2264 | 643.2 | 2907.2 | 0 | 14.15 | 4,02
20.7.29 | BASA | C251-BASA | FORNECIMENTO E INSTALAÇÃO DE BLOCO BARGOA 10P | UND | 30 | 28.266 | 7.57 | 847.98 | 227.1 | 1075.08 | 0 | 28.266 | 7.57
20.7.30 | BASA | C142-BASA-SEDOP-171034 | Proteção contra surto Classe II,1P,20KA,175V | UND | 110 | 58.885 | 30.4 | 6477.35 | 3344 | 9821.35 | 0 | 58.885 | 30.4
20.7.31 | BASA | C260-ORSE-11402 | CANALETA VETILADA EM PVC 80X100X2000MM | M | 150 | 122.8875 | 28.3875 | 18433.125 | 4258.125 | 22691.25 | 0 | 122.8875 | 28.3875
20.7.32 | BASA | C261-BASA | FRENTE FALSA PAINEL DE FECHAMENTO FURUKAWA 1U PARA RACK 19 P | UND | 25 | 98.473 | 3.785 | 2461.825 | 94.625 | 2556.45 | 0 | 98.473 | 3.785
20.7.33 | BASA | C262- SEDOP-171056 | REGUA PARA RACK, COM 6 TOMADAS 2P+T 10A | UND | 25 | 40.3 | 29.975 | 1007.5 | 749.375 | 1756.875 | 0 | 40.3 | 29.975
20.8 |  |  | ELÉTRICA DA LÓGICA (QD-BEM, QD-EST, QD-NB) | - | [6 empty] | 0
20.8.1 | SINAPI | 101878 | QUADRO DE DISTRIBUIÇÃO DE ENERGIA EM CHAPA DE AÇO GALVANIZADO, DE SOBREPOR, COM BARRAMENTO TRIFÁSICO, PARA 18 DISJUNTORES DIN 100A - FORNECIMENTO E INSTALAÇÃO. | UN | 5 | 550.62 | 58.93 | 2753.1 | 294.65 | 3047.75 | 0 | 550.62 | 58,93
20.8.2 | SINAPI | 101879 | QUADRO DE DISTRIBUIÇÃO DE ENERGIA EM CHAPA DE AÇO GALVANIZADO, DE EMBUTIR, COM BARRAMENTO TRIFÁSICO, PARA 24 DISJUNTORES DIN 100A - FORNECIMENTO E INSTALAÇÃO. | UN | 5 | 618.48 | 23.07 | 3092.4 | 115.35 | 3207.75 | 0 | 618.48 | 23,07
20.8.3 | SINAPI | 101879 | QUADRO DE DISTRIBUIÇÃO DE ENERGIA EM CHAPA DE AÇO GALVANIZADO, DE EMBUTIR, COM BARRAMENTO TRIFÁSICO, PARA 24 DISJUNTORES DIN 100A - FORNECIMENTO E INSTALAÇÃO | UN | 5 | 618.48 | 23.07 | 3092.4 | 115.35 | 3207.75 | 0 | 618.48 | 23,07
20.8.4 | SINAPI | 101879 | QUADRO DE DISTRIBUIÇÃO DE ENERGIA EM CHAPA DE AÇO GALVANIZADO, DE EMBUTIR, COM BARRAMENTO TRIFÁSICO, PARA 24 DISJUNTORES DIN 100A - FORNECIMENTO E INSTALAÇÃO | UN | 5 | 618.48 | 23.07 | 3092.4 | 115.35 | 3207.75 | 0 | 618.48 | 23,07
20.8.5 | SINAPI | 101880 | QUADRO DE DISTRIBUIÇÃO DE ENERGIA EM CHAPA DE AÇO GALVANIZADO, DE EMBUTIR, COM BARRAMENTO TRIFÁSICO, PARA 30 DISJUNTORES DIN 150A - FORNECIMENTO E INSTALAÇÃO | UN | 5 | 711.7 | 27.7 | 3558.5 | 138.5 | 3697 | 0 | 711.7 | 27,70
20.8.6 | SINAPI | 91932 | CABO DE COBRE FLEXÍVEL ISOLADO, 10 MM², ANTI-CHAMA 450/750 V, PARA CIRCUITOS TERMINAIS - FORNECIMENTO E INSTALAÇÃO. | M | 150 | 13.14 | 2.92 | 1971 | 438 | 2409 | 0 | 13.14 | 2,92
20.8.7 | SINAPI | 91928 | CABO DE COBRE FLEXÍVEL ISOLADO, 4 MM², ANTI-CHAMA 450/750 V, PARA CIRCUITOS TERMINAIS - FORNECIMENTO E INSTALAÇÃO. | M | 150 | 4.98 | 1.5 | 747 | 225 | 972 | 0 | 4.98 | 1,50
20.8.8 | SINAPI | 92982 | CABO DE COBRE FLEXÍVEL ISOLADO, 16 MM², ANTI-CHAMA 0,6/1,0 KV, PARA DISTRIBUIÇÃO - FORNECIMENTO E INSTALAÇÃO. | M | 150 | 15.25 | 0.48 | 2287.5 | 72 | 2359.5 | 0 | 15.25 | 0,48
20.8.9 | SINAPI | 91932 | CABO DE COBRE FLEXÍVEL ISOLADO, 10 MM², ANTI-CHAMA 450/750 V, PARA CIRCUITOS TERMINAIS - FORNECIMENTO E INSTALAÇÃO. | M | 150 | 13.14 | 2.92 | 1971 | 438 | 2409 | 0 | 13.14 | 2,92
20.8.10 | SINAPI | 91928 | CABO DE COBRE FLEXÍVEL ISOLADO, 4 MM², ANTI-CHAMA 450/750 V, PARA CIRCUITOS TERMINAIS - FORNECIMENTO E INSTALAÇÃO. | M | 150 | 4.98 | 1.5 | 747 | 225 | 972 | 0 | 4.98 | 1,50
20.8.11 | BASA | C229-BASA | CHAVE COMUTADORA 63A, 4 POLOS DE 3 POSIÇÕES | UND | 5 | 295.068 | 46.44 | 1475.34 | 232.2 | 1707.54 | 0 | 295.068 | 46.44
20.8.12 | PINI | 16.109.000204.SER | Chave seccionadora tripolar 63 A, manobra com carga, acionamento frontal rotativo, montado na porta do quadro de distribuição | un | 5 | 365.61 | 95.03 | 1828.05 | 475.15 | 2303.2 | 0 | 365.61 | 95.03
20.8.13 | PINI | 16.109.000203.SER | Chave seccionadora tripolar 50 A, manobra com carga, acionamento frontal rotativo, montado na porta do quadro de distribuição | un | 5 | 264.59 | 88.9 | 1322.95 | 444.5 | 1767.45 | 0 | 264.59 | 88.9
20.8.14 | PINI | 16.109.000201.SER | Chave seccionadora tripolar 25 A, manobra com carga, acionamento frontal rotativo, montado na porta do quadro de distribuição | un | 5 | 141.49 | 79.7 | 707.45 | 398.5 | 1105.95 | 0 | 141.49 | 79.7
20.8.15 | SINAPI | 93653 | DISJUNTOR MONOPOLAR TIPO DIN, CORRENTE NOMINAL DE 10A - FORNECIMENTO E INSTALAÇÃO. | UN | 130 | 11.61 | 1.35 | 1509.3 | 175.5 | 1684.8 | 0 | 11.61 | 1,35
20.8.16 | SINAPI | 93654 | DISJUNTOR MONOPOLAR TIPO DIN, CORRENTE NOMINAL DE 16A - FORNECIMENTO E INSTALAÇÃO. | UN | 130 | 11.81 | 1.82 | 1535.3 | 236.6 | 1771.9 | 0 | 11.81 | 1,82
20.8.17 | SINAPI | 93655 | DISJUNTOR MONOPOLAR TIPO DIN, CORRENTE NOMINAL DE 20A - FORNECIMENTO E INSTALAÇÃO. | UN | 27 | 12.38 | 2.56 | 334.26 | 69.12 | 403.38 | 0 | 12.38 | 2,56
20.8.18 | SINAPI | 93661 | DISJUNTOR BIPOLAR TIPO DIN, CORRENTE NOMINAL DE 16A - FORNECIMENTO E INSTALAÇÃO. | UN | 6 | 60.98 | 3.66 | 365.88 | 21.96 | 387.84 | 0 | 60.98 | 3,66
20.8.19 | SINAPI | 93666 | DISJUNTOR BIPOLAR TIPO DIN, CORRENTE NOMINAL DE 50A - FORNECIMENTO E INSTALAÇÃO. | UN | 5 | 66.45 | 14.63 | 332.25 | 73.15 | 405.4 | 0 | 66.45 | 14,63
20.8.20 | SINAPI | 93672 | DISJUNTOR TRIPOLAR TIPO DIN, CORRENTE NOMINAL DE 40A - FORNECIMENTO E INSTALAÇÃO. | UN | 5 | 81.79 | 15.68 | 408.95 | 78.4 | 487.35 | 0 | 81.79 | 15,68
20.8.21 | SINAPI | 101894 | DISJUNTOR TRIPOLAR TIPO NEMA, CORRENTE NOMINAL DE 60 ATÉ 100A - FORNECIMENTO E INSTALAÇÃO. | UN | 5 | 143.25 | 30.3 | 716.25 | 151.5 | 867.75 | 0 | 143.25 | 30,30
20.8.22 | BASA | C150-BASA | SUPRESSOR DE TRANSIENTE TIPO VCL 175 40KA, FAB. CLAMPER OU SIMILAR (03 FASES+NEUTRO) | UND | 16 | 115.4 | 19.35 | 1846.4 | 309.6 | 2156 | 0 | 115.4 | 19.35
20.8.23 | BASA | C151-BASA-ORSE-11847 | TRANSFORMADOR DE CORRENTE (TC) 400:5A PARA INSTRUMENTOS DE MEDIÇÃO | UND | 5 | 272.57 | 19.35 | 1362.85 | 96.75 | 1459.6 | 0 | 272.57 | 19.35
20.8.24 | BASA | C152-BASA | TRANSFORMADOR DE CORRENTE (TC) 200:5A PARA INSTRUMENTOS DE MEDIÇÃO | UND | 5 | 201.939 | 13.545 | 1009.695 | 67.725 | 1077.42 | 0 | 201.939 | 13.545
20.8.25 | BASA | C153-BASA | VOLTÍMETRO 0-500V RS,ST,TR | UND | 5 | 117.309 | 13.545 | 586.545 | 67.725 | 654.27 | 0 | 117.309 | 13.545
20.8.26 | BASA | C154-BASA | AMPERÍMETRO 0-300A R,S,T | UND | 5 | 139.9188 | 35.604 | 699.594 | 178.02 | 877.614 | 0 | 139.9188 | 35.604
20.8.27 | BASA | C155-BASA | CHAVE SELETORA P/ INSTRUMENTO DE MEDIÇÃO 03 POSIÇÕES | UND | 5 | 31.802 | 11.61 | 159.01 | 58.05 | 217.06 | 0 | 31.802 | 11.61
20.8.28 | SINAPI | 91926 | CABO DE COBRE FLEXÍVEL ISOLADO, 2,5 MM², ANTI-CHAMA 450/750 V, PARA CIRCUITOS TERMINAIS - FORNECIMENTO E INSTALAÇÃO. | M | 10500 | 3.1 | 1.12 | 32550 | 11760 | 44310 | 0 | 3.1 | 1,12
20.8.29 | SINAPI | 91928 | CABO DE COBRE FLEXÍVEL ISOLADO, 4 MM², ANTI-CHAMA 450/750 V, PARA CIRCUITOS TERMINAIS - FORNECIMENTO E INSTALAÇÃO. | M | 250 | 4.98 | 1.5 | 1245 | 375 | 1620 | 0 | 4.98 | 1,50
20.8.30 | BASA | C158-BASA | ELETROCALHA 100X50X3000MM PERFURADA C/ 01 VIA, COM TAMPA, INCLUINDO ACESSÓRIOS E CONEX., SUPORTES DE FIXAÇÃO, ETC | M | 250 | 30.3867 | 19.35 | 7596.6667 | 4837.5 | 12434.1667 | 0 | 30.3867 | 19.35
20.8.31 | SINAPI | 91867 | ELETRODUTO RÍGIDO ROSCÁVEL, PVC, DN 25 MM (3/4"), PARA CIRCUITOS TERMINAIS, INSTALADO EM LAJE - FORNECIMENTO E INSTALAÇÃO. | M | 250 | 7.74 | 3.64 | 1935 | 910 | 2845 | 0 | 7.74 | 3,64
20.8.32 | SINAPI | 91864 | ELETRODUTO RÍGIDO ROSCÁVEL, PVC, DN 32 MM (1"), PARA CIRCUITOS TERMINAIS, INSTALADO EM FORRO - FORNECIMENTO E INSTALAÇÃO. AF_03/2023 | M | 25 | 11.92 | 5.38 | 298 | 134.5 | 432.5 | 0 | 11.92 | 5,38
20.8.33 | PINI | 16.111.000901.SER | Eletroduto de aço carbono com costura galvanização a fogo inclusive conexões Ø 20 mm 3/4" | m | 25 | 18.35 | 15.33 | 458.75 | 383.25 | 842 | 0 | 18.35 | 15.33
20.8.34 | SINAPI | 91941 | CAIXA RETANGULAR 4" X 2" BAIXA (0,30 M DO PISO), PVC, INSTALADA EM PAREDE - FORNECIMENTO E INSTALAÇÃO. | UN | 25 | 4.88 | 6.51 | 122 | 162.75 | 284.75 | 0 | 4.88 | 6,51
20.8.35 | SINAPI | 95778 | CONDULETE DE ALUMÍNIO, TIPO C, PARA ELETRODUTO DE AÇO GALVANIZADO DN 20 MM (3/4''), APARENTE - FORNECIMENTO E INSTALAÇÃO. | UN | 25 | 15.3 | 10.56 | 382.5 | 264 | 646.5 | 0 | 15.3 | 10,56
20.8.36 | BASA | C172-BASA | Conduíte flexível "seal tubes" 3/4" e acessórios | M | 50 | 12.4556 | 1.548 | 622.78 | 77.4 | 700.18 | 0 | 12.4556 | 1.548
20.8.37 | SINAPI | 91944 | CAIXA RETANGULAR 4" X 4" BAIXA (0,30 M DO PISO), PVC, INSTALADA EM PAREDE - FORNECIMENTO E INSTALAÇÃO. | UN | 23 | 6.94 | 6.72 | 159.62 | 154.56 | 314.18 | 0 | 6.94 | 6,72
20.8.38 | SINAPI | 92000 | TOMADA BAIXA DE EMBUTIR (1 MÓDULO), 2P+T 10 A, INCLUINDO SUPORTE E PLACA - FORNECIMENTO E INSTALAÇÃO. | UN | 100 | 21.55 | 14.33 | 2155 | 1433 | 3588 | 0 | 21.55 | 14,33
20.8.39 | PINI | 16.111.000015.SER | Canaleta em PVC para instalação elétrica aparente inclusive conexões 50 x 20 mm | m | 50 | 39.08 | 5.52 | 1954 | 276 | 2230 | 0 | 39.08 | 5.52
20.9 |  |  | SERVIÇOS FINAIS DAS INSTALAÇÕES ELÉTRICAS | - | [6 empty] | 0
20.9.1 | BASA | C174-BASA | IDENTIFICAÇÃO DE TODOS OS ELEMENTOS DO SISTEMA ELÉTRICO, COM ETIQUETAS DE LONGA DURABILIDADE, ANILHAS E ETC | UND | 6 | 121.12 | 729.6 | 726.72 | 4377.6 | 5104.32 | 0 | 121.12 | 729.6
20.9.2 | BASA | C104-BASA | DESINSTAÇÃO E EMBALAGEM DE CENTRAL TELEFONICA | UND | 6 | 15.14 | 38.7 | 90.84 | 232.2 | 323.04 | 0 | 15.14 | 38.7
20.9.3 | BASA | C106-BASA | DESINSTALAÇÃO DE RACK DO CPD | UND | 6 | 121.12 | 309.6 | 726.72 | 1857.6 | 2584.32 | 0 | 121.12 | 309.6
20.9.4 | BASA | C103-SEDOP-170510 | DESINSTALAÇÃO DE GRUPO GERADOR, TANQUE E QUADRO DE COMANDO - USCA | UND | 6 | 180.8 | 504.4 | 1084.8 | 3026.4 | 4111.2 | 0 | 180.8 | 504.4
20.9.5 | BASA | C89-BASA | DESINSTALAÇÃO DE NO-BREAKS | UND | 6 | 30.28 | 77.4 | 181.68 | 464.4 | 646.08 | 0 | 30.28 | 77.4
20.9.6 | BASA | C133-BASA | REMANEJAMENTO DO GERENCIADOR DE ENERGIA, INCLUINDO SUA INSTALAÇÃO NO CPD E OS TC'S NO ABRIGO DO GRUPO GERADOR | UND | 6 | 128.69 | 328.95 | 772.14 | 1973.7 | 2745.84 | 0 | 128.69 | 328.95
20.9.7 | BASA | C134-BASA | DESINSTALAÇÃO, TRANSPORTE E REINSTALAÇÃO DE GRUPO GERADOR 60KVA E QUADRO DE COMANDO (USCA) NA NOVA SEDE | UND | 6 | 2228.4 | 4049.55 | 13370.4 | 24297.3 | 37667.7 | 0 | 2228.4 | 4049.55
20.9.8 | BASA | C219-BASA | Manutenção preventiva e corretiva do Grupo gerador com troca de óleo 15W40, filtro lubrificante, aditivo p/ tanque, aditivo radiador, sensor de temperatura,filtros de combustível, filtro de ar | UND | 6 | 1772.09 | 1049.0633 | 10632.54 | 6294.38 | 16926.92 | 0 | 1772.09 | 1049.0633
20.9.9 | BASA | C367-BASA | FORNECIMENTO INSTALAÇÃO DE BATERIA SELADA, VRLA, 12V/7AH | UND | 80 | 128.785 | 12.6 | 10302.8 | 1008 | 11310.8 | 0 | 128.785 | 12.6
20.9.10 | BASA | C368-BASA | FORNECIMENTO INSTALAÇÃO DE BATERIA SELADA, VRLA, 12V/9AH | UND | 80 | 153.785 | 12.6 | 12302.8 | 1008 | 13310.8 | 0 | 153.785 | 12.6
20.9.11 | BASA | C369-BASA | FORNECIMENTO INSTALAÇÃO DE BATERIA SELADA, VRLA, 12V/18AH | UND | 80 | 388.785 | 12.6 | 31102.8 | 1008 | 32110.8 | 0 | 388.785 | 12.6
20.9.12 | BASA | C370-BASA | FORNECIMENTO E INSTALAÇÃO DE PLACA SNMP DE GERENCIAMENTO REMOTO DE NO-BREAK DE 6 E 8 KVA VIA REDE ETHERNET | UND | 5 | 687.85 | 126 | 3439.25 | 630 | 4069.25 | 0 | 687.85 | 126
20.9.13 | BASA | C371-BASA | FORNECIMENTO E INSTALAÇÃO DE PLACA ELETRÔNICA DO CARREGADOR/RETIFICADOR DE NO-BREAK DE 6 KVA | UND | 5 | 1971.12 | 403.2 | 9855.6 | 2016 | 11871.6 | 0 | 1971.12 | 403.2
20.9.14 | BASA | C372-BASA | FORNECIMENTO E INSTALAÇÃO DE PLACA ELETRÔNICA DO CARREGADOR/RETIFICADOR DE NO-BREAK DE 8 KVA | UND | 5 | 2221.12 | 403.2 | 11105.6 | 2016 | 13121.6 | 0 | 2221.12 | 403.2
20.9.15 | BASA | C373-BASA | FORNECIMENTO E INSTALAÇÃO DE KIT DE POTÊNCIA (PLACA DE POTÊNCIA+PLACA LÓGICA) DE NO-BREAK DE 6 KVA | UND | 5 | 3701.4 | 504 | 18507 | 2520 | 21027 | 0 | 3701.4 | 504
20.9.16 | BASA | C374-BASA | FORNECIMENTO E INSTALAÇÃO DE KIT DE POTÊNCIA (PLACA DE POTÊNCIA+PLACA LÓGICA) DE NO-BREAK DE 8 KVA | UND | 5 | 4001.4 | 504 | 20007 | 2520 | 22527 | 0 | 4001.4 | 504
20.9.17 | BASA | C212-SEDOP-171057 | Regua para as estações de trabalho 3m, com 4 tomadas 2P+T 10A | UND | 25 | 33.055 | 30.4 | 826.375 | 760 | 1586.375 | 0 | 33.055 | 30.4
21.0 |  |  | INSTALAÇÕES HIDRAULICAS | - | [6 empty] | 122079.825
21.1 | BASA | C218-SEDOP-180299 | Ponto de agua fria (incl. tubos e conexoes) | PT | 45 | 268.295 | 346.64 | 12073.275 | 15598.8 | 27672.075 | 0 | 268.295 | 346.64
21.2 | SINAPI | 89957 | PONTO DE CONSUMO TERMINAL DE ÁGUA FRIA (SUBRAMAL) COM TUBULAÇÃO DE PVC, DN 25 MM, INSTALADO EM RAMAL DE ÁGUA, INCLUSOS RASGO E CHUMBAMENTO EM ALVENARIA. | UN | 45 | 716.72 | 636.21 | 32252.4 | 28629.45 | 60881.85 | 0 | 716.72 | 636,21
21.3 | SINAPI | 86886 | ENGATE FLEXÍVEL EM INOX, 1/2 X 30CM - FORNECIMENTO E INSTALAÇÃO. | UN | 45 | 35.67 | 3.99 | 1605.15 | 179.55 | 1784.7 | 0 | 35.67 | 3,99
21.4 | SINAPI | 89970 | KIT DE REGISTRO DE PRESSÃO BRUTO DE LATÃO ¾", INCLUSIVE CONEXÕES, ROSCÁVEL, INSTALADO EM RAMAL DE ÁGUA FRIA - FORNECIMENTO E INSTALAÇÃO. | UN | 45 | 51.76 | 8.37 | 2329.2 | 376.65 | 2705.85 | 0 | 51.76 | 8,37
21.5 | SINAPI | 86885 | ENGATE FLEXÍVEL EM PLÁSTICO BRANCO, 1/2 X 40CM - FORNECIMENTO E INSTALAÇÃO. | UN | 45 | 7.41 | 4.01 | 333.45 | 180.45 | 513.9 | 0 | 7.41 | 4,01
21.6 | SINAPI | 89358 | JOELHO 90 GRAUS, PVC, SOLDÁVEL, DN 20MM, INSTALADO EM RAMAL OU SUB-RAMAL DE ÁGUA - FORNECIMENTO E INSTALAÇÃO. | UN | 45 | 3.26 | 4.99 | 146.7 | 224.55 | 371.25 | 0 | 3.26 | 4,99
21.7 | SINAPI | 89362 | JOELHO 90 GRAUS, PVC, SOLDÁVEL, DN 25MM, INSTALADO EM RAMAL OU SUB-RAMAL DE ÁGUA - FORNECIMENTO E INSTALAÇÃO | UN | 45 | 4.02 | 5.78 | 180.9 | 260.1 | 441 | 0 | 4.02 | 5,78
21.8 | SINAPI | 89366 | JOELHO 90 GRAUS COM BUCHA DE LATÃO, PVC, SOLDÁVEL, DN 25MM, X 3/4 INSTALADO EM RAMAL OU SUB-RAMAL DE ÁGUA - FORNECIMENTO E INSTALAÇÃO. | UN | 45 | 11.64 | 5.36 | 523.8 | 241.2 | 765 | 0 | 11.64 | 5,36
21.9 | SINAPI | 89366 | JOELHO 90 GRAUS COM BUCHA DE LATÃO, PVC, SOLDÁVEL, DN 25MM, X 3/4 INSTALADO EM RAMAL OU SUB-RAMAL DE ÁGUA - FORNECIMENTO E INSTALAÇÃO. | UN | 45 | 11.64 | 5.36 | 523.8 | 241.2 | 765 | 0 | 11.64 | 5,36
21.10 | SINAPI | 89367 | JOELHO 90 GRAUS, PVC, SOLDÁVEL, DN 32MM, INSTALADO EM RAMAL OU SUB-RAMAL DE ÁGUA - FORNECIMENTO E INSTALAÇÃO. | UN | 45 | 6.68 | 6.88 | 300.6 | 309.6 | 610.2 | 0 | 6.68 | 6,88
21.11 | SINAPI | 89497 | JOELHO 90 GRAUS, PVC, SOLDÁVEL, DN 40MM, INSTALADO EM PRUMADA DE ÁGUA - FORNECIMENTO E INSTALAÇÃO. | UN | 45 | 9.75 | 3.95 | 438.75 | 177.75 | 616.5 | 0 | 9.75 | 3,95
21.12 | SINAPI | 96853 | JOELHO 90 GRAUS, ROSCA FÊMEA TERMINAL, PARA INSTALAÇÕES EM PEX ÁGUA, DN 20MM X 1/2", CONEXÃO POR CRIMPAGEM - FORNECIMENTO E INSTALAÇÃO. | UN | 45 | 14.43 | 9.29 | 649.35 | 418.05 | 1067.4 | 0 | 14.43 | 9,29
21.13 | SINAPI | 90373 | JOELHO 90 GRAUS COM BUCHA DE LATÃO, PVC, SOLDÁVEL, DN 25MM, X 1/2 INSTALADO EM RAMAL OU SUB-RAMAL DE ÁGUA - FORNECIMENTO E INSTALAÇÃO. | UN | 45 | 8.59 | 4.97 | 386.55 | 223.65 | 610.2 | 0 | 8.59 | 4,97
21.14 | SINAPI | 89369 | CURVA 90 GRAUS, PVC, SOLDÁVEL, DN 32MM, INSTALADO EM RAMAL OU SUB-RAMAL DE ÁGUA - FORNECIMENTO E INSTALAÇÃO. | UN | 45 | 11.05 | 6.86 | 497.25 | 308.7 | 805.95 | 0 | 11.05 | 6,86
21.15 | SINAPI | 89391 | ADAPTADOR CURTO COM BOLSA E ROSCA PARA REGISTRO, PVC, SOLDÁVEL, DN 32MM X 1 , INSTALADO EM RAMAL OU SUB-RAMAL DE ÁGUA - FORNECIMENTO E INSTALAÇÃO. | UN | 45 | 4.82 | 4.21 | 216.9 | 189.45 | 406.35 | 0 | 4.82 | 4,21
21.16 | SINAPI | 89401 | TUBO, PVC, SOLDÁVEL, DN 20MM, INSTALADO EM RAMAL DE DISTRIBUIÇÃO DE ÁGUA - FORNECIMENTO E INSTALAÇÃO. | M | 90 | 6.11 | 5.17 | 549.9 | 465.3 | 1015.2 | 0 | 6.11 | 5,17
21.17 | SINAPI | 89402 | TUBO, PVC, SOLDÁVEL, DN 25MM, INSTALADO EM RAMAL DE DISTRIBUIÇÃO DE ÁGUA - FORNECIMENTO E INSTALAÇÃO. | M | 90 | 6.93 | 6.03 | 623.7 | 542.7 | 1166.4 | 0 | 6.93 | 6,03
21.18 | SINAPI | 89403 | TUBO, PVC, SOLDÁVEL, DN 32MM, INSTALADO EM RAMAL DE DISTRIBUIÇÃO DE ÁGUA - FORNECIMENTO E INSTALAÇÃO. | M | 90 | 12.83 | 7.17 | 1154.7 | 645.3 | 1800 | 0 | 12.83 | 7,17
21.19 | SINAPI | 89448 | TUBO, PVC, SOLDÁVEL, DN 40MM, INSTALADO EM PRUMADA DE ÁGUA - FORNECIMENTO E INSTALAÇÃO. | M | 90 | 16.34 | 1.04 | 1470.6 | 93.6 | 1564.2 | 0 | 16.34 | 1,04
21.20 | SINAPI | 89689 | BUCHA DE REDUÇÃO, CPVC, SOLDÁVEL, DN35MM X 28MM, INSTALADO EM RAMAL OU SUB-RAMAL DE ÁGUA FORNECIMENTO E INSTALAÇÃO. | UN | 45 | 38.78 | 4.51 | 1745.1 | 202.95 | 1948.05 | 0 | 38.78 | 4,51
21.21 | SINAPI | 89759 | BUCHA DE REDUÇÃO, CPVC, SOLDÁVEL, DN 28MM X 22MM, INSTALADO EM RAMAL DE DISTRIBUIÇÃO DE ÁGUA - FORNECIMENTO E INSTALAÇÃO. | UN | 45 | 9.37 | 3.42 | 421.65 | 153.9 | 575.55 | 0 | 9.37 | 3,42
21.22 | SINAPI | 103964 | BUCHA DE REDUÇÃO, LONGA, PVC, SOLDÁVEL, DN 40 X 25 MM, INSTALADO EM PRUMADA DE ÁGUA - FORNECIMENTO E INSTALAÇÃO. | UN | 45 | 6.27 | 2.19 | 282.15 | 98.55 | 380.7 | 0 | 6.27 | 2,19
21.23 | SINAPI | 89985 | REGISTRO DE PRESSÃO BRUTO, LATÃO, ROSCÁVEL, 3/4", COM ACABAMENTO E CANOPLA CROMADOS - FORNECIMENTO E INSTALAÇÃO. | UN | 45 | 51.76 | 8.37 | 2329.2 | 376.65 | 2705.85 | 0 | 51.76 | 8,37
21.24 | SINAPI | 89986 | REGISTRO DE GAVETA BRUTO, LATÃO, ROSCÁVEL, 1/2", COM ACABAMENTO E CANOPLA CROMADOS - FORNECIMENTO E INSTALAÇÃO. | UN | 45 | 48.3 | 6.91 | 2173.5 | 310.95 | 2484.45 | 0 | 48.3 | 6,91
21.25 | SINAPI | 89987 | REGISTRO DE GAVETA BRUTO, LATÃO, ROSCÁVEL, 3/4", COM ACABAMENTO E CANOPLA CROMADOS - FORNECIMENTO E INSTALAÇÃO. | UN | 45 | 54.69 | 8.37 | 2461.05 | 376.65 | 2837.7 | 0 | 54.69 | 8,37
21.26 | SINAPI | 94496 | REGISTRO DE GAVETA BRUTO, LATÃO, ROSCÁVEL, 1 1/4" - FORNECIMENTO E INSTALAÇÃO. | UN | 45 | 48.44 | 7.64 | 2179.8 | 343.8 | 2523.6 | 0 | 48.44 | 7,64
21.27 | SINAPI | 94691 | TÊ DE REDUÇÃO, PVC, SOLDÁVEL, DN 32 MM X 25 MM, INSTALADO EM RESERVAÇÃO DE ÁGUA DE EDIFICAÇÃO QUE POSSUA RESERVATÓRIO DE FIBRA/FIBROCIMENTO FORNECIMENTO E INSTALAÇÃO. | UN | 45 | 10.48 | 3.48 | 471.6 | 156.6 | 628.2 | 0 | 10.48 | 3,48
21.28 | SINAPI | 94693 | TÊ DE REDUÇÃO, PVC, SOLDÁVEL, DN 40 MM X 32 MM, INSTALADO EM RESERVAÇÃO DE ÁGUA DE EDIFICAÇÃO QUE POSSUA RESERVATÓRIO DE FIBRA/FIBROCIMENTO FORNECIMENTO E INSTALAÇÃO. | UN | 45 | 13.63 | 4.64 | 613.35 | 208.8 | 822.15 | 0 | 13.63 | 4,64
21.29 | PINI | 13.102.000370.SER | Tê 90° de redução soldável PVC Ø 25 x 20 mm | un | 45 | 4.83 | 5.85 | 217.35 | 263.25 | 480.6 | 0 | 4.83 | 5.85
21.30 | PINI | 13.102.000451.SER | Tê 90° soldável/rosca PVC Ø 25 mm x 25 mm x 1/2" | un | 45 | 5.42 | 6.16 | 243.9 | 277.2 | 521.1 | 0 | 5.42 | 6.16
21.31 | SINAPI | 89395 | TE, PVC, SOLDÁVEL, DN 25MM, INSTALADO EM RAMAL OU SUB-RAMAL DE ÁGUA - FORNECIMENTO E INSTALAÇÃO. | UN | 45 | 5.83 | 7.7 | 262.35 | 346.5 | 608.85 | 0 | 5.83 | 7,70
22.0 |  |  | INSTALAÇÕES SANITÁRIAS | - | [6 empty] | 23455.8965
22.1 | SINAPI | 89711 | TUBO PVC, SERIE NORMAL, ESGOTO PREDIAL, DN 40 MM, FORNECIDO E INSTALADO EM RAMAL DE DESCARGA OU RAMAL DE ESGOTO SANITÁRIO. | M | 80 | 10.88 | 11.1 | 870.4 | 888 | 1758.4 | 0 | 10.88 | 11,10
22.2 | SINAPI | 89712 | TUBO PVC, SERIE NORMAL, ESGOTO PREDIAL, DN 50 MM, FORNECIDO E INSTALADO EM RAMAL DE DESCARGA OU RAMAL DE ESGOTO SANITÁRIO. | M | 80 | 15.69 | 12.06 | 1255.2 | 964.8 | 2220 | 0 | 15.69 | 12,06
22.3 | SINAPI | 89714 | TUBO PVC, SERIE NORMAL, ESGOTO PREDIAL, DN 100 MM, FORNECIDO E INSTALADO EM RAMAL DE DESCARGA OU RAMAL DE ESGOTO SANITÁRIO. | M | 110 | 21.8 | 16.83 | 2398 | 1851.3 | 4249.3 | 0 | 21.8 | 16,83
22.4 | BASA | C214-SEDOP-180214 | Ponto de esgoto (incl. tubos, conexoes,cx. e ralos) | PT | 45 | 121.6275 | 76.875 | 5473.2375 | 3459.375 | 8932.6125 | 0 | 121.6275 | 76.875
22.5 | SINAPI | 89546 | BUCHA DE REDUÇÃO LONGA, PVC, SERIE R, ÁGUA PLUVIAL, DN 50 X 40 MM, JUNTA ELÁSTICA, FORNECIDO E INSTALADO EM RAMAL DE ENCAMINHAMENTO. | UN | 45 | 11.11 | 1.35 | 499.95 | 60.75 | 560.7 | 0 | 11.11 | 1,35
22.6 | BASA | C236-BASA | ANEL DE VEDAÇÃO PARA VASO SANITÁRIO | UND | 12 | 11.618 | 4.324 | 139.416 | 51.888 | 191.304 | 0 | 11.618 | 4.324
22.7 | SINAPI | 89707 | CAIXA SIFONADA, PVC, DN 100 X 100 X 50 MM, JUNTA ELÁSTICA, FORNECIDA E INSTALADA EM RAMAL DE DESCARGA OU EM RAMAL DE ESGOTO SANITÁRIO. | UN | 21 | 32.26 | 15.09 | 677.46 | 316.89 | 994.35 | 0 | 32.26 | 15,09
22.8 | SINAPI | 89491 | CAIXA SIFONADA, PVC, DN 150 X 185 X 75 MM, FORNECIDA E INSTALADA EM RAMAIS DE ENCAMINHAMENTO DE ÁGUA PLUVIAL. | UN | 21 | 83.71 | 12.74 | 1757.91 | 267.54 | 2025.45 | 0 | 83.71 | 12,74
22.9 | SINAPI | 89709 | RALO SIFONADO, PVC, DN 100 X 40 MM, JUNTA SOLDÁVEL, FORNECIDO E INSTALADO EM RAMAL DE DESCARGA OU EM RAMAL DE ESGOTO SANITÁRIO. | UN | 21 | 13.93 | 6.25 | 292.53 | 131.25 | 423.78 | 0 | 13.93 | 6,25
22.10 | BASA | C59-BASA-ORSE-12637 | LIMPEZA E ESGOTAMENTO DE FOSSA EXISTENTE ATÉ 5M³ | UND | 6 | 350 | 0 | 2100 | 0 | 2100 | 0 | 350 | 0
23.0 |  |  | EQUIPAMENTOS SANITÁRIOS E DE COZINHA | - | [6 empty] | 81066.5877
23.1 | BASA | C337-BASA-ORSE-07215 | REMOÇÃO DE METAIS SANITÁRIOS (TORNEIRA, REGISTROS, CHUVEIROS, ETC.) | UND | 12 | 6.89 | 18.93 | 82.68 | 227.16 | 309.84 | 0 | 6.89 | 18.93
23.2 | BASA | C35-BASA | FIXAÇÃO DE PAPELEIRA DE PAREDE NA ALTURA CORRETA | UND | 12 | 3.085 | 3.7225 | 37.02 | 44.67 | 81.69 | 0 | 3.085 | 3.7225
23.3 | BASA | C36-BASA | FIXAÇÃO DE ESPELHO DE PAREDE NA ALTURA CORRETA | UND | 12 | 3.085 | 3.7225 | 37.02 | 44.67 | 81.69 | 0 | 3.085 | 3.7225
23.4 | BASA | C258-SINAPI-86933 | REINSTALAÇÃO DE BANCADA EM GRANITO COM DUAS CUBAS, COM SUBSTITUIÇÃO DE VÁLVULA DE METAL CROMADO E SIFÃO TIPO GARRAFA EM PVC | UND | 12 | 69.06 | 35.41 | 828.72 | 424.92 | 1253.64 | 0 | 69.06 | 35.41
23.5 | BASA | C51-SINAPI-95471 | INSTALAÇÃO DE APARELHOS SANITÁRIOS | UND | 12 | 84.6558 | 24.0092 | 1015.8692 | 288.1104 | 1303.9796 | 0 | 84.6558 | 24.0092
23.6 | BASA | C257-SINAPI-95469 | INSTALAÇÃO DE VASO SANITÁRIO SINFONADA | UND | 12 | 75.7358 | 15.9449 | 908.829 | 191.3385 | 1100.1675 | 0 | 75.7358 | 15.9449
23.7 | SINAPI | 86932 | VASO SANITÁRIO SIFONADO COM CAIXA ACOPLADA LOUÇA BRANCA - PADRÃO MÉDIO, INCLUSO ENGATE FLEXÍVEL EM METAL CROMADO, 1/2 X 40CM - FORNECIMENTO E INSTALAÇÃO. | UN | 9 | 508.75 | 27.34 | 4578.75 | 246.06 | 4824.81 | 0 | 508.75 | 27,34
23.8 | BASA | C235-BASA-SINAPI-100849 | ASSENTO SANITÁRIO PLÁSTICO ALMOFADADO | UND | 12 | 129.6694 | 4.0415 | 1556.0324 | 48.4981 | 1604.5305 | 0 | 129.6694 | 4.0415
23.9 | BASA | C31-BASA-SINAPI-100849 | FORNECIMENTO E INSTALAÇÃO DE ASSENTO SANITÁRIO EM POLIPROPILENO | UND | 9 | 194.2194 | 4.0415 | 1747.9743 | 36.3736 | 1784.3479 |  | 194.2194 | 4.0415
23.10 | SINAPI | 86903 | LAVATÓRIO LOUÇA BRANCA COM COLUNA, 45 X 55CM OU EQUIVALENTE, PADRÃO MÉDIO - FORNECIMENTO E INSTALAÇÃO. | UN | 9 | 321.99 | 41.39 | 2897.91 | 372.51 | 3270.42 | 0 | 321.99 | 41,39
23.11 | BASA | C362-BASA-ORSE-07759 | LAVATÓRIO LOUÇA (DECA-LINHA VOGUE PLUS CONFORTO, REF L-510 OU SIMILAR) COM COLUNA SUSPENSA, (DECA, LINHA VOGUE PLUS CONFORTO, REF. C-510 OU SIMILAR), C/ SIFÃO CROMADO, VÁLVULA CROMADA, ENGATE CROMADO, EXCLUSIVE TORNEIRA | UND | 9 | 700.6225 | 63.8925 | 6305.6025 | 575.0325 | 6880.635 | 0 | 700.6225 | 63.8925
23.12 | SINAPI | 86904 | LAVATÓRIO LOUÇA BRANCA SUSPENSO, 29,5 X 39CM OU EQUIVALENTE, PADRÃO POPULAR - FORNECIMENTO E INSTALAÇÃO. | UN | 8 | 139.1 | 11.16 | 1112.8 | 89.28 | 1202.08 | 0 | 139.1 | 11,16
23.13 | SINAPI | 100858 | MICTÓRIO SIFONADO LOUÇA BRANCA  PADRÃO MÉDIO  FORNECIMENTO E INSTALAÇÃO. | UN | 9 | 714.98 | 26.54 | 6434.82 | 238.86 | 6673.68 | 0 | 714.98 | 26,54
23.14 | PINI | 27.107.000100.SER | Fornecimento e instalação de espelho cristal, espessura 5mm, com moldura em aluminio e compensado 5mm | m² | 3.84 | 394.82 | 72.96 | 1516.1088 | 280.1664 | 1796.2752 | 0 | 394.82 | 72.96
23.15 | SINAPI | 95544 | PAPELEIRA DE PAREDE EM METAL CROMADO SEM TAMPA, INCLUSO FIXAÇÃO. AF_01/2020 | UN | 12 | 73.63 | 8.3 | 883.56 | 99.6 | 983.16 | 0 | 73.63 | 8,30
23.16 | BASA | C193 - BASA | Papeleira plástica tipo dispenser para papel higiênico rolão | UND | 10 | 86.055 | 3.7225 | 860.55 | 37.225 | 897.775 | 0 | 86.055 | 3.7225
23.17 | BASA | C27-BASA | FORNECIMENTO E INSTALAÇÃO DE PAPELEIRA PLÁSTICA TIPO PORTA TOALHA | UND | 12 | 86.055 | 3.7225 | 1032.66 | 44.67 | 1077.33 | 0 | 86.055 | 3.7225
23.18 | SINAPI | 95547 | SABONETEIRA PLASTICA TIPO DISPENSER PARA SABONETE LIQUIDO COM RESERVATORIO 800 A 1500 ML, INCLUSO FIXAÇÃO. | UN | 12 | 82.63 | 8.3 | 991.56 | 99.6 | 1091.16 | 0 | 82.63 | 8,30
23.19 | SINAPI | 95545 | SABONETEIRA DE PAREDE EM METAL CROMADO, INCLUSO FIXAÇÃO. | UN | 12 | 71.85 | 8.3 | 862.2 | 99.6 | 961.8 | 0 | 71.85 | 8,30
23.20 | PINI | 26.108.000090.SER | Ducha higiênica com corpo plástico, mangueira metálica de 1,20 m e registro metálico 1/2 " com suporte para o gatilho e parafusos para fixação | un | 12 | 459.69 | 15.4 | 5516.28 | 184.8 | 5701.08 | 0 | 459.69 | 15.4
23.21 | BASA | C352-BASA-BB-PE01942 | GATILHO PARA DUCHA HIGIÊNICA | UND | 12 | 84.479 | 2.162 | 1013.748 | 25.944 | 1039.692 | 0 | 84.479 | 2.162
23.22 | SINAPI | 95546 | KIT DE ACESSORIOS PARA BANHEIRO EM METAL CROMADO, 5 PECAS, INCLUSO FIXAÇÃO. | UN | 12 | 199.23 | 49.9 | 2390.76 | 598.8 | 2989.56 | 0 | 199.23 | 49,90
23.23 | BASA | C32-BASA | FORNECIMENTO E INSTALAÇÃO DE PORTA OBJETO EM VIDRO INCOLOR DE 10X50CM | UND | 12 | 56.095 | 3.7225 | 673.14 | 44.67 | 717.81 | 0 | 56.095 | 3.7225
23.24 | BASA | C34-BASA | FORNECIMENTO E INSTALAÇÃO DE CABIDE/GANCHO EM METAL CROMADO | UND | 12 | 49.905 | 3.7225 | 598.86 | 44.67 | 643.53 | 0 | 49.905 | 3.7225
23.25 | BASA | C304-BASA-SEDOP-190231 | Chuveiro em metal cromado | UND | 8 | 90.5754 | 11.7527 | 724.6031 | 94.0214 | 818.6245 | 0 | 90.5754 | 11.7527
23.26 | SINAPI | 86909 | TORNEIRA CROMADA TUBO MÓVEL, DE MESA, 1/2 OU 3/4, PARA PIA DE COZINHA, - FORNECIMENTO E INSTALAÇÃO. | UN | 6 | 96.43 | 4.37 | 578.58 | 26.22 | 604.8 | 0 | 96.43 | 4,37
23.27 | SINAPI | 86910 | TORNEIRA CROMADA TUBO MÓVEL, DE PAREDE, 1/2 OU 3/4, PARA PIA DE COZINHA - FORNECIMENTO E INSTALAÇÃO. | UN | 6 | 95.66 | 3.05 | 573.96 | 18.3 | 592.26 | 0 | 95.66 | 3,05
23.28 | SINAPI | 100853 | TORNEIRA METÁLICA DE MESA PARA LAVATÓRIO ACESSÍVEL, ACABAMENTO CROMADO, ACIONAMENTO POR ALAVANCA, COM AREJADOR E REGULADOR | UN | 6 | 254.72 | 12.17 | 1528.32 | 73.02 | 1601.34 | 0 | 254.72 | 12,17
23.29 | BASA | C85-BASA-ORSE-03692 | FORNECIMENTO E INSTALAÇÃO DE TORNEIRA CROMADA DE LAVATÓRIO TIPO MONOCOMANDO COM CICLO DE FECHAMENTO AUTOMÁTICO, FAB. DECA, MOLDEO DECAMATIC, REF. 1170C | UND | 9 | 384.9173 | 2.6492 | 3464.2557 | 23.8428 | 3488.0985 | 0 | 384.9173 | 2.6492
23.30 | SINAPI | 103018 | VÁLVULA DE DESCARGA METÁLICA, BASE 1 1/4", ACABAMENTO METALICO CROMADO - FORNECIMENTO E INSTALAÇÃO. | UN | 11 | 288.64 | 30.36 | 3175.04 | 333.96 | 3509 | 0 | 288.64 | 30,36
23.31 | BASA | C352-BASA-ORSE- 03712 | VÁLVULA DE ESCOAMENTO PARA MICTÓRIO, DECA, DECAMATIC 2570C OU SIMILAR | UND | 9 | 51.485 | 10.953 | 463.365 | 98.577 | 561.942 | 0 | 51.485 | 10.953
23.32 | SINAPI | 86877 | VÁLVULA EM METAL CROMADO 1.1/2 X 1.1/2 PARA TANQUE OU LAVATÓRIO, COM OU SEM LADRÃO - FORNECIMENTO E INSTALAÇÃO. | UN | 5 | 48.69 | 4.55 | 243.45 | 22.75 | 266.2 | 0 | 48.69 | 4,55
23.33 | SINAPI | 86878 | VÁLVULA EM METAL CROMADO TIPO AMERICANA 3.1/2 X 1.1/2 PARA PIA - FORNECIMENTO E INSTALAÇÃO. | UN | 5 | 52.7 | 4.55 | 263.5 | 22.75 | 286.25 | 0 | 52.7 | 4,55
23.34 | SINAPI | 86886 | ENGATE FLEXÍVEL EM INOX, 1/2 X 30CM - FORNECIMENTO E INSTALAÇÃO. | UN | 11 | 35.67 | 3.99 | 392.37 | 43.89 | 436.26 | 0 | 35.67 | 3,99
23.35 | SINAPI | 86887 | ENGATE FLEXÍVEL EM INOX, 1/2 X 40CM - FORNECIMENTO E INSTALAÇÃO. | UN | 11 | 38.9 | 3.99 | 427.9 | 43.89 | 471.79 | 0 | 38.9 | 3,99
23.36 | SINAPI | 86881 | SIFÃO DO TIPO GARRAFA EM METAL CROMADO 1 X 1.1/2 - FORNECIMENTO E INSTALAÇÃO. | UN | 16 | 151.66 | 7.18 | 2426.56 | 114.88 | 2541.44 | 0 | 151.66 | 7,18
23.37 | SINAPI | 86883 | SIFÃO DO TIPO FLEXÍVEL EM PVC 1 X 1.1/2 - FORNECIMENTO E INSTALAÇÃO. | UN | 13 | 8.69 | 2.21 | 112.97 | 28.73 | 141.7 | 0 | 8.69 | 2,21
23.38 | SINAPI | 86889 | BANCADA DE GRANITO CINZA POLIDO, DE 1,50 X 0,60 M, PARA PIA DE COZINHA - FORNECIMENTO E INSTALAÇÃO. | UN | 5 | 1306.09 | 46.82 | 6530.45 | 234.1 | 6764.55 | 0 | 1306.09 | 46,82
23.39 | PINI | 26.119.000100.SER | Tanque de aço inoxidável, com válvula de escoamento para tanque ou mictório metálica Ø 1 1/4" e Sifão metálico acabamento cromado para tanque Ø 1 1/4 " x 2" | un | 5 | 1145.47 | 92.38 | 5727.35 | 461.9 | 6189.25 | 0 | 1145.47 | 92.38
23.40 | PINI | 26.113.000120.SER | Pia de cozinha de aço inoxidável, cuba simples, 1,60 x 0,54 m, com válvula de escoamento para pia de cozinha metálica acabamento cromado Ø 3 1/2" e Sifão metálico acabamento cromado para pia americana Ø 1 1/2" x 2" | un | 5 | 796.71 | 107.77 | 3983.55 | 538.85 | 4522.4 | 0 | 796.71 | 107.77
24.0 |  |  | SISTEMA DE COMBATE A INCÊNDIO | - | [6 empty] | 33793.5684
24.1 | BASA | C330-BASA | REMOÇÃO DE EXTINTOR DE INCÊNDIO | UND | 25 | 1.504 | 3.659 | 37.6 | 91.475 | 129.075 | 0 | 1.504 | 3.659
24.2 | BASA | C57-SINAPI-101905 | INSTALAÇÃO DE EXTINTOR INCENDIO | UND | 25 | 7.703 | 17.3172 | 192.5743 | 432.9291 | 625.5034 | 0 | 7.703 | 17.3172
24.3 | BASA | C306-BASA | SINALIZAÇÃO DE PISO EM FAIXAS AMARELA E VERMELHA EM PVC 5CM ADESIVADA PARA EXTINTOR DE INCÊNDIO | UND | 25 | 65.79 | 10.85 | 1644.75 | 271.25 | 1916 | 0 | 65.79 | 10.85
24.4 | SINAPI | 101905 | EXTINTOR DE INCÊNDIO PORTÁTIL COM CARGA DE ÁGUA PRESSURIZADA DE 10 L, CLASSE A - FORNECIMENTO E INSTALAÇÃO. | UN | 10 | 235.21 | 17.3 | 2352.1 | 173 | 2525.1 | 0 | 235.21 | 17,30
24.5 | SINAPI | 101907 | EXTINTOR DE INCÊNDIO PORTÁTIL COM CARGA DE CO2 DE 6 KG, CLASSE BC - FORNECIMENTO E INSTALAÇÃO. | UN | 10 | 787.71 | 17.3 | 7877.1 | 173 | 8050.1 | 0 | 787.71 | 17,30
24.6 | SINAPI | 101909 | EXTINTOR DE INCÊNDIO PORTÁTIL COM CARGA DE PQS DE 6 KG, CLASSE BC - FORNECIMENTO E INSTALAÇÃO. | UN | 10 | 267.71 | 17.3 | 2677.1 | 173 | 2850.1 | 0 | 267.71 | 17,30
24.7 | SINAPI | 101914 | CAIXA DE INCÊNDIO, em chapa de aço (0,9mm) com pintura eletrostática na cor vermelha Corpo de Bombeiros. Dimensões de 90cm de altura, largura de 60cm e profundidade de 17cm, FORNECIMENTO E INSTALAÇÃO | UN | 5 | 427.07 | 51.1 | 2135.35 | 255.5 | 2390.85 | 0 | 427.07 | 51,10
24.8 | SINAPI | 101915 | CONJUNTO DE MANGUEIRA PARA COMBATE A INCÊNDIO EM FIBRA DE POLIESTER PURA, COM 1.1/2", REVESTIDA INTERNAMENTE, COMPRIMENTO DE 15M - FORNECIMENTO E INSTALAÇÃO. | UN | 5 | 501.95 | 5.35 | 2509.75 | 26.75 | 2536.5 | 0 | 501.95 | 5,35
24.9 | BASA | C191 - BASA | Sinalização de - identificação continuada de saída de emergência - de forma retangular, medindo 10 x 20 cm, conforme projeto de combate a incêndio. | UND | 10 | 27.392 | 2.978 | 273.92 | 29.78 | 303.7 | 0 | 27.392 | 2.978
24.10 | BASA | C354-BASA-SINAPI-37560 | PLACA DE SINALIZACAO DE SEGURANCA CONTRA INCENDIO - ALERTA, TRIANGULAR, BASE DE *30* CM, EM PVC *2* MM ANTI-CHAMAS (SIMBOLOS, CORES E PICTOGRAMAS CONFORME NBR 16820) | UND | 25 | 52.506 | 4.34 | 1312.65 | 108.5 | 1421.15 | 0 | 52.506 | 4.34
24.11 | BASA | C355-BASA-SINAPI-37557 | PLACA DE SINALIZACAO DE SEGURANCA CONTRA INCENDIO, FOTOLUMINESCENTE, QUADRADA, *14 X 14* CM, EM PVC *2* MM ANTI-CHAMAS (SIMBOLOS, CORES E PICTOGRAMAS CONFORME NBR 16820) | UND | 25 | 16.996 | 4.34 | 424.9 | 108.5 | 533.4 | 0 | 16.996 | 4.34
24.12 | BASA | C356-BASA-SINAPI-37556 | PLACA DE SINALIZACAO DE SEGURANCA CONTRA INCENDIO, FOTOLUMINESCENTE, QUADRADA, *20 X 20* CM, EM PVC *2* MM ANTI-CHAMAS (SIMBOLOS, CORES E PICTOGRAMAS CONFORME NBR 16820) | UND | 25 | 31.466 | 4.34 | 786.65 | 108.5 | 895.15 | 0 | 31.466 | 4.34
24.13 | BASA | C357-BASA-SINAPI-37559 | PLACA DE SINALIZACAO DE SEGURANCA CONTRA INCENDIO, FOTOLUMINESCENTE, RETANGULAR, *12 X 40* CM, EM PVC *2* MM ANTI-CHAMAS (SIMBOLOS, CORES E PICTOGRAMAS CONFORME NBR 16820) | UND | 25 | 38.256 | 4.34 | 956.4 | 108.5 | 1064.9 | 0 | 38.256 | 4.34
24.14 | BASA | C358-BASA-SINAPI-37539 | PLACA DE SINALIZACAO DE SEGURANCA CONTRA INCENDIO, FOTOLUMINESCENTE, RETANGULAR, *13 X 26* CM, EM PVC *2* MM ANTI-CHAMAS (SIMBOLOS, CORES E PICTOGRAMAS CONFORME NBR 16820) | UND | 25 | 27.416 | 4.34 | 685.4 | 108.5 | 793.9 | 0 | 27.416 | 4.34
24.15 | BASA | C359-BASA-SINAPI-37558 | PLACA DE SINALIZACAO DE SEGURANCA CONTRA INCENDIO, FOTOLUMINESCENTE, RETANGULAR, *20 X 40* CM, EM PVC *2* MM ANTI-CHAMAS (SIMBOLOS, CORES E PICTOGRAMAS CONFORME NBR 16820) | UND | 25 | 49.806 | 4.34 | 1245.15 | 108.5 | 1353.65 | 0 | 49.806 | 4.34
24.16 | BASA | C190 - BASA | Sinalização de - cuidado, risco de choque elétrico - de forma retangular triangular, medindo 10 X20 cm, conforme projeto de combate a incêndio. | UND | 12 | 31.442 | 2.978 | 377.304 | 35.736 | 413.04 | 0 | 31.442 | 2.978
24.17 | PINI | 15.101.000010.SER | Central de alarme de incêndio para 24 pontos completa | un | 5 | 1021.91 | 61.31 | 5109.55 | 306.55 | 5416.1 | 0 | 1021.91 | 61.31
24.18 | PINI | 15.101.000050.SER | Acionador manual de alarme de incêndio | un | 5 | 106.18 | 8.89 | 530.9 | 44.45 | 575.35 | 0 | 106.18 | 8.89
25.0 |  |  | SISTEMA DE CLIMATIZAÇÃO | - | [6 empty] | 116027.188
25.1 | BASA | C97-BASA-ORSE- 12376 | DESINSTALAÇÃO DE AR CONDICIONADO TIPO SPLITS (9000 A 36000 BTUS)-CONDENSADORA, EVAPORADORAS E REDES FRIGORÍGENAS | UND | 18 | 7.515 | 18.495 | 135.27 | 332.91 | 468.18 | 0 | 7.515 | 18.495
25.2 | BASA | C195 - BASA | Instalação completa de split de até 48.000 btu's, incluindo Ponto de gás e força | UND | 18 | 371.718 | 365.537 | 6690.924 | 6579.666 | 13270.59 | 0 | 371.718 | 365.537
25.3 | BASA | C196 -SEDOP-231084 | Fornecimento e Instalação de ponto de dreno para split, incluindo tubo e conexões em PVC e tubo de espuma em polietileno) | UND | 18 | 165.36 | 196.27 | 2976.48 | 3532.86 | 6509.34 | 0 | 165.36 | 196.27
25.4 | BASA | C215-SEDOP-231086 | Ponto de gás e força p/ split até 60.000 BTU's (10m) | UND | 18 | 1602.46 | 547.34 | 28844.28 | 9852.12 | 38696.4 | 0 | 1602.46 | 547.34
25.5 | BASA | C189 - SEDOP-251027 | EXAUSTOR PARA RENOVAÇÃO DE AR EM AMBIENTES ATÉ 12 M2, ADAPTÁVEL A TUBOS DE Ø=150 MM, CAPACIDADE DE RENOVAÇÃO NOMINAL DE 280 M3/H | UND | 12 | 459.602 | 48.622 | 5515.224 | 583.464 | 6098.688 | 0 | 459.602 | 48.622
25.6 | BASA | C305-BASA | Remanejamento de Unidade Condensadora de 36.000 a 48.000 BTU com acréscimo de tubulação de cobre, isolamento térmico, fita de proteção blackout, cabo de intertravamento, calços de borracha e cabo elétrico de força | UND | 12 | 1754.4 | 300.76 | 21052.8 | 3609.12 | 24661.92 | 0 | 1754.4 | 300.76
25.7 | SINAPI | 103288 | RASGO E CHUMBAMENTO EM ALVENARIA PARA TUBOS DE SPLIT PAREDE DE 9000 A 24000 BTUS/H | UN | 12 | 5.82 | 10.54 | 69.84 | 126.48 | 196.32 | 0 | 5.82 | 10,54
25.8 | SINAPI | 103289 | TUBO EM COBRE FLEXÍVEL, DN 1/4", COM ISOLAMENTO, INSTALADO EM FORRO, PARA RAMAL DE ALIMENTAÇÃO DE AR CONDICIONADO, INCLUSO FIXADOR. | M | 50 | 27.8 | 3.64 | 1390 | 182 | 1572 | 0 | 27.8 | 3,64
25.9 | SINAPI | 103290 | TUBO EM COBRE FLEXÍVEL, DN 3/8", COM ISOLAMENTO, INSTALADO EM FORRO, PARA RAMAL DE ALIMENTAÇÃO DE AR CONDICIONADO, INCLUSO FIXADOR. | M | 50 | 46.49 | 3.86 | 2324.5 | 193 | 2517.5 | 0 | 46.49 | 3,86
25.10 | SINAPI | 103291 | TUBO EM COBRE FLEXÍVEL, DN 1/2", COM ISOLAMENTO, INSTALADO EM FORRO, PARA RAMAL DE ALIMENTAÇÃO DE AR CONDICIONADO, INCLUSO FIXADOR. | M | 50 | 58.23 | 4.1 | 2911.5 | 205 | 3116.5 | 0 | 58.23 | 4,10
25.11 | SINAPI | 103292 | TUBO EM COBRE FLEXÍVEL, DN 5/8", COM ISOLAMENTO, INSTALADO EM FORRO, PARA RAMAL DE ALIMENTAÇÃO DE AR CONDICIONADO, INCLUSO FIXADOR. | M | 50 | 70.85 | 4.24 | 3542.5 | 212 | 3754.5 | 0 | 70.85 | 4,24
25.12 | BASA | C286-BASA -SEDOP-230262 | PONTO ELÉTRICO P/AR CONDICIONADO(TUBUL., E FIAÇAO) | UND | 25 | 258.31 | 348.3 | 6457.75 | 8707.5 | 15165.25 | 0 | 258.31 | 348.3
26.0 |  |  | SERVIÇOS DIVERSOS | - | [6 empty] | 160058.2727
26.1 | BASA | C86-BASA | FORNECIMENTO E INSTALAÇÃO DE PERSIANA VERTICAL EM PVC, 9CM , BRANCO GELO | M2 | 340.5 | 240.6 | 32.55 | 81924.3 | 11083.275 | 93007.575 | 0 | 240.6 | 32.55
26.2 | BASA | C297-BASA | REMOÇÃO E REINSTALAÇÃO DE PERSIANAS | UND | 750 | 3.73 | 7.445 | 2797.5 | 5583.75 | 8381.25 | 0 | 3.73 | 7.445
26.3 | BASA | C166-BASA | REMANEJAMENTO E REINSTALAÇÃO DE CASH'S | UND | 18 | 29.84 | 59.56 | 537.12 | 1072.08 | 1609.2 | 0 | 29.84 | 59.56
26.4 | BASA | C175-BASA | DESMONTAGEM E MONTAGEM DA PGDM (PORTA DETECTORA DE METAIS) | UND | 5 | 670.6 | 1413.7032 | 3353 | 7068.516 | 10421.516 | 0 | 670.6 | 1413.7032
26.5 | BASA | C338-BASA | REMOÇÃO DE PGDM, INCLUSIVE DESMONTAGEM E EMBALAGEM | UND | 6 | 385.03 | 635.6532 | 2310.18 | 3813.9192 | 6124.0992 | 0 | 385.03 | 635.6532
26.6 | BASA | C55-BASA | DESMONTAGEM E MONTAGEM DE ESTAÇÃO DE TRABALHO E BATERIA DOS CAIXAS | UND | 120 | 18.665 | 47.2 | 2239.8 | 5664 | 7903.8 | 0 | 18.665 | 47.2
26.7 | BASA | C238-BASA | INSTALAÇÃO DE TV, PAINEL DE SENHA E PLACAS E PAREDES | UND | 35 | 5.585 | 3.7225 | 195.475 | 130.2875 | 325.7625 | 0 | 5.585 | 3.7225
26.8 | BASA | C43-BASA | FORNECIMENTO E INSTALAÇÃO DE CAIXA COLETORA DE OBJETOS, COM ANTIFURTO EM ACRÍLICO INCOLOR E TRANSPARENTE DE 6MM DE ESPEC. DE 40 X 30CM, | UND | 5 | 745.482 | 2.978 | 3727.41 | 14.89 | 3742.3 | 0 | 745.482 | 2.978
26.9 | BASA | C101-BASA | DESMONTAGEM DE ESTANTE DE AÇO COM PRATELEIRA | UND | 60 | 3.47 | 8.7 | 208.2 | 522 | 730.2 | 0 | 3.47 | 8.7
26.10 | BASA | C102-BASA | DESMONTAGEM DE ARQUIVO DESLIZANTE DE DE AÇO DE 6 FACES DE APROX. 1,20X3,35X2,20M | UND | 5 | 0 | 230.4 | 0 | 1152 | 1152 | 0 | 0 | 230.4
26.11 | BASA | C363-BASA | MONTAGEM DE ARQUIVO DESLIZANTE DE DE AÇO DE 6 FACES DE APROX. 1,20X3,35X2,20M | UND | 5 | 0 | 458.69 | 0 | 2293.45 | 2293.45 | 0 | 0 | 458.69
26.12 | BASA | C301-BASA | DESMONTAGEM E MONTAGEM DE ARQUIVO DE AÇO DESLIZANTES DE 8 FACES ( APROX 4,19X1,20X2,20M) | UND | 5 | 0 | 691.64 | 0 | 3458.2 | 3458.2 | 0 | 0 | 691.64
26.13 | BASA | C364-BASA | DESMONTAGEM DE ARQUIVO DE AÇO DESLIZANTES DE 8 FACES ( APROX 4,19X1,20X2,20M) | UND | 5 | 0 | 296.37 | 0 | 1481.85 | 1481.85 | 0 | 0 | 296.37
26.14 | BASA | C365-BASA | MONTAGEM DE ARQUIVO DE AÇO DESLIZANTES DE 8 FACES ( APROX 4,19X1,20X2,20M) | UND | 5 | 0 | 592.74 | 0 | 2963.7 | 2963.7 | 0 | 0 | 592.74
26.15 | BASA | C108-BASA-ORSE- 01778 | FORNECIMENTO E INSTALAÇÃO DE MOLA AÉREA PARA PORTA | UND | 15 | 243.08 | 21.47 | 3646.2 | 322.05 | 3968.25 | 0 | 243.08 | 21.47
26.16 | BASA | C255-SINAPI-86890 | INSTALAÇÃO DE MOLA AÉREA EM PORTA EXISTENTE | UND | 10 | 7.45 | 18.18 | 74.5 | 181.8 | 256.3 | 0 | 7.45 | 18.18
26.17 | PINI | 22.136.000145.SER | Faixa antiderrapante para degrau em granito - faixa apicoada | m | 100 | 13.71 | 2.26 | 1371 | 226 | 1597 | 0 | 13.71 | 2.26
26.18 | BASA | C117-BASA-ORSE-02228 | FITA ADESIVA ANTIDERRAPANTE PARA DEGRAUS DE ESCADA OU RAMPAS | M | 100 | 0.5968 | 1.1912 | 59.68 | 119.12 | 178.8 | 0 | 0.5968 | 1.1912
26.19 | BASA | C192 - BASA | Tela metálica para fechamento de abertura da cobertura | M² | 100 | 36.348 | 7.318 | 3634.8 | 731.8 | 4366.6 | 0 | 36.348 | 7.318
26.20 | PINI | 30.147.000055.SER | Preparo e substituição de terra para plantio | m³ | 12 | 367.34 | 18.07 | 4408.08 | 216.84 | 4624.92 | 0 | 367.34 | 18.07
26.21 | PINI | 30.147.000223.SER | Arbusto murta de cheiro com altura 0,5 a 0,7 m; em cava de 60 x 60 x 60 cm | un | 30 | 46.35 | 2.7 | 1390.5 | 81 | 1471.5 | 0 | 46.35 | 2.7
27.0 |  |  | SERVIÇOS FINAIS | - | [6 empty] | 181099.66
27.1 | PINI | 32.109.000200.SER | Limpeza geral da edificação - somente mão de obra | m² | 2900 | 0 | 7.9 | 0 | 22910 | 22910 | 0 | 0 | 7.9
27.2 | BASA | C60-BASA | LIMPEZA E HIGIENIZAÇÃO DA CAIXA D'AGUA EM CONCRETO | UND | 6 | 266 | 0 | 1596 | 0 | 1596 | 0 | 266 | 0
27.3 | SINAPI | 99814 | LIMPEZA DE SUPERFÍCIE COM JATO DE ALTA PRESSÃO. | M2 | 8500 | 0.66 | 1.35 | 5610 | 11475 | 17085 | 0 | 0.66 | 1,35
27.4 | SINAPI | 98524 | LIMPEZA MANUAL DE VEGETAÇÃO EM TERRENO COM ENXADA | M2 | 6000 | 1.57 | 3.19 | 9420 | 19140 | 28560 | 0 | 1.57 | 3,19
27.5 | SINAPI | 99803 | LIMPEZA DE PISO CERÂMICO OU PORCELANATO COM PANO ÚMIDO. | M2 | 2860 | 0.69 | 1.47 | 1973.4 | 4204.2 | 6177.6 | 0 | 0.69 | 1,47
27.6 | SINAPI | 99804 | LIMPEZA DE PISO CERÂMICO OU PORCELANATO UTILIZANDO DETERGENTE NEUTRO E ESCOVAÇÃO MANUAL. | M2 | 2860 | 1.91 | 3.72 | 5462.6 | 10639.2 | 16101.8 | 0 | 1.91 | 3,72
27.7 | BASA | C90-BASA | LIMPEZA DE VIDRO | M2 | 500 | 6.285 | 8.934 | 3142.5 | 4467 | 7609.5 | 0 | 6.285 | 8.934
27.8 | SINAPI | 99821 | LIMPEZA DE JANELA DE VIDRO COM CAIXILHO EM AÇO/ALUMÍNIO/PVC. | M2 | 500 | 1.98 | 1.36 | 990 | 680 | 1670 | 0 | 1.98 | 1,36
27.9 | SINAPI | 99826 | LIMPEZA DE FORRO REMOVÍVEL COM PANO ÚMIDO. | M2 | 2860 | 0.51 | 1.09 | 1458.6 | 3117.4 | 4576 | 0 | 0.51 | 1,09
27.10 | BASA | C61-BASA | DESMOBILIZAÇÃO (PEQUENA DISTÂNCIA) | UND | 6 | 870.97 | 193.01 | 5225.82 | 1158.06 | 6383.88 | 0 | 870.97 | 193.01
27.11 | BASA | C360-BASA | DESMOBILIZAÇÃO (MÉDIA DISTÃNCIA) | UND | 6 | 2189.72 | 299.08 | 13138.32 | 1794.48 | 14932.8 | 0 | 2189.72 | 299.08
27.12 | BASA | C361-BASA | DESMOBILIZAÇÃO (GRANDE DISTÂNCIA) | UND | 6 | 7995.95 | 920.23 | 47975.7 | 5521.38 | 53497.08 | 0 | 7995.95 | 920.23
-
-
- | [6 empty] | TOTAL : | 5253442.3581 | 1879773.0065 | 7133215.3645 | 7133215.36
- | [5 empty] | BDI | 22.47% | 1180448.4979 | 422384.9946 | 1602833.49 | 1602833.4914
- | [6 empty] | TOTAL C/ BDI | 6433890.8559 | 2302158.001 | 8736048.8545 | 8736048.8514

## OrçGeral-AM
Orçamento Sintético Global
|  |  | OBRA : | AGENCIAS DO BANCO DA AMAZÔNIA | [5 empty] | valor global | 11624823.3031
|  |  | ORÇAMENTO : | SERVIÇOS COMUNS DE ENGENHARIA PARA REPARAÇÕES E ADAPTAÇÕES NA INFRAESTRUTURA FÍSICA DOS IMÓVEIS DO BANCO DA AMAZÔNIA
|  |  | LOCAL : | ESTADO DO AMAZONAS
[7 empty] | PREÇO(R$) UNIT |  | PREÇO TOTAL (R$)
| ITEM | BASE | CÓDIGO | DESCRIÇÃO | UNID | QUANT. | MAT. (R$) | M.O. (R$) | MAT. (R$) | M.O. (R$) | PREÇO TOTAL (R$) | TOTAL POR ITEM (R$)
| 1.0 |  |  | SERVIÇOS GERAIS | - | [6 empty] | 473566.24
| 1.1 | BASA | C04-BB-SEDOP-011170 | DESPESAS LEGAIS ACIMA DE R$ 15.000,00 (CREA E PREFEITURA) | VB | 8 | 1014.08 | 0 | 8112.64 | 0 | 8112.64 | 0 | 1014.08 | 0
| 1.2 | BASA | C317-BB | DESPESAS LEGAIS ATÉ DE R$ 15.000,00 (CREA E PREFEITURA) | UND | 5 | 813.93 | 0 | 4069.65 | 0 | 4069.65 | 0 | 813.93 | 0
| 1.3 | BASA | C315-BB | ART / RRT- ANOTAÇÃO DE RESPONSABILIDADE TÉCNICA / REGISTRO DE RESPONSABILIDADE TÉCNICA PARA EXECUÇÃO DE OBRA OU SERVIÇO ACIMA DE R$ 15.000,00 | UND | 8 | 322.57 | 0 | 2580.56 | 0 | 2580.56 | 0 | 322.57 | 0
| 1.4 | BASA | C319-BASA-SINAPI | ADMINISTRAÇÃO DIRETA (NO LOCAL) DE OBRA OU SERVIÇO DE ENGENHARIA - ENGENHEIRO OU ARQUITETO RESIDENTE, COM CARGA HORÁRIA SEMANAL MÍNIMA DE QUARENTA E QUATRO (44) HORAS | MÊS | 3 | 374.88 | 20935.2 | 1124.64 | 62805.6 | 63930.24 | 0 | 374.88 | 20935.2
| 1.5 | BASA | C320-BASA-SINAPI | ADMINISTRAÇÃO DIRETA (NO LOCAL) DE OBRA OU SERVIÇO DE ENGENHARIA - MESTRE DE OBRA, COM CARGA HORÁRIA SEMANAL MÍNIMA DE QUARENTA E QUATRO (44) HORAS | MÊS | 21 | 480.48 | 7487.04 | 10090.08 | 157227.84 | 167317.92 | 0 | 480.48 | 7487.04
2 | 1.6 | BASA | C01-BASA | ADMINISTRAÇÃO DIRETA (NO LOCAL) DE OBRA OU SERVIÇO DE ENGENHARIA DE PEQUENO PORTE - ENCARREGADO DE OBRA E PROFISSIONAL COM FORMAÇÃO EM ENGENHARIA OU ARQUITETURA | MÊS | 15 | 531.32 | 7437.43 | 7969.8 | 111561.45 | 119531.25 | 0 | 531.32 | 7437.43
| 1.7 | SINAPI | 90769 | ARQUITETO DE OBRA PLENO COM ENCARGOS COMPLEMENTARES | H | 200 | 2.13 | 122.79 | 426 | 24558 | 24984 | 0 | 2.13 | 122,79
| 1.8 | SINAPI | 90778 | ENGENHEIRO CIVIL DE OBRA PLENO COM ENCARGOS COMPLEMENTARES | H | 200 | 2.13 | 124.86 | 426 | 24972 | 25398 | 0 | 2.13 | 124,86
| 1.9 | BASA | C318-BASA-SINAPI | TÉCNICO DE SEGURANÇA DO TRABALHO, COM CARGA HORÁRIA SEMANAL MÍNIMA DE SEIS (06) HORAS | MÊS | 5 | 53.52 | 1378.08 | 267.6 | 6890.4 | 7158 | 0 | 53.52 | 1378.08
| 1.10 | BASA | C02-BASA | MOBILIZAÇÃO - (PEQUENA DISTÂNCIA) | UND | 8 | 818.42 | 278.66 | 6547.36 | 2229.28 | 8776.64 | 0 | 818.42 | 278.66
| 1.11 | BASA | C323-BASA | MOBILIZAÇÃO - (MÉDIA DISTÂNCIA - ATÉ 30KM) | UND | 8 | 1512.48 | 434.26 | 12099.84 | 3474.08 | 15573.92 | 0 | 1512.48 | 434.26
| 1.12 | BASA | C324-BASA | MOBILIZAÇÃO - (GRANDE DISTÂNCIA -ACIMA DE 30KM) | UND | 3 | 7453.08 | 1258.06 | 22359.24 | 3774.18 | 26133.42 | 0 | 7453.08 | 1258.06
| 2.0 |  |  | SERVIÇOS PRELIMINARES | - | [6 empty] | 90713.28
| 2.1 | SINAPI | 103689 | FORNECIMENTO E INSTALAÇÃO DE PLACA DE OBRA COM CHAPA GALVANIZADA E ESTRUTURA DE MADEIRA. | M2 | 12 | 277.57 | 27.3 | 3330.84 | 327.6 | 3658.44 | 0 | 277.57 | 27,30
| 2.2 | BASA | C91-SINAPI-10527 | LOCACAO DE ANDAIME METALICO TUBULAR DE ENCAIXE, TIPO DE TORRE, CADA PAINEL COM LARGURA DE 1 ATE 1,5 M E ALTURA DE *1,00* M, INCLUINDO DIAGONAL, BARRAS DE LIGACAO, SAPATAS OU RODIZIOS E DEMAIS ITENS NECESSARIOS A MONTAGEM (NAO INCLUI INSTALACAO) | MXMES | 240 | 37 | 0 | 8880 | 0 | 8880 | 0 | 37 | 0
| 2.3 | SINAPI | 97063 | MONTAGEM E DESMONTAGEM DE ANDAIME MODULAR FACHADEIRO, COM PISO METÁLICO, PARA EDIFICAÇÕES COM MÚLTIPLOS PAVIMENTOS (EXCLUSIVE ANDAIME E LIMPEZA). | M2 | 576 | 6.12 | 14.15 | 3525.12 | 8150.4 | 11675.52 | 0 | 6.12 | 14,15
| 2.4 | SINAPI | 100981 | CARGA, MANOBRA E DESCARGA DE ENTULHO EM CAMINHÃO BASCULANTE 6 M³ - CARGA COM ESCAVADEIRA HIDRÁULICA (CAÇAMBA DE 0,80 M³ / 111 HP) E DESCARGA LIVRE (UNIDADE: M3). | M3 | 288 | 7.93 | 2.15 | 2283.84 | 619.2 | 2903.04 | 0 | 7.93 | 2,15
| 2.5 | SINAPI | 97914 | TRANSPORTE COM CAMINHÃO BASCULANTE DE 6 M³, EM VIA URBANA PAVIMENTADA, DMT ATÉ 30 KM (UNIDADE: M3XKM). | M3XKM | 17280 | 2.6 | 0.59 | 44928 | 10195.2 | 55123.2 | 0 | 2.6 | 0,59
| 2.6 | SINAPI | 93207 | EXECUÇÃO DE ESCRITÓRIO EM CANTEIRO DE OBRA EM CHAPA DE MADEIRA COMPENSADA, NÃO INCLUSO MOBILIÁRIO E EQUIPAMENTOS. | M2 | 12 | 480.82 | 225.27 | 5769.84 | 2703.24 | 8473.08 | 0 | 480.82 | 225.27
| 3.0 |  |  | DEMOLIÇÕES E REMOÇÕES | - | [6 empty] | 237395.3206
| 3.1 | SINAPI | 97622 | DEMOLIÇÃO DE ALVENARIA DE BLOCO FURADO, DE FORMA MANUAL, SEM REAPROVEITAMENTO. | M3 | 75 | 22.62 | 38.06 | 1696.5 | 2854.5 | 4551 | 0 | 22.62 | 38,06
| 3.2 | SINAPI | 97624 | DEMOLIÇÃO DE ALVENARIA DE TIJOLO MACIÇO, DE FORMA MANUAL, SEM REAPROVEITAMENTO. | M3 | 5 | 42.55 | 71.54 | 212.75 | 357.7 | 570.45 | 0 | 42.55 | 71,54
| 3.3 | SINAPI | 97625 | DEMOLIÇÃO DE ALVENARIA PARA QUALQUER TIPO DE BLOCO, DE FORMA MECANIZADA, SEM REAPROVEITAMENTO. | M3 | 75 | 45.65 | 11.85 | 3423.75 | 888.75 | 4312.5 | 0 | 45.65 | 11,85
| 3.4 | SINAPI | 97626 | DEMOLIÇÃO DE PILARES E VIGAS EM CONCRETO ARMADO, DE FORMA MANUAL, SEM REAPROVEITAMENTO. | M3 | 5 | 227.65 | 382.21 | 1138.25 | 1911.05 | 3049.3 | 0 | 227.65 | 382,21
| 3.5 | SINAPI | 97627 | DEMOLIÇÃO DE PILARES E VIGAS EM CONCRETO ARMADO, DE FORMA MECANIZADA COM MARTELETE, SEM REAPROVEITAMENTO. | M3 | 5 | 71 | 153.34 | 355 | 766.7 | 1121.7 | 0 | 71 | 153,34
| 3.6 | SINAPI | 97628 | DEMOLIÇÃO DE LAJES, EM CONCRETO ARMADO, DE FORMA MANUAL, SEM REAPROVEITAMENTO. | M3 | 5 | 106 | 178.04 | 530 | 890.2 | 1420.2 | 0 | 106 | 178,04
| 3.7 | PINI | 02.102.000007.SER | Demolição de concreto com ferramentas manuais | m³ | 5 | 0 | 187.72 | 0 | 938.6 | 938.6 | 0 | 0 | 187.72
| 3.8 | SINAPI | 97631 | DEMOLIÇÃO DE ARGAMASSAS, DE FORMA MANUAL, SEM REAPROVEITAMENTO. | M2 | 700 | 4.43 | 7.75 | 3101 | 5425 | 8526 | 0 | 4.43 | 7,75
| 3.9 | SINAPI | 97632 | DEMOLIÇÃO DE RODAPÉ CERÂMICO, DE FORMA MANUAL, SEM REAPROVEITAMENTO. | M | 700 | 0.99 | 1.91 | 693 | 1337 | 2030 | 0 | 0.99 | 1,91
| 3.10 | SINAPI | 97633 | DEMOLIÇÃO DE REVESTIMENTO CERÂMICO, DE FORMA MANUAL, SEM REAPROVEITAMENTO. | M2 | 700 | 8.89 | 16.4 | 6223 | 11480 | 17703 | 0 | 8.89 | 16,40
| 3.11 | PINI | 02.102.000046.SER | Demolição de revestimento de azulejo ou lambris | m² | 200 | 0 | 3.61 | 0 | 722 | 722 | 0 | 0 | 3.61
| 3.12 | PINI | 02.102.000024.SER | Demolição de piso cimentado sobre lastro de concreto | m² | 700 | 0 | 18.77 | 0 | 13139 | 13139 | 0 | 0 | 18.77
| 3.13 | PINI | 02.102.000017.SER | Demolição de pavimentação com pré-moldado de concreto espessura até 10 cm | m² | 200 | 0 | 10.11 | 0 | 2022 | 2022 | 0 | 0 | 10.11
| 3.14 | PINI | 02.102.000019.SER | Demolição de piso de tacos de madeira | m² | 100 | 0 | 17.89 | 0 | 1789 | 1789 | 0 | 0 | 17.89
| 3.15 | PINI | 02.102.000020.SER | Demolição de piso cerâmico | m² | 700 | 0 | 10.11 | 0 | 7077 | 7077 | 0 | 0 | 10.11
| 3.16 | PINI | 02.102.000021.SER | Demolição de piso cerâmico inclusive retirada da camada de regularização sobre lastro de concreto com espessura até 3 cm | m² | 700 | 0 | 20.22 | 0 | 14154 | 14154 | 0 | 0 | 20.22
| 3.17 | PINI | 02.102.000024.SER | Demolição de piso cimentado sobre lastro de concreto | m² | 700 | 0 | 18.77 | 0 | 13139 | 13139 | 0 | 0 | 18.77
| 3.18 | SINAPI | 97635 | REMOÇÃO DE PISO DE BLOCO INTERTRAVADO OU DE PEDRA PORTUGUESA, DE FORMA MANUAL, COM REAPROVEITAMENTO. | M2 | 100 | 6.16 | 11.33 | 616 | 1133 | 1749 | 0 | 6.16 | 11,33
| 3.19 | SINAPI | 97643 | REMOÇÃO DE PISO DE MADEIRA (ASSOALHO E BARROTE), DE FORMA MANUAL, SEM REAPROVEITAMENTO. | M2 | 50 | 9.77 | 17.14 | 488.5 | 857 | 1345.5 | 0 | 9.77 | 17,14
| 3.20 | PINI | 02.102.000043.SER | Remoção de revestimento de piso de carpete têxtil | m² | 50 | 0 | 1.44 | 0 | 72 | 72 | 0 | 0 | 1.44
| 3.21 | PINI | 02.102.000044.SER | Remoção de revestimento de piso vinílico | m² | 1270 | 0 | 13 | 0 | 16510 | 16510 | 0 | 0 | 13
| 3.22 | SINAPI | 97640 | REMOÇÃO DE FORROS DE DRYWALL, PVC E FIBROMINERAL, DE FORMA MANUAL, SEM REAPROVEITAMENTO. | M2 | 1270 | 0.7 | 1.42 | 889 | 1803.4 | 2692.4 | 0 | 0.7 | 1,42
| 3.23 | SINAPI | 97641 | REMOÇÃO DE FORRO DE GESSO, DE FORMA MANUAL, SEM REAPROVEITAMENTO. | M2 | 145 | 1.11 | 1.98 | 160.95 | 287.1 | 448.05 | 0 | 1.11 | 1,98
| 3.24 | SINAPI | 97642 | REMOÇÃO DE TRAMA METÁLICA OU DE MADEIRA PARA FORRO, DE FORMA MANUAL, SEM REAPROVEITAMENTO. | M2 | 1260 | 1.05 | 2 | 1323 | 2520 | 3843 | 0 | 1.05 | 2,00
| 3.25 | SINAPI | 97637 | REMOÇÃO DE TAPUME/ CHAPAS METÁLICAS E DE MADEIRA, DE FORMA MANUAL, SEM REAPROVEITAMENTO. | M2 | 100 | 1.07 | 2.06 | 107 | 206 | 313 | 0 | 1.07 | 2,06
| 3.26 | SINAPI | 97638 | REMOÇÃO DE CHAPAS E PERFIS DE DRYWALL, DE FORMA MANUAL, SEM REAPROVEITAMENTO. | M2 | 200 | 3.19 | 5.91 | 638 | 1182 | 1820 | 0 | 3.19 | 5,91
| 3.27 | SINAPI | 97644 | REMOÇÃO DE PORTAS, DE FORMA MANUAL, SEM REAPROVEITAMENTO. | M2 | 43.47 | 3.65 | 6.51 | 158.6655 | 282.9897 | 441.6552 | 0 | 3.65 | 6,51
| 3.28 | SINAPI | 97645 | REMOÇÃO DE JANELAS, DE FORMA MANUAL, SEM REAPROVEITAMENTO. | M2 | 50 | 9.53 | 16.71 | 476.5 | 835.5 | 1312 | 0 | 9.53 | 16,71
| 3.29 | SINAPI | 97647 | REMOÇÃO DE TELHAS DE FIBROCIMENTO METÁLICA E CERÂMICA, DE FORMA MANUAL, SEM REAPROVEITAMENTO. | M2 | 1270 | 1.35 | 2.43 | 1714.5 | 3086.1 | 4800.6 | 0 | 1.35 | 2,43
| 3.30 | SINAPI | 97650 | REMOÇÃO DE TRAMA DE MADEIRA PARA COBERTURA, DE FORMA MANUAL, SEM REAPROVEITAMENTO. | M2 | 670 | 2.94 | 5.22 | 1969.8 | 3497.4 | 5467.2 | 0 | 2.94 | 5,22
| 3.31 | SINAPI | 97655 | REMOÇÃO DE TRAMA METÁLICA PARA COBERTURA, DE FORMA MANUAL, SEM REAPROVEITAMENTO. | M2 | 500 | 24.08 | 11.79 | 12040 | 5895 | 17935 | 0 | 24.08 | 11,79
| 3.32 | SINAPI | 102190 | REMOÇÃO DE VIDRO LISO COMUM DE ESQUADRIA | M2 | 40 | 7.02 | 12.34 | 280.8 | 493.6 | 774.4 | 0 | 7.02 | 12,34
| 3.33 | SINAPI | 102192 | REMOÇÃO DE VIDRO TEMPERADO FIXADO EM PERFIL U. | M2 | 370 | 6.09 | 10.7 | 2253.3 | 3959 | 6212.3 | 0 | 6.09 | 10,70
| 3.34 | BASA | C339-BASA-SINAPI-102182 | REMOÇÃO DE PORTA DE VIDRO TEMPERADO, INCLUSIVE DESMONTAGEM DE FERRAGENS E ACESSÓRIOS | UND | 8 | 0 | 58.88 | 0 | 471.04 | 471.04 | 0 | 0 | 58.88
| 3.35 | SINAPI | 97662 | REMOÇÃO DE TUBULAÇÕES (TUBOS E CONEXÕES) DE ÁGUA FRIA, DE FORMA MANUAL, SEM REAPROVEITAMENTO. | M | 500 | 0.17 | 0.37 | 85 | 185 | 270 | 0 | 0.17 | 0,37
| 3.36 | SINAPI | 97663 | REMOÇÃO DE LOUÇAS, DE FORMA MANUAL, SEM REAPROVEITAMENTO. | UN | 30 | 4.79 | 8.63 | 143.7 | 258.9 | 402.6 | 0 | 4.79 | 8,63
| 3.37 | SINAPI | 97664 | REMOÇÃO DE ACESSÓRIOS, DE FORMA MANUAL, SEM REAPROVEITAMENTO. | UN | 30 | 0.57 | 1.1 | 17.1 | 33 | 50.1 | 0 | 0.57 | 1,10
| 3.38 | SINAPI | 97666 | REMOÇÃO DE METAIS SANITÁRIOS, DE FORMA MANUAL, SEM REAPROVEITAMENTO. | UN | 30 | 3.49 | 6.29 | 104.7 | 188.7 | 293.4 | 0 | 3.49 | 6,29
| 3.39 | BASA | C263-BASA | REMOÇÃO DE PERSIANAS OU CORTINA EXISTENTES | M2 | 450 | 2.661 | 4.266 | 1197.45 | 1919.7 | 3117.15 | 0 | 2.661 | 4.266
| 3.40 | BASA | C254-SINAPI-86889 | REMOÇÃO DE BANCADA EM GRANITO COM REAPROVEITAMENTO | UND | 2 | 0 | 44.28 | 0 | 88.56 | 88.56 | 0 | 0 | 44.28
| 3.41 | BASA | C326-BASA-SEDOP-020864 | REMOÇÃO DE SOLEIRA E PEITORIL | M2 | 37 | 8.1988 | 14.6856 | 303.3556 | 543.3672 | 846.7228 | 0 | 8.1988 | 14.6856
| 3.42 | BASA | C65-BASA | REMOÇÃO DE CAIXA COLETORA EM ACRÍLICO FIXADA EM VIDRO | UND | 8 | 8.87 | 14.22 | 70.96 | 113.76 | 184.72 | 0 | 8.87 | 14.22
| 3.43 | BASA | C96-BASA | REMOÇÃO DE TOTEM METÁLICO INTERNO DO BANCO | UND | 16 | 3.548 | 5.688 | 56.768 | 91.008 | 147.776 | 0 | 3.548 | 5.688
| 3.44 | BASA | C98-BASA | REMOÇÃO DE PORTA CARTAZ DE PAREDE | UND | 16 | 4.435 | 7.11 | 70.96 | 113.76 | 184.72 | 0 | 4.435 | 7.11
| 3.45 | BASA | C99-BASA | REMOÇÃO DE PLACA DE PORTA | UND | 24 | 1.774 | 2.844 | 42.576 | 68.256 | 110.832 | 0 | 1.774 | 2.844
| 3.46 | BASA | C100-BASA | REMOÇÃO DE PLACA AÉREA EM PVC INDICATIVO DE GERÊNCIA | UND | 40 | 3.548 | 5.688 | 141.92 | 227.52 | 369.44 | 0 | 3.548 | 5.688
| 3.47 | BASA | C206 -SEDOP-020023 | REMOÇÃO DE IMPERMEABILIZAÇÃO E PROTEÇÃO MECÂNICA DAS CALHAS E LAJES | M2 | 1310 | 6.233 | 10.956 | 8165.23 | 14352.36 | 22517.59 | 0 | 6.233 | 10.956
| 3.48 | BASA | C244- BASA | REMOÇÃO DE TOTEM METÁLICO EXTERNO DE APROX. 5,40 M DE ALTURA | UND | 8 | 599.62 | 162.68 | 4796.96 | 1301.44 | 6098.4 | 0 | 599.62 | 162.68
| 3.49 | BASA | C248-BASA | REMOÇÃO DE PLACA TIPO HORIZONTAL METÁLICA OU PLACA DE IDENTIFICAÇÃO HORIZONTAL EXISTENTE | UND | 8 | 306.07 | 63.33 | 2448.56 | 506.64 | 2955.2 | 0 | 306.07 | 63.33
| 3.50 | BASA | C270-BASA-PINI | REMOÇÃO DE ESPELHO | M2 | 8 | 8.99 | 23.66 | 71.92 | 189.28 | 261.2 | 0 | 8.99 | 23.66
| 3.51 | BASA | C312-BASA | DESMONTAGEM E REMOÇÃO DE BIOMBOS DE PRIVACIDADE DOS CAIXAS E GERENCIA EM VIDRO TEMPERADO, INCLUINDO PERFIL METÁLICO E SEUS ACESSÓRIOS. | M2 | 160 | 0 | 46.33 | 0 | 7412.8 | 7412.8 | 0 | 0 | 46.33
| 3.52 | BASA | C325-BASA | REMOÇÃO DE BARRAS DE APOIO OU PUXADOR DE PORTA DE BANHEIRO PCD | UND | 24 | 1.774 | 2.844 | 42.576 | 68.256 | 110.832 | 0 | 1.774 | 2.844
| 3.53 | BASA | C327-BASA-ORSE-12504 | REMOÇÃO DE DIVISÓRIA DE GRANITO (OU MARMORE) | M2 | 50 | 6.8383 | 11.3001 | 341.915 | 565.005 | 906.92 | 0 | 6.8383 | 11.3001
| 3.54 | BASA | C329-BASA-SEDOP-020847 | REMOÇÃO DE CAIXA DE AR CONDICIONADO | UND | 10 | 11.6557 | 20.1312 | 116.557 | 201.312 | 317.869 | 0 | 11.6557 | 20.1312
| 3.55 | BASA | C93-BASA | REMOÇÃO DE ADESIVOS NA VIDRAÇARIA | UND | 160 | 0.887 | 1.422 | 141.92 | 227.52 | 369.44 | 0 | 0.887 | 1.422
| 3.56 | BASA | C331-BASA-ORSE-11101 | REMOÇÃO DE CAIXA DE INCÊNDIO, INCLUSIVE REGISTROS, MANGUEIRAS E ACESSÓRIOS | UND | 5 | 17.86 | 33.45 | 89.3 | 167.25 | 256.55 | 0 | 17.86 | 33.45
| 3.57 | BASA | C332-BASA-ORSE-04859 | REMOÇÃO DE FECHADURA OU FECHO | UND | 16 | 2.2125 | 4.49 | 35.4 | 71.84 | 107.24 | 0 | 2.2125 | 4.49
| 3.58 | BASA | C333-BASA-ORSE-04860 | REMOÇÃO DE FITA DE PISO (INCLUSIVE LIMPEZA) | M | 100 | 2.4425 | 3.909 | 244.25 | 390.9 | 635.15 | 0 | 2.4425 | 3.909
| 3.59 | BASA | C334-BASA-SEDOP-021527 | REMOÇÃO DE GRADE DE FERRO | M2 | 70 | 10.692 | 19.068 | 748.44 | 1334.76 | 2083.2 | 0 | 10.692 | 19.068
| 3.60 | BASA | C92-BASA | REMOÇÃO DE PLACA DE IDENTIFICAÇÃO HORIZONTAL METÁLICA DA FACHADA DO BANCO | UND | 8 | 306.07 | 64.16 | 2448.56 | 513.28 | 2961.84 | 0 | 306.07 | 64.16
| 3.61 | BASA | C335-BASA-SEDOP-021528 | REMOÇÃO DE MOLA AÉREA HIDRÁULICA DE PORTA | UND | 22 | 4.425 | 8.98 | 97.35 | 197.56 | 294.91 | 0 | 4.425 | 8.98
| 3.62 | BASA | C336-BASA-SINAPI-102188 | REMOÇÃO DE MOLA HIDRÁULICA DE PISO | UND | 8 | 32.0171 | 55.76 | 256.1369 | 446.0803 | 702.2172 | 0 | 32.0171 | 55.76
| 3.63 | BASA | C338-BASA | REMOÇÃO DE PGDM, INCLUSIVE DESMONTAGEM E EMBALAGEM | UND | 8 | 387.85 | 601.9008 | 3102.8 | 4815.2064 | 7918.0064 | 0 | 387.85 | 601.9008
| 3.64 | BASA | C107-BASA | REMOÇÃO DE PAINEL ELETRÔNICO DE SENHA OU TV PLANA | UND | 30 | 2.661 | 4.266 | 79.83 | 127.98 | 207.81 | 0 | 2.661 | 4.266
| 3.65 | BASA | C194 - BASA | Remoção de mobiliários e armários | UND | 220 | 0.887 | 1.422 | 195.14 | 312.84 | 507.98 | 0 | 0.887 | 1.422
| 3.66 | BASA | C94-BASA | REMOÇÃO DE PLACA METÁLICA DE IDENTIFICAÇÃO VISUAL DOS CASH'S DO BANCO | UND | 30 | 17.72 | 33.24 | 531.6 | 997.2 | 1528.8 | 0 | 17.72 | 33.24
| 3.67 | BASA | C95-BASA | REMOÇÃO DE BIOMBO DE PRIVACIDADE METÁLICO DOS CASH'S DO BANCO | UND | 30 | 8.93 | 16.725 | 267.9 | 501.75 | 769.65 | 0 | 8.93 | 16.725
| 3.68 | SINAPI | 90443 | RASGO LINEAR MANUAL EM ALVENARIA, PARA RAMAIS/ DISTRIBUIÇÃO DE INSTALAÇÕES HIDRÁULICAS, DIÂMETROS MENORES OU IGUAIS A 40 MM. | M | 195 | 2.45 | 5.55 | 477.75 | 1082.25 | 1560 | 0 | 2.45 | 5,55
| 3.69 | SINAPI | 91222 | RASGO LINEAR MANUAL EM ALVENARIA, PARA RAMAIS/ DISTRIBUIÇÃO DE INSTALAÇÕES HIDRÁULICAS, DIÂMETROS MAIORES QUE 40 MM E MENORES OU IGUAIS A 75 MM. | M | 195 | 2.74 | 6.16 | 534.3 | 1201.2 | 1735.5 | 0 | 2.74 | 6,16
| 3.70 | SINAPI | 103288 | RASGO E CHUMBAMENTO EM ALVENARIA PARA TUBOS DE SPLIT PAREDE DE 9000 A 24000 BTUS/H. | UN | 16 | 6.41 | 9.47 | 102.56 | 151.52 | 254.08 | 0 | 6.41 | 9,47
| 3.71 | SINAPI | 90444 | RASGO LINEAR MECANIZADO EM CONTRAPISO, PARA RAMAIS/ DISTRIBUIÇÃO DE INSTALAÇÕES HIDRÁULICAS, DIÂMETROS MENORES OU IGUAIS A 40 MM. | M | 100 | 4.38 | 11.6 | 438 | 1160 | 1598 | 0 | 4.38 | 11,60
| 3.72 | SINAPI | 90445 | RASGO LINEAR MECANIZADO EM CONTRAPISO, PARA RAMAIS/ DISTRIBUIÇÃO DE INSTALAÇÕES HIDRÁULICAS, DIÂMETROS MAIORES QUE 40 MM E MENORES OU IGUAIS A 75 MM. | M | 100 | 5.85 | 15.34 | 585 | 1534 | 2119 | 0 | 5.85 | 15,34
| 3.73 | SINAPI | 90436 | FURO MANUAL EM ALVENARIA, PARA INSTALAÇÕES HIDRÁULICAS, DIÂMETROS MENORES OU IGUAIS A 40 MM. | UN | 16 | 4.61 | 10.31 | 73.76 | 164.96 | 238.72 | 0 | 4.61 | 10,31
| 3.74 | SINAPI | 90437 | FURO MANUAL EM ALVENARIA, PARA INSTALAÇÕES HIDRÁULICAS, DIÂMETROS MAIORES QUE 40 MM E MENORES OU IGUAIS A 75 MM. | UN | 16 | 12.35 | 27.4 | 197.6 | 438.4 | 636 | 0 | 12.35 | 27,40
| 3.75 | SINAPI | 90438 | FURO MANUAL EM ALVENARIA, PARA INSTALAÇÕES HIDRÁULICAS, DIÂMETROS MAIORES QUE 75 MM E MENORES OU IGUAIS A 100 MM. | UN | 16 | 18.03 | 40.02 | 288.48 | 640.32 | 928.8 | 0 | 18.03 | 40,02
| 3.76 | SINAPI | 90439 | FURO MECANIZADO EM CONCRETO, COM MARTELO DEMOLIDOR, PARA INSTALAÇÕES HIDRÁULICAS, DIÂMETROS MENORES OU IGUAIS A 40 MM. | UN | 10 | 3.37 | 8.05 | 33.7 | 80.5 | 114.2 | 0 | 3.37 | 8,05
| 3.77 | SINAPI | 90440 | FURO MECANIZADO EM CONCRETO, COM MARTELO DEMOLIDOR, PARA INSTALAÇÕES HIDRÁULICAS, DIÂMETROS MAIORES QUE 40 MM E MENORES OU IGUAIS A 75 MM. | UN | 10 | 9.1 | 21.37 | 91 | 213.7 | 304.7 | 0 | 9.1 | 21,37
| 3.78 | SINAPI | 90441 | FURO MECANIZADO EM CONCRETO, COM MARTELO DEMOLIDOR, PARA INSTALAÇÕES HIDRÁULICAS, DIÂMETROS MAIORES QUE 75 MM E MENORES OU IGUAIS A 150 MM. | UN | 10 | 13.33 | 31.15 | 133.3 | 311.5 | 444.8 | 0 | 13.33 | 31,15
| 4.0 |  |  | RECUPERAÇÃO DE ESTRUTURA | - | [6 empty] | 135850.35
| 4.1 | PINI | 05.108.000100.SER | Aplicação de solvente em substrato impregnado | m² | 5 | 23.62 | 4.19 | 118.1 | 20.95 | 139.05 | 0 | 23.62 | 4.19
| 4.2 | PINI | 05.108.000200.SER | Preparação do substrato para reparo em estrutura de concreto por apicoamento manual da superfície | m² | 5 | 0 | 63.43 | 0 | 317.15 | 317.15 | 0 | 0 | 63.43
| 4.3 | PINI | 05.108.000210.SER | Preparação do substrato para reparo em estrutura de concreto por saturação com água | m² | 5 | 16.59 | 2.54 | 82.95 | 12.7 | 95.65 | 0 | 16.59 | 2.54
| 4.4 | PINI | 05.108.000250.SER | Queima controlada para preparo do substrato para reparo estrutural | m² | 5 | 1.64 | 23.88 | 8.2 | 119.4 | 127.6 | 0 | 1.64 | 23.88
| 4.5 | PINI | 05.108.000260.SER | Remoção de concreto com martelo rompedor até 5 cm de profundidade | m² | 5 | 12.05 | 28.9 | 60.25 | 144.5 | 204.75 | 0 | 12.05 | 28.9
| 4.6 | PINI | 05.108.000270.SER | Escarificação manual, corte de concreto até 3 cm de profundidade | m² | 5 | 0 | 126.86 | 0 | 634.3 | 634.3 | 0 | 0 | 126.86
| 4.7 | PINI | 05.108.000280.SER | Frezamento mecânico com máquinas de desbaste frezadora mecânica para preparo do substrato | m² | 5 | 206.25 | 6.34 | 1031.25 | 31.7 | 1062.95 | 0 | 206.25 | 6.34
| 4.8 | PINI | 05.108.000300.SER | Escovamento manual do substrato | m² | 5 | 4.75 | 4.19 | 23.75 | 20.95 | 44.7 | 0 | 4.75 | 4.19
| 4.9 | PINI | 05.108.000350.SER | Limpeza do substrato com aplicação de jato de água quente | m² | 5 | 20.8 | 1.65 | 104 | 8.25 | 112.25 | 0 | 20.8 | 1.65
| 4.10 | PINI | 05.108.000380.SER | Jato de areia seca para limpeza do substrato | m² | 5 | 111.63 | 12.23 | 558.15 | 61.15 | 619.3 | 0 | 111.63 | 12.23
| 4.11 | PINI | 05.108.000400.SER | Limpeza do substrato com lavagem à base de soluções ácidas em pisos ou paredes | m² | 5 | 8.28 | 4.78 | 41.4 | 23.9 | 65.3 | 0 | 8.28 | 4.78
| 4.12 | PINI | 05.108.000410.SER | Limpeza do substrato com utilização de solventes voláteis | m² | 5 | 27.63 | 3.17 | 138.15 | 15.85 | 154 | 0 | 27.63 | 3.17
| 4.13 | PINI | 05.108.000420.SER | Limpeza do substrato com jato de ar comprimido | m² | 5 | 11.59 | 1.27 | 57.95 | 6.35 | 64.3 | 0 | 11.59 | 1.27
| 4.14 | PINI | 05.108.000430.SER | Lixamento elétrico da armadura com escova circular | m | 5 | 29.96 | 1.59 | 149.8 | 7.95 | 157.75 | 0 | 29.96 | 1.59
| 4.15 | PINI | 05.108.000440.SER | Limpeza do substrato para remoção de óleos e graxas impregnados superficialmente | m² | 5 | 23.62 | 3.17 | 118.1 | 15.85 | 133.95 | 0 | 23.62 | 3.17
| 4.16 | PINI | 05.108.000450.SER | Definição e demarcação da área de reparo de estruturas, utilizando disco de corte | m | 5 | 1.44 | 2.58 | 7.2 | 12.9 | 20.1 | 0 | 1.44 | 2.58
| 4.17 | PINI | 05.108.000600.SER | Reparo superficial em estrutura com argamassa cimentícia fluída # 3 a 5 cm | m³ | 1 | 6072 | 544.01 | 6072 | 544.01 | 6616.01 | 0 | 6072 | 544.01
| 4.18 | PINI | 05.108.000620.SER | Reparo de juntas de movimentação em piso com argamassa base epóxi | m² | 5 | 12.72 | 2.87 | 63.6 | 14.35 | 77.95 | 0 | 12.72 | 2.87
| 4.19 | PINI | 05.108.000640.SER | Reparo profundo em estrutura com argamassa cimentícia fluída | m³ | 5 | 6207.8 | 649.79 | 31039 | 3248.95 | 34287.95 | 0 | 6207.8 | 649.79
| 4.20 | PINI | 05.108.000660.SER | Reparo profundo em estrutura com argamassa seca tipo "dry pack" isenta de retração | m³ | 5 | 7804.81 | 1241.75 | 39024.05 | 6208.75 | 45232.8 | 0 | 7804.81 | 1241.75
| 4.21 | PINI | 05.108.000680.SER | Limpeza do substrato com aplicação de jato de água fria | m² | 1 | 15.64 | 1.4 | 15.64 | 1.4 | 17.04 | 0 | 15.64 | 1.4
| 4.22 | PINI | 05.108.000700.SER | Reparo estrutural em fissuras por injeção de resina base epóxi em fissuras com e=0,3 a 1 mm | m | 50 | 138.36 | 46.6 | 6918 | 2330 | 9248 | 0 | 138.36 | 46.6
| 4.23 | PINI | 05.108.000720.SER | Escarificação mecânica com disco de desbaste, corte de concreto até 0,5 cm de profundidade | m² | 50 | 48.98 | 6.34 | 2449 | 317 | 2766 | 0 | 48.98 | 6.34
| 4.24 | PINI | 05.108.000740.SER | Escarificação mecânica com rebarbador elétrico, corte de concreto até 3,0 cm de profundidade | m² | 50 | 20.45 | 31.72 | 1022.5 | 1586 | 2608.5 | 0 | 20.45 | 31.72
| 4.25 | PINI | 05.108.000760.SER | Escarificação mecânica com rebarbador elétrico, corte de concreto até 5 cm de profundidade | m² | 50 | 24.54 | 38.06 | 1227 | 1903 | 3130 | 0 | 24.54 | 38.06
| 4.26 | SINAPI | 90285 | GRAUTE FGK=30 MPA; TRAÇO 1:0,9:1,2:0,6 (EM MASSA SECA DE CIMENTO/ AREIA GROSSA/ BRITA 0/ ADITIVO) - PREPARO MECÂNICO COM BETONEIRA 400 L. | M3 | 5 | 1049.94 | 67.46 | 5249.7 | 337.3 | 5587 | 0 | 1049.94 | 67,46
| 4.27 | PINI | 06.103.000460.SER | Entelamento corretivo de superfície com trinca por retração ou dilatação, revestida com argamassa de cal hidratada e areia traço 1:3, largura da tela = 15 cm | m | 50 | 4.96 | 10.36 | 248 | 518 | 766 | 0 | 4.96 | 10.36
| 4.28 | PINI | 06.103.000465.SER | Entelamento preventivo de superfície sujeita a trinca, largura da tela adesiva 25 cm | m | 50 | 4.35 | 0.88 | 217.5 | 44 | 261.5 | 0 | 4.35 | 0.88
| 4.29 | BASA | C06-SINAPI-83730 | REPARO NA PLATIBANDA, LAJE DE PISO DO PATAMAR DA FACHADA DE ESTRUTURAS DE CONCRETO COM ARGAMASSA POLIMERICA DE ALTO DESEMPENHO, E=2 CM | M2 | 100 | 187.275 | 25.71 | 18727.5 | 2571 | 21298.5 | 0 | 187.275 | 25.71
| 5.0 |  |  | MOVIMENTAÇÃO DE TERRA | - | [6 empty] | 2319.2
| 5.1 | SINAPI | 94319 | ATERRO MANUAL DE VALAS COM SOLO ARGILO-ARENOSO. | M3 | 5 | 63.72 | 17.51 | 318.6 | 87.55 | 406.15 | 0 | 63.72 | 17,51
| 5.2 | SINAPI | 94342 | ATERRO MANUAL DE VALAS COM AREIA PARA ATERRO. | M3 | 5 | 80.6 | 17.51 | 403 | 87.55 | 490.55 | 0 | 80.6 | 17,51
| 5.3 | PINI | 02.105.000050.SER | Aterro mecanizado com reaproveitamento de solo escavado no local | m³ | 5 | 14.38 | 0.68 | 71.9 | 3.4 | 75.3 | 0 | 14.38 | 0.68
| 5.4 | PINI | 02.105.000074.SER | Carga manual de terra em caminhão basculante | m³ | 5 | 24.77 | 27.31 | 123.85 | 136.55 | 260.4 | 0 | 24.77 | 27.31
| 5.5 | SINAPI | 93358 | ESCAVAÇÃO MANUAL DE VALA COM PROFUNDIDADE MENOR OU IGUAL A 1,30 M. | M3 | 5 | 35.07 | 56.27 | 175.35 | 281.35 | 456.7 | 0 | 35.07 | 56,27
| 5.6 | PINI | 02.105.000060.SER | Escavação manual de vala em solo de 1ª categoria profundidade até 2 m | m³ | 5 | 0 | 50.74 | 0 | 253.7 | 253.7 | 0 | 0 | 50.74
| 5.7 | PINI | 02.105.000072.SER | Reaterro manual de vala | m³ | 5 | 0 | 5.71 | 0 | 28.55 | 28.55 | 0 | 0 | 5.71
| 5.8 | PINI | 02.105.000073.SER | Reaterro e compactação manual de vala por apiloamento com soquete | m³ | 5 | 0 | 50.54 | 0 | 252.7 | 252.7 | 0 | 0 | 50.54
| 5.9 | PINI | 02.105.000070.SER | Regularização de fundo de vala com soquete | m² | 5 | 0 | 19.03 | 0 | 95.15 | 95.15 | 0 | 0 | 19.03
| 6.0 |  |  | FUNDAÇÕES | - | [6 empty] | 31022.348
| 6.1 | SINAPI | 94962 | CONCRETO MAGRO PARA LASTRO, TRAÇO 1:4,5:4,5 (EM MASSA SECA DE CIMENTO/ AREIA MÉDIA/ BRITA 1) - PREPARO MECÂNICO COM BETONEIRA 400 L. | M3 | 5 | 515.62 | 65.38 | 2578.1 | 326.9 | 2905 | 0 | 515.62 | 65,38
| 6.2 | SINAPI | 94963 | CONCRETO FCK = 15MPA, TRAÇO 1:3,4:3,5 (EM MASSA SECA DE CIMENTO/ AREIA MÉDIA/ BRITA 1) - PREPARO MECÂNICO COM BETONEIRA 400 L. | M3 | 5 | 585.45 | 64.91 | 2927.25 | 324.55 | 3251.8 | 0 | 585.45 | 64,91
| 6.3 | SINAPI | 94964 | CONCRETO FCK = 20MPA, TRAÇO 1:2,7:3 (EM MASSA SECA DE CIMENTO/ AREIA MÉDIA/ BRITA 1) - PREPARO MECÂNICO COM BETONEIRA 400 L. | M3 | 5 | 644.63 | 70.76 | 3223.15 | 353.8 | 3576.95 | 0 | 644.63 | 70,76
| 6.4 | SINAPI | 94965 | CONCRETO FCK = 25MPA, TRAÇO 1:2,3:2,7 (EM MASSA SECA DE CIMENTO/ AREIA MÉDIA/ BRITA 1) - PREPARO MECÂNICO COM BETONEIRA 400 L. | M3 | 5 | 686.56 | 64.56 | 3432.8 | 322.8 | 3755.6 | 0 | 686.56 | 64,56
| 6.5 | SINAPI | 102487 | CONCRETO CICLÓPICO FCK = 15MPA, 30% PEDRA DE MÃO EM VOLUME REAL, INCLUSIVE LANÇAMENTO. | M3 | 5 | 654.69 | 176.37 | 3273.45 | 881.85 | 4155.3 | 0 | 654.69 | 176,37
| 6.6 | PINI | 04.107.000030.SER | Forma para fundação com tábuas e sarrafos | m² | 20 | 112.67 | 66.68 | 2253.4 | 1333.6 | 3587 | 0 | 112.67 | 66.68
| 6.7 | SINAPI | 103670 | LANÇAMENTO COM USO DE BALDES, ADENSAMENTO E ACABAMENTO DE CONCRETO EM ESTRUTURAS. | M3 | 5 | 111.33 | 199.03 | 556.65 | 995.15 | 1551.8 | 0 | 111.33 | 199,03
| 6.8 | SINAPI | 95240 | LASTRO DE CONCRETO MAGRO, APLICADO EM PISOS, LAJES SOBRE SOLO OU RADIERS, ESPESSURA DE 3 CM. | M2 | 13 | 19.42 | 5.76 | 252.46 | 74.88 | 327.34 | 0 | 19.42 | 5,76
| 6.9 | BASA | C341-BASA-SEDOP-040025 | FUNDAÇÃO CORRIDA COM SEIXO | M3 | 5 | 1316.3316 | 265.98 | 6581.658 | 1329.9 | 7911.558 | 0 | 1316.3316 | 265.98
| 7.0 |  |  | ESTRUTURA | - | [6 empty] | 120342.6
| 7.1 | SINAPI | 96543 | ARMAÇÃO DE BLOCO, VIGA BALDRAME E SAPATA UTILIZANDO AÇO CA-60 DE 5 MM - MONTAGEM. | KG | 200 | 15.45 | 7.54 | 3090 | 1508 | 4598 | 0 | 15.45 | 7,54
| 7.2 | PINI | 05.101.000020.SER | Armadura de aço CA-50 para estruturas de concreto armado, Ø até 12,5 mm, corte, dobra e montagem | kg | 200 | 9.24 | 4.03 | 1848 | 806 | 2654 | 0 | 9.24 | 4.03
| 7.3 | PINI | 05.101.000031.SER | Armadura de aço CA-60 para estruturas de concreto armado, Ø de 5,00 até 7,00 mm, corte, dobra e montagem | kg | 200 | 18.24 | 4.03 | 3648 | 806 | 4454 | 0 | 18.24 | 4.03
| 7.4 | PINI | 05.101.000032.SER | Armadura de aço CA-60 para estruturas de concreto armado, Ø de 8,00 até 9,50 mm, corte, dobra e montagem | kg | 200 | 24.4 | 2.52 | 4880 | 504 | 5384 | 0 | 24.4 | 2.52
| 7.5 | PINI | 05.101.000050.SER | Armadura de tela de aço CA-60 Ø 4,20 mm, malha de 10 x 10 cm | m² | 100 | 52.58 | 1.93 | 5258 | 193 | 5451 | 0 | 52.58 | 1.93
| 7.6 | SINAPI | 102475 | CONCRETO FCK = 20MPA, TRAÇO 1:2,6:2,9 (EM MASSA SECA DE CIMENTO/ AREIA MÉDIA/ SEIXO ROLADO) - PREPARO MECÂNICO COM BETONEIRA 400 L. | M3 | 5 | 1011.86 | 72.96 | 5059.3 | 364.8 | 5424.1 | 0 | 1011.86 | 72,96
| 7.7 | PINI | 05.103.000015.SER | Escoramento em madeira, com pontaletes 7,5 x 7,5cm para altura de 2,7 a 3 m | m² | 10 | 109.7 | 6.66 | 1097 | 66.6 | 1163.6 | 0 | 109.7 | 6.66
| 7.8 | SINAPI | 104488 | COMPOSIÇÃO PARAMÉTRICA PARA EXECUÇÃO DE ESTRUTURAS DE CONCRETO ARMADO, PARA EDIFICAÇÃO INSTITUCIONAL TÉRREA, FCK = 25 MPA. | M3 | 10 | 586.04 | 56.57 | 5860.4 | 565.7 | 6426.1 | 0 | 586.04 | 56,57
| 7.9 | SINAPI | 92263 | FABRICAÇÃO DE FÔRMA PARA ESTRUTURAS SIMILARES, EM CHAPA DE MADEIRA COMPENSADA RESINADA, E = 17 MM. | M2 | 100 | 117.55 | 36.28 | 11755 | 3628 | 15383 | 0 | 117.55 | 36,28
| 7.10 | SINAPI | 92409 | MONTAGEM E DESMONTAGEM DE FÔRMA DE PILARES RETANGULARES E ESTRUTURAS SIMILARES, PÉ-DIREITO SIMPLES, EM MADEIRA SERRADA, 1 UTILIZAÇÃO. | M2 | 100 | 91.12 | 88.16 | 9112 | 8816 | 17928 | 0 | 91.12 | 88,16
| 7.11 | SINAPI | 92482 | MONTAGEM E DESMONTAGEM DE FÔRMA DE LAJE MACIÇA, PÉ-DIREITO SIMPLES, EM MADEIRA SERRADA, 1 UTILIZAÇÃO. | M2 | 100 | 188.11 | 91.79 | 18811 | 9179 | 27990 | 0 | 188.11 | 91,79
| 7.12 | SINAPI | 101963 | LAJE PRÉ-MOLDADA UNIDIRECIONAL, BIAPOIADA, PARA PISO, ENCHIMENTO EM CERÂMICA, VIGOTA CONVENCIONAL, ALTURA TOTAL DA LAJE (ENCHIMENTO+CAPA) = (8+4). | M2 | 100 | 172.4 | 25.03 | 17240 | 2503 | 19743 | 0 | 172.4 | 25,03
| 7.13 | SINAPI | 103670 | LANÇAMENTO COM USO DE BALDES, ADENSAMENTO E ACABAMENTO DE CONCRETO EM ESTRUTURAS. | M3 | 5 | 111.33 | 199.03 | 556.65 | 995.15 | 1551.8 | 0 | 111.33 | 199,03
| 7.14 | SINAPI | 93182 | VERGA PRÉ-MOLDADA COM ATÉ 1,5 M DE VÃO. | M | 20 | 31.48 | 22.54 | 629.6 | 450.8 | 1080.4 | 0 | 31.48 | 22,54
| 7.15 | SINAPI | 94588 | CONTRAMARCO DE AÇO, FIXAÇÃO COM PARAFUSO - FORNECIMENTO E INSTALAÇÃO. | M | 20 | 46.45 | 9.13 | 929 | 182.6 | 1111.6 | 0 | 46.45 | 9,13
| 8.0 |  |  | PAREDES, PAINEIS E VIDROS | - | [6 empty] | 1081977.8525
| 8.1 | SINAPI | 98458 | TAPUME COM COMPENSADO DE MADEIRA. | M2 | 200 | 64.9 | 24.75 | 12980 | 4950 | 17930 | 0 | 64.9 | 24,75
| 8.2 | SINAPI | 103329 | ALVENARIA DE VEDAÇÃO DE BLOCOS CERÂMICOS FURADOS NA HORIZONTAL DE 9X19X19 CM (ESPESSURA 9 CM) E ARGAMASSA DE ASSENTAMENTO COM PREPARO MANUAL. | M2 | 340 | 54.98 | 43.86 | 18693.2 | 14912.4 | 33605.6 | 0 | 54.98 | 43,86
| 8.3 | SINAPI | 103331 | ALVENARIA DE VEDAÇÃO DE BLOCOS CERÂMICOS FURADOS NA HORIZONTAL DE 11,5X19X19 CM (ESPESSURA 11,5 CM) E ARGAMASSA DE ASSENTAMENTO COM PREPARO MANUAL. | M2 | 340 | 59.01 | 33.18 | 20063.4 | 11281.2 | 31344.6 | 0 | 59.01 | 33,18
| 8.4 | SINAPI | 96358 | PAREDE COM SISTEMA EM CHAPAS DE GESSO PARA DRYWALL, USO INTERNO, COM DUAS FACES SIMPLES E ESTRUTURA METÁLICA COM GUIAS SIMPLES, SEM VÃOS. | M2 | 340 | 93.41 | 12.91 | 31759.4 | 4389.4 | 36148.8 | 0 | 93.41 | 12,91
| 8.5 | SINAPI | 96359 | PAREDE COM SISTEMA EM CHAPAS DE GESSO PARA DRYWALL, USO INTERNO, COM DUAS FACES SIMPLES E ESTRUTURA METÁLICA COM GUIAS SIMPLES PARA PAREDES COM ÁREA LÍQUIDA MAIOR OU IGUAL A 6 M2, COM VÃOS. | M2 | 340 | 104.35 | 14.72 | 35479 | 5004.8 | 40483.8 | 0 | 104.35 | 14,72
| 8.6 | BASA | C240-BASA-SINAPI-102235 | DIVISÓRIA FIXA EM VIDRO TEMPERADO 8 MM, COM ESTRUTURA EM PERFIL DE ALUMÍNIO ANODIZADO COR N/B/P | M2 | 150 | 495.1015 | 60.2208 | 74265.2325 | 9033.12 | 83298.3525 | 0 | 495.1015 | 60.2208
| 8.7 | SINAPI | 102180 | VIDRO TEMPERADO, E = 8 MM, ENCAIXADO EM PERFIL U | M2 | 100 | 542.07 | 46.33 | 54207 | 4633 | 58840 | 0 | 542.07 | 46,33
| 8.8 | SINAPI | 102181 | VIDRO TEMPERADO, E = 10 MM, ENCAIXADO EM PERFIL U | M2 | 150 | 672.79 | 43.47 | 100918.5 | 6520.5 | 107439 | 0 | 672.79 | 43,47
| 8.9 | BASA | C233-SINAPI-102181 | REINSTALAÇÃO DA DIVISÓRIA EM VIDRO TEMPERADO INCOLOR, ESPESSURA 10MM, COM SUBSTITUIÇÃO DE FERRAGENS | M2 | 150 | 164.45 | 43.47 | 24667.5 | 6520.5 | 31188 | 0 | 164.45 | 43.47
| 8.10 | SINAPI | 102253 | DIVISORIA SANITÁRIA, TIPO CABINE, EM GRANITO CINZA POLIDO, ESP = 3CM, ASSENTADO COM ARGAMASSA COLANTE AC III-E, INCLUSIVE FERRAGENS. | M2 | 10 | 936.79 | 82.56 | 9367.9 | 825.6 | 10193.5 | 0 | 936.79 | 82,56
| 8.11 | PINI | 06.102.000005.SER | Divisória estruturada em perfil de alumínio duplo, com painel em laminado melamínico colméia # 35mm | m² | 370 | 328.51 | 0 | 121548.7 | 0 | 121548.7 | 0 | 328.51 | 0
| 8.12 | PINI | 06.102.000010.SER | Divisória estruturada em perfil de alumínio duplo, com painel em laminado melamínico miolo maciço semi-acústico e incombustível # 35mm | m² | 100 | 619.77 | 0 | 61977 | 0 | 61977 | 0 | 619.77 | 0
| 8.13 | BASA | C302-BASA-SEDOP | FORNECIMENTO E INSTALAÇÃO DE DIVISÓRIA DIVILUX PEFIL ALUMÍNIO / MIOLO CELULAR (PAINEL / VIDRO / PAINEL) | M2 | 100 | 85.84 | 23.925 | 8584 | 2392.5 | 10976.5 | 0 | 85.84 | 23.925
| 8.14 | BASA | C303-BASA-SEDOP | FORNECIMENTO E INSTALAÇÃO DE DIVISÓRIA DIVILUX PEFIL ALUMÍNIO / MIOLO CELULAR (PAINEL CEGO) | M2 | 200 | 76.29 | 23.925 | 15258 | 4785 | 20043 | 0 | 76.29 | 23.925
| 8.15 | BASA | C167-BASA-ORSE-12630 | REINSTALAÇÃO DE DIVISÓRIA TIPO CHAPA EM MADEIRA | M2 | 360 | 8.86 | 16.09 | 3189.6 | 5792.4 | 8982 | 0 | 8.86 | 16.09
| 8.16 | SINAPI | 102162 | FORNECIMENTO E NSTALAÇÃO DE VIDRO LISO INCOLOR, E = 4 MM, EM ESQUADRIA DE ALUMÍNIO OU PVC, FIXADO COM BAGUETE. | M2 | 50 | 332.21 | 24 | 16610.5 | 1200 | 17810.5 | 0 | 332.21 | 24,00
| 8.17 | SINAPI | 102166 | FORNECIMENTO E INSTALAÇÃO DE VIDRO LISO INCOLOR, E = 6 MM, EM ESQUADRIA DE ALUMÍNIO OU PVC, FIXADO COM BAGUETE. | M2 | 50 | 366.66 | 14.68 | 18333 | 734 | 19067 | 0 | 366.66 | 14,68
| 8.18 | SINAPI | 102172 | FORNECIMEWNTO E INSTALAÇÃO DE VIDRO ARAMADO, E = 7 MM, EM ESQUADRIA DE ALUMÍNIO OU PVC, FIXADO COM BAGUETE. | M2 | 50 | 599.99 | 14.68 | 29999.5 | 734 | 30733.5 | 0 | 599.99 | 14,68
| 8.19 | SINAPI | 102176 | FORNECIMENTO E INSTALAÇÃO PELE DE VIDRO LAMINADO, E = 8 MM (4+4), PERFIS DE ALUMÍNIO PRETO PARA ESTUTURA, COLUNA, MEIA COLUNA, QUADRO COMPLEMENTARES, COMPONENTES DE MONTAGEM PARA FIXAÇÃO E VEDAÇÃO | M2 | 300 | 1083.49 | 51.07 | 325047 | 15321 | 340368 |  | 1083.49 | 51,07
| 9.0 |  |  | REVESTIMENTO | - | [6 empty] | 314791.6
| 9.1 | SINAPI | 87893 | CHAPISCO APLICADO EM ALVENARIA ARGAMASSA TRAÇO 1:3 COM PREPARO MANUAL. | M2 | 1360 | 4.2 | 3.93 | 5712 | 5344.8 | 11056.8 | 0 | 4.2 | 3,93
| 9.2 | SINAPI | 87530 | REBOCO TIPO MASSA ÚNICA, PARA RECEBIMENTO DE PINTURA, EM ARGAMASSA TRAÇO 1:2:8, PREPARO MANUAL, ESPESSURA DE 20MM, COM EXECUÇÃO DE TALISCAS. | M2 | 1360 | 28.38 | 17.26 | 38596.8 | 23473.6 | 62070.4 | 0 | 28.38 | 17,26
| 9.3 | SINAPI | 87528 | EMBOÇO, PARA RECEBIMENTO DE CERÂMICA, EM ARGAMASSA TRAÇO 1:2:8, PREPARO MANUAL, ESPESSURA DE 20MM, COM EXECUÇÃO DE TALISCAS. | M2 | 200 | 29.44 | 19.34 | 5888 | 3868 | 9756 | 0 | 29.44 | 19,34
| 9.4 | SINAPI | 87244 | REVESTIMENTO CERÂMICO PARA PAREDES EXTERNAS EM PASTILHAS DE PORCELANA 2,5x2,5CM, 5 X 5 CM OU 10X10CM(PLACAS DE 30 X 30 CM), ALINHADAS A PRUMO. | M2 | 200 | 196.7 | 35.12 | 39340 | 7024 | 46364 | 0 | 196.7 | 35,12
| 9.5 | SINAPI | 87265 | REVESTIMENTO CERÂMICO PARA PAREDES INTERNAS COM PLACAS TIPO ESMALTADA EXTRA DE DIMENSÕES 20X20 CM | M2 | 200 | 53.73 | 16.25 | 10746 | 3250 | 13996 | 0 | 53.73 | 16,25
| 9.6 | BASA | C279-SEDOP-061458 | Painel em alumínio composto (acm) constituído por chapas de alumínio, pintadas em ambas as faces, e núcleo de polietileno, espessura total 3,00 mm, incluindo estrutura de fixação | M2 | 200 | 695.73 | 141.88 | 139146 | 28376 | 167522 | 0 | 695.73 | 141.88
| 9.7 | BASA | C198 -SINAPI | Rejuntamento de paredes e piso | M² | 1000 | 2.5214 | 1.505 | 2521.4 | 1505 | 4026.4 | 0 | 2.5214 | 1.505
| 10.0 |  |  | FORRO | - | [6 empty] | 208160.9813
| 10.1 | BASA | C256-SINAPI-96114 | SERVIÇO DE INSTALAÇÃO DE FORRO MODULAR REMOVÍVEL EXISTENTE COM SUPORTE EM PERFIL "T" LEVE 24MM, EM ALUMÍNIO COM COMPLEMENTO DE ATÉ 20% | M2 | 350 | 15.7267 | 12.4549 | 5504.3579 | 4359.2234 | 9863.5814 | 0 | 15.7267 | 12.4549
| 10.2 | PINI | 21.102.000015.SER | Forro removível de gesso acartonado apoiados em perfis metálicos suspensos 125 x 62 cm x 12,5 mm | m² | 1320 | 127.49 | 0 | 168286.8 | 0 | 168286.8 | 0 | 127.49 | 0
| 10.3 | SINAPI | 96113 | FORRO EM PLACAS DE GESSO, PARA AMBIENTES COMERCIAIS. | M2 | 80 | 29 | 20.57 | 2320 | 1645.6 | 3965.6 | 0 | 29 | 20,57
| 10.4 | SINAPI | 99054 | ACABAMENTOS PARA FORRO (SANCA DE GESSO, MONTADA NA OBRA). | M2 | 100 | 33.43 | 28.64 | 3343 | 2864 | 6207 | 0 | 33.43 | 28,64
| 10.5 | SINAPI | 96120 | ACABAMENTOS PARA FORRO (MOLDURA DE GESSO). | M | 100 | 2.06 | 1.19 | 206 | 119 | 325 | 0 | 2.06 | 1,19
| 10.6 | SINAPI | 96486 | FORRO EM RÉGUAS DE PVC, LISO, PARA AMBIENTES COMERCIAIS, INCLUSIVE ESTRUTURA BIDIRECIONAL DE FIXAÇÃO. | M2 | 100 | 68.78 | 12.06 | 6878 | 1206 | 8084 | 0 | 68.78 | 12,06
| 10.7 | SINAPI | 96114 | FORRO EM DRYWALL, PARA AMBIENTES COMERCIAIS, INCLUSIVE ESTRUTURA BIRECIONAL DE FIXAÇÃO. | M2 | 80 | 69.41 | 16.42 | 5552.8 | 1313.6 | 6866.4 | 0 | 69.41 | 16,42
| 10.8 | SINAPI | 96123 | ACABAMENTOS PARA FORRO (MOLDURA EM DRYWALL, COM LARGURA DE 15 CM). | M | 140 | 25.15 | 7.44 | 3521 | 1041.6 | 4562.6 | 0 | 25.15 | 7,44
| 11.0 |  |  | PAVIMENTAÇÃO | - | [6 empty] | 431190.6
| 11.1 | SINAPI | 87632 | CONTRAPISO EM ARGAMASSA TRAÇO 1:4 (CIMENTO E AREIA), PREPARO MANUAL, ESPESSURA 3CM. | M2 | 1350 | 40.45 | 13.21 | 54607.5 | 17833.5 | 72441 | 0 | 40.45 | 13,21
| 11.2 | SINAPI | 101749 | PISO CIMENTADO, TRAÇO 1:3 (CIMENTO E AREIA), ACABAMENTO LISO, ESPESSURA 4,0 CM | M2 | 1350 | 52.94 | 16.08 | 71469 | 21708 | 93177 | 0 | 52.94 | 16,08
| 11.3 | SINAPI | 98671 | Piso em granito, espessura 2 cm, Assentado com argamassa pré-fabricada de cimento colante, Inclusive rejuntamento | M2 | 20 | 485.3 | 32.54 | 9706 | 650.8 | 10356.8 | 0 | 485.3 | 32,54
| 11.4 | SINAPI | 101091 | PISO EM LADRILHO HIDRÁULICO APLICADO EM AMBIENTES EXTERNOS. | M2 | 170 | 131.33 | 37.55 | 22326.1 | 6383.5 | 28709.6 | 0 | 131.33 | 37,55
| 11.5 | SINAPI | 101727 | PISO VINÍLICO SEMI-FLEXÍVEL EM PLACAS, PADRÃO LISO, ESPESSURA 3,2 MM, FIXADO COM COLA. | M2 | 100 | 188.7 | 4.48 | 18870 | 448 | 19318 | 0 | 188.7 | 4,48
| 11.6 | SINAPI | 101734 | PISO DE BORRACHA PASTILHADO, ESPESSURA 15MM, ASSENTADO COM ARGAMASSA. | M2 | 20 | 384.92 | 18.94 | 7698.4 | 378.8 | 8077.2 | 0 | 384.92 | 18,94
| 11.7 | SINAPI | 101747 | PISO EM CONCRETO 20 MPA PREPARO MECÂNICO, ESPESSURA 7CM. | M2 | 400 | 105.17 | 2.8 | 42068 | 1120 | 43188 | 0 | 105.17 | 2,80
| 11.8 | SINAPI | 87263 | Piso cerâmico retificado, não esmaltado, acabamento natural, espessura mínima 9,5mm, certificado pela ABNT NBR 15463, com absorção de água ≤ 0,1, resistência ao manchamento classe 5, local de tráfego indicado pelo fabricante para ambiente comercial interno molhado, cor bege, tamanho mínimo de 60x60cm, Referência: Bianco Plus Natural), na cor amêndoa | M2 | 720 | 175.13 | 14.47 | 126093.6 | 10418.4 | 136512 | 0 | 175.13 | 14,47
| 11.9 | SINAPI | 87251 | REVESTIMENTO CERÂMICO PARA PISO COM PLACAS TIPO ESMALTADA DIMENSÕES 45X45 CM | M2 | 100 | 57.2 | 7.74 | 5720 | 774 | 6494 | 0 | 57.2 | 7,74
| 11.10 | PINI | 22.150.000130.SER | Rejuntamento de piso cerâmico com argamassa pré-fabricada junta: 6 mm | m² | 1000 | 5.07 | 3.17 | 5070 | 3170 | 8240 | 0 | 5.07 | 3.17
| 11.11 | PINI | 22.121.000050.SER | Piso com revestimento à base de epóxi, duas demãos # 1,5 a 2,5 mm | m² | 100 | 20.46 | 26.31 | 2046 | 2631 | 4677 | 0 | 20.46 | 26.31
| 12.0 |  |  | RODAPÉS, SOLEIRAS E PEITORIS | - | [6 empty] | 57117.638
| 12.1 | BASA | C307-BASA-SINAPI-88650 | RODAPÉ EM CERÂMICO RETIFICADO, NÃO ESMALTADO, ACABAMENTO NATURAL, ESPESSURA MÍNIMA 9,5MM, CERTIFICADO PELA ABNT NBR 15463, COM ABSORÇÃO DE ÁGUA ≤ 0,1, RESISTÊNCIA AO MANCHAMENTO CLASSE 5, LOCAL DE TRÁFEGO INDICADO PELO FABRICANTE PARA AMBIENTE COMERCIAL INTERNO MOLHADO, COR BEGE, TAMANHO MÍNIMO DE 60X60CM, REFERÊNCIA:BIANCO PLUS NATURAL), | M | 1000 | 26.1854 | 2.4913 | 26185.378 | 2491.26 | 28676.638 | 0 | 26.1854 | 2.4913
| 12.2 | SINAPI | 88648 | RODAPÉ CERÂMICO DE 7CM DE ALTURA COM PLACAS TIPO ESMALTADA DE DIMENSÕES 35X35CM. | M | 100 | 7.1 | 2.09 | 710 | 209 | 919 | 0 | 7.1 | 2,09
| 12.3 | SINAPI | 101738 | RODAPÉ EM MADEIRA, ALTURA 7CM, FIXADO COM COLA. | M | 50 | 26.22 | 9.06 | 1311 | 453 | 1764 | 0 | 26.22 | 9,06
| 12.4 | PINI | 22.148.000065.SER | Rodapé vinílico com 5 cm de altura, fixado com cola à base de neoprene | m | 50 | 26.75 | 1.23 | 1337.5 | 61.5 | 1399 | 0 | 26.75 | 1.23
| 12.5 | SINAPI | 98685 | RODAPÉ EM GRANITO, ALTURA 10 CM. | M | 50 | 85.3 | 8.17 | 4265 | 408.5 | 4673.5 | 0 | 85.3 | 8,17
| 12.6 | SINAPI | 98689 | SOLEIRA EM GRANITO, LARGURA 15 CM, ESPESSURA 2,0 CM. | M | 50 | 117.27 | 14.97 | 5863.5 | 748.5 | 6612 | 0 | 117.27 | 14,97
| 12.7 | SINAPI | 101965 | PEITORIL LINEAR EM GRANITO OU MÁRMORE, L = 15CM, COMPRIMENTO DE ATÉ 2M, ASSENTADO COM ARGAMASSA 1:6 COM ADITIVO. | M | 50 | 134.75 | 25.17 | 6737.5 | 1258.5 | 7996 | 0 | 134.75 | 25,17
| 12.8 | PINI | 22.136.000135.SER | Peitoril de granito natural 25 cm, assentado com argamassa mista de cimento, cal e areia | m | 50 | 100 | 1.55 | 5000 | 77.5 | 5077.5 | 0 | 100 | 1.55
| 13.0 |  |  | ESQUADRIAS E SERRALHERIA | - | [6 empty] | 682440.1833
| 13.1 | BASA | C242-SINAPI-102182 | DESINSTALAÇÃO E INSTALAÇÃO DE PORTA PIVOTANTE EM VIDRO TEMPERADO EXISTENTE COM SUBSITUIÇÃO DO CONJ. DE FERRAGENS PARA PORTA DE VIDRO TEMPERADO, EM ZAMAC CROMADO, CONTEMPLANDO DOBRADICA INF., DOBRADICA SUP., PIVO PARA DOBRADICA INF., PIVO PARA DOBRADICA SUP., FECHADURA | UND | 15 | 215.6211 | 58.9007 | 3234.3164 | 883.5111 | 4117.8274 | 0 | 215.6211 | 58.9007
| 13.2 | BASA | C68-SINAPI-102184 | AJUSTE DA PORTA DE VIDRO TEMPERADO EXISTENTE | UND | 8 | 0 | 99.77 | 0 | 798.16 | 798.16 | 0 | 0 | 99.77
| 13.3 | SINAPI | 102182 | PORTA PIVOTANTE DE VIDRO TEMPERADO, 90X210 CM, ESPESSURA 10 MM, INCLUSIVE ACESSÓRIOS. | UN | 15 | 1444.13 | 58.88 | 21661.95 | 883.2 | 22545.15 | 0 | 1444.13 | 58,88
| 13.4 | SINAPI | 102183 | PORTA PIVOTANTE DE VIDRO TEMPERADO, 2 FOLHAS DE 90X210 CM, ESPESSURA DE 10MM, INCLUSIVE ACESSÓRIOS. | UN | 7 | 2892.85 | 125.77 | 20249.95 | 880.39 | 21130.34 | 0 | 2892.85 | 125,77
| 13.5 | SINAPI | 102184 | PORTA DE ABRIR COM MOLA HIDRÁULICA, EM VIDRO TEMPERADO, 90X210 CM, ESPESSURA 10 MM, INCLUSIVE ACESSÓRIOS. | UN | 7 | 2447.36 | 99.77 | 17131.52 | 698.39 | 17829.91 | 0 | 2447.36 | 99,77
| 13.6 | SINAPI | 102185 | PORTA DE ABRIR COM MOLA HIDRÁULICA, EM VIDRO TEMPERADO, 2 FOLHAS DE 90X210 CM, ESPESSURA DD 10MM, INCLUSIVE ACESSÓRIOS. | UN | 7 | 4899.2 | 207.31 | 34294.4 | 1451.17 | 35745.57 | 0 | 4899.2 | 207,31
| 13.7 | BASA | C74- SINAPI-90822 | INSTALAÇÃO DE PORTA DE MADEIRA EM MELAMINICO | UND | 16 | 20.5231 | 39.6781 | 328.3704 | 634.8494 | 963.2198 | 0 | 20.5231 | 39.6781
| 13.8 | SINAPI | 100695 | RECOLOCAÇÃO DE FOLHAS DE PORTA DE MADEIRA LEVE OU MÉDIA DE 60CM DE LARGURA, CONSIDERANDO REAPROVEITAMENTO DO MATERIAL. | UN | 16 | 22.92 | 40.01 | 366.72 | 640.16 | 1006.88 | 0 | 22.92 | 40,01
| 13.9 | SINAPI | 100697 | RECOLOCAÇÃO DE FOLHAS DE PORTA DE MADEIRA LEVE OU MÉDIA DE 80CM DE LARGURA, CONSIDERANDO REAPROVEITAMENTO DO MATERIAL. | UN | 16 | 27.9 | 49.21 | 446.4 | 787.36 | 1233.76 | 0 | 27.9 | 49,21
| 13.10 | SINAPI | 90820 | PORTA DE MADEIRA PARA PINTURA, SEMI-OCA (LEVE OU MÉDIA), 60X210CM, ESPESSURA DE 3,5CM, INCLUSO DOBRADIÇAS - FORNECIMENTO E INSTALAÇÃO. | UN | 8 | 322.32 | 32.13 | 2578.56 | 257.04 | 2835.6 | 0 | 322.32 | 32,13
| 13.11 | SINAPI | 90822 | PORTA DE MADEIRA PARA PINTURA, SEMI-OCA (LEVE OU MÉDIA), 80X210CM, ESPESSURA DE 3,5CM, INCLUSO DOBRADIÇAS - FORNECIMENTO E INSTALAÇÃO. | UN | 16 | 348.39 | 38.74 | 5574.24 | 619.84 | 6194.08 | 0 | 348.39 | 38,74
| 13.12 | SINAPI | 90823 | PORTA DE MADEIRA PARA PINTURA, SEMI-OCA (LEVE OU MÉDIA), 90X210CM, ESPESSURA DE 3,5CM, INCLUSO DOBRADIÇAS - FORNECIMENTO E INSTALAÇÃO. | UN | 16 | 431.81 | 42.05 | 6908.96 | 672.8 | 7581.76 | 0 | 431.81 | 42,05
| 13.13 | PINI | 12.104.000058.SER | Porta de chapa de madeira lisa encabeçada com Imbuia 80 x 210 x 3,5 cm, interna, com batente, guarnição e ferragem (Fechadura em latão completa tipo gorge com guarnição tipo espelho e maçaneta tipo alavanca para porta interna encaixe 40 mm) | un | 16 | 853.88 | 157.42 | 13662.08 | 2518.72 | 16180.8 | 0 | 853.88 | 157.42
| 13.14 | PINI | 12.104.000060.SER | Porta de madeira almofadada trabalhada em 2 faces em madeira Angelim 90 x 210 x 3,5 cm, externa, com batente, guarnição e ferragem (Fechadura em latão completa tipo cilindro com guarnição tipo espelho e maçaneta tipo alavanca para porta externa encaixe 40 mm) | un | 8 | 1676.13 | 157.42 | 13409.04 | 1259.36 | 14668.4 | 0 | 1676.13 | 157.42
| 13.15 | SINAPI | 90793 | KIT DE PORTA-PRONTA DE MADEIRA EM ACABAMENTO MELAMÍNICO BRANCO, FOLHA PESADA OU SUPERPESADA, 90X210CM, FIXAÇÃO COM PREENCHIMENTO TOTAL DE ESPUMA EXPANSIVA - FORNECIMENTO E INSTALAÇÃO. | UN | 16 | 1124.4 | 23.27 | 17990.4 | 372.32 | 18362.72 | 0 | 1124.4 | 23,27
| 13.16 | BASA | C247- SEDOP-91377 | Porta divilux 0.80x2.10m c/ferragens - c/ perfil de aluminio | UND | 16 | 265.238 | 12.872 | 4243.808 | 205.952 | 4449.76 | 0 | 265.238 | 12.872
| 13.17 | SINAPI | 100701 | PORTA DE FERRO, DE ABRIR, TIPO GRADE COM CHAPA, COM GUARNIÇÕES. | M2 | 54 | 552.77 | 13.52 | 29849.58 | 730.08 | 30579.66 | 0 | 552.77 | 13,52
| 13.18 | SINAPI | 90838 | PORTA CORTA-FOGO 90X210X4CM - FORNECIMENTO E INSTALAÇÃO. | UN | 7 | 1348.47 | 96.35 | 9439.29 | 674.45 | 10113.74 | 0 | 1348.47 | 96,35
| 13.19 | SINAPI | 91338 | PORTA DE ALUMÍNIO DE ABRIR COM LAMBRI, COM GUARNIÇÃO, FIXAÇÃO COM PARAFUSOS - FORNECIMENTO E INSTALAÇÃO. | M2 | 13 | 854.93 | 9.37 | 11114.09 | 121.81 | 11235.9 | 0 | 854.93 | 9,37
| 13.20 | SINAPI | 100702 | PORTA DE CORRER DE ALUMÍNIO, COM DUAS FOLHAS PARA VIDRO, INCLUSO VIDRO LISO INCOLOR, FECHADURA E PUXADOR, SEM ALIZAR. | M2 | 50 | 471.98 | 7.4 | 23599 | 370 | 23969 | 0 | 471.98 | 7,40
| 13.21 | SINAPI | 94569 | JANELA DE ALUMÍNIO TIPO MAXIM-AR, COM VIDROS, BATENTE E FERRAGENS, ALIZAR, ACABAMENTO E CONTRAMARCO. FORNECIMENTO E INSTALAÇÃO. | M2 | 35 | 629.99 | 44.93 | 22049.65 | 1572.55 | 23622.2 | 0 | 629.99 | 44,93
| 13.22 | SINAPI | 94570 | JANELA DE ALUMÍNIO DE CORRER COM 2 FOLHAS PARA VIDROS, COM VIDROS, BATENTE, ACABAMENTO COM ACETATO OU BRILHANTE E FERRAGENS, ALIZAR E CONTRAMARCO. FORNECIMENTO E INSTALAÇÃO. | M2 | 35 | 334.66 | 13.64 | 11713.1 | 477.4 | 12190.5 | 0 | 334.66 | 13,64
| 13.23 | SINAPI | 100674 | JANELA FIXA DE ALUMÍNIO PARA VIDRO, COM VIDRO, BATENTE E FERRAGENS, ACABAMENTO, ALIZAR E CONTRAMARCO. FORNECIMENTO E INSTALAÇÃO. | M2 | 35 | 704.64 | 18.95 | 24662.4 | 663.25 | 25325.65 | 0 | 704.64 | 18,95
| 13.24 | SINAPI | 94573 | JANELA DE ALUMÍNIO DE CORRER COM 4 FOLHAS PARA VIDROS, COM VIDROS, BATENTE, ACABAMENTO COM ACETATO OU BRILHANTE E FERRAGENS, ALIZAR E CONTRAMARCO. FORNECIMENTO E INSTALAÇÃO. | M2 | 35 | 379.36 | 25.26 | 13277.6 | 884.1 | 14161.7 | 0 | 379.36 | 25,26
| 13.25 | PINI | 12.102.000005.SER | Grade de proteção de ferro chato 1" x 1/4", colocação e acabamento | m² | 100 | 685.55 | 90.67 | 68555 | 9067 | 77622 | 0 | 685.55 | 90.67
| 13.26 | SINAPI | 99861 | GRADIL EM FERRO FIXADO EM VÃOS DE JANELAS, FORMADO POR BARRAS CHATAS DE 25X4,8 MM. | M2 | 100 | 373.89 | 308.58 | 37389 | 30858 | 68247 | 0 | 373.89 | 308,58
| 13.27 | BASA | C186-SEDOP-240618 | Escada tipo marinheiro em tubo aco galvanizado 1 1/2" (38 Mm) | M | 70 | 428.76 | 47.139 | 30013.2 | 3299.73 | 33312.93 | 0 | 428.76 | 47.139
| 13.28 | PINI | 30.148.000155.SER | Paraciclo modulado de chão em aço galvanizado, 0,6 x 1,5 m, para até 5 bicicletas | un | 8 | 1993.66 | 18.13 | 15949.28 | 145.04 | 16094.32 | 0 | 1993.66 | 18.13
| 13.29 | BASA | C72-SEDOP-250643 | Concertina simples em aco galvanizado de alta resistencia, com espiral de 300 m 12,16mm, d =2,76 mm no muro (fundos e lateral) | M | 800 | 60.43 | 66.9 | 48344 | 53520 | 101864 | 0 | 60.43 | 66.9
| 13.30 | PINI | 13.121.000532.SER | Grelha reta de ferro fundido largura 20 cm | m | 7 | 127.44 | 30.22 | 892.08 | 211.54 | 1103.62 | 0 | 127.44 | 30.22
| 13.31 | PINI | 13.121.000500.SER | Grelha hemisférica de ferro fundido Ø 75 mm - 3" | un | 7 | 37.26 | 1.84 | 260.82 | 12.88 | 273.7 | 0 | 37.26 | 1.84
| 13.32 | BASA | C53-BASA | TELA ARAME GALVANIZADO, MALHA 1MM, MALHA 15X15MM E MOLDURA DE ACO | M2 | 35 | 348.3316 | 342.26 | 12191.606 | 11979.1 | 24170.706 | 0 | 348.3316 | 342.26
| 13.33 | BASA | C314-BASA | PERFIL EM ALUMÍNIO ANODIZADO COR PRETO FOSCO 3" x 1.1/2" NA COR N/P/B | M | 500 | 46.8792 | 18.94 | 23439.62 | 9470 | 32909.62 | 0 | 46.8792 | 18.94
| 14.0 |  |  | FERRAGENS | - | [6 empty] | 50021.1908
| 14.1 | SINAPI | 102188 | MOLA HIDRAULICA DE PISO PARA PORTA DE VIDRO TEMPERADO. | UN | 8 | 1011.8 | 55.74 | 8094.4 | 445.92 | 8540.32 | 0 | 1011.8 | 55,74
| 14.2 | SINAPI | 102189 | JOGO DE FERRAGENS CROMADAS PARA PORTA DE VIDRO TEMPERADO, UMA FOLHA COMPOSTO DE DOBRADICAS SUPERIOR E INFERIOR, TRINCO, FECHADURA, CONTRA FECHADURA COM CAPUCHINHO SEM MOLA E PUXADOR. | UN | 8 | 217.44 | 61.95 | 1739.52 | 495.6 | 2235.12 | 0 | 217.44 | 61,95
| 14.3 | SINAPI | 100705 | TARJETA TIPO LIVRE/OCUPADO PARA PORTA DE BANHEIRO | UN | 8 | 65.14 | 22.92 | 521.12 | 183.36 | 704.48 | 0 | 65.14 | 22,92
| 14.4 | SINAPI | 100709 | DOBRADIÇA EM AÇO/FERRO, 3" X 21/2", E=1,9 A 2MM, SEN ANEL, CROMADO OU ZINCADO, TAMPA BOLA, COM PARAFUSOS. | UN | 48 | 27.35 | 22.99 | 1312.8 | 1103.52 | 2416.32 | 0 | 27.35 | 22,99
| 14.5 | BASA | C183-BASA | Fechadura em metal cromado de embutir tipo tetra-chave | UND | 7 | 232.094 | 19.2358 | 1624.6582 | 134.6506 | 1759.3088 | 0 | 232.094 | 19.2358
| 14.6 | SINAPI | 91306 | FECHADURA DE EMBUTIR PARA PORTAS INTERNAS, COMPLETA, ACABAMENTO PADRÃO MÉDIO, COM EXECUÇÃO DE FURO - FORNECIMENTO E INSTALAÇÃO. | UN | 20 | 151.61 | 19.22 | 3032.2 | 384.4 | 3416.6 | 0 | 151.61 | 19,22
| 14.7 | SINAPI | 90831 | FECHADURA DE EMBUTIR PARA PORTA DE BANHEIRO, COMPLETA, ACABAMENTO PADRÃO MÉDIO, INCLUSO EXECUÇÃO DE FURO - FORNECIMENTO E INSTALAÇÃO. | UN | 14 | 151.61 | 19.22 | 2122.54 | 269.08 | 2391.62 | 0 | 151.61 | 19,22
| 14.8 | SINAPI | 90830 | FECHADURA DE EMBUTIR COM CILINDRO, EXTERNA, COMPLETA, ACABAMENTO PADRÃO MÉDIO, INCLUSO EXECUÇÃO DE FURO - FORNECIMENTO E INSTALAÇÃO. | UN | 7 | 169.38 | 25.1 | 1185.66 | 175.7 | 1361.36 | 0 | 169.38 | 25,10
| 14.9 | BASA | C273-BASA-SINAPI | PUXADOR REDONDO EM AÇO INOX DE 45CM PARA PORTA DE VIDRO TEMPERADO | UND | 7 | 222.3116 | 25.1201 | 1556.181 | 175.841 | 1732.022 | 0 | 222.3116 | 25.1201
| 14.10 | BASA | C110-BASA | FORNECIMENTO E INSTALAÇÃO DE FECHADURA ELETROMAGNÉTICA 150 KGF (KIT ATM) AUTOMATIZA OU SIMILAR, COM INTERRUPTOR PARA PROGRAMAÇÃO DE HORÁRIO MARCA COEL OU SIMILAR. PARA PORTA DO AUTO-ATENDIMENTO. | UND | 7 | 2873.88 | 763.84 | 20117.16 | 5346.88 | 25464.04 | 0 | 2873.88 | 763.84
| 15.0 |  |  | COBERTURA | - | [6 empty] | 606509.6511
| 15.1 | BASA | C216-SINAPI | Revisão geral em sistema de cobertura em telha de fibrocimento e estrutura de madeira, com substituição de telhas e peças de madeira danificadas e recomposição de parafusos de fixação (20% de substituição no máximo) | UND | 1350 | 16.892 | 3.17 | 22804.2 | 4279.5 | 27083.7 | 0 | 16.892 | 3.17
| 15.2 | SINAPI | 92543 | TRAMA DE MADEIRA COMPOSTA POR TERÇAS PARA TELHADOS DE ATÉ 2 ÁGUAS PARA TELHA ONDULADA DE FIBROCIMENTO, METÁLICA, PLÁSTICA OU TERMOACÚSTICA, INCLUSO TRANSPORTE VERTICAL. | M2 | 1000 | 15.71 | 3.57 | 15710 | 3570 | 19280 | 0 | 15.71 | 3,57
| 15.3 | SINAPI | 92580 | TRAMA DE AÇO COMPOSTA POR TERÇAS PARA TELHADOS DE ATÉ 2 ÁGUAS PARA TELHA ONDULADA DE FIBROCIMENTO, METÁLICA, PLÁSTICA OU TERMOACÚSTICA, INCLUSO TRANSPORTE VERTICAL. | M2 | 1000 | 41.7 | 6.26 | 41700 | 6260 | 47960 | 0 | 41.7 | 6,26
| 15.4 | SINAPI | 94207 | TELHAMENTO COM TELHA ONDULADA DE FIBROCIMENTO E = 6 MM, COM RECOBRIMENTO LATERAL DE 1/4 DE ONDA PARA TELHADO COM INCLINAÇÃO MAIOR QUE 10°, COM ATÉ 2 ÁGUAS, INCLUSO IÇAMENTO. | M2 | 1000 | 64.46 | 4.63 | 64460 | 4630 | 69090 | 0 | 64.46 | 4,63
| 15.5 | SINAPI | 94216 | TELHAMENTO COM TELHA METÁLICA TERMOACÚSTICA E = 30 MM, COM ATÉ 2 ÁGUAS, INCLUSO IÇAMENTO. | M2 | 1000 | 180.15 | 1.97 | 180150 | 1970 | 182120 | 0 | 180.15 | 1,97
| 15.6 | SINAPI | 94213 | TELHAMENTO COM TELHA DE AÇO/ALUMÍNIO E = 0,5 MM, COM ATÉ 2 ÁGUAS, INCLUSO IÇAMENTO. | M2 | 1000 | 62.36 | 3.12 | 62360 | 3120 | 65480 | 0 | 62.36 | 3,12
| 15.7 | SINAPI | 94227 | CALHA EM CHAPA DE AÇO GALVANIZADO NÚMERO 24, DESENVOLVIMENTO DE 33 CM, INCLUSO TRANSPORTE VERTICAL. | M | 350 | 57.73 | 8.49 | 20205.5 | 2971.5 | 23177 | 0 | 57.73 | 8,49
| 15.8 | SINAPI | 94228 | CALHA EM CHAPA DE AÇO GALVANIZADO NÚMERO 24, DESENVOLVIMENTO DE 50 CM, INCLUSO TRANSPORTE VERTICAL. | M | 200 | 79.25 | 11.43 | 15850 | 2286 | 18136 | 0 | 79.25 | 11,43
| 15.9 | SINAPI | 94229 | CALHA EM CHAPA DE AÇO GALVANIZADO NÚMERO 24, DESENVOLVIMENTO DE 100 CM, INCLUSO TRANSPORTE VERTICAL. | M | 100 | 155.02 | 20.07 | 15502 | 2007 | 17509 | 0 | 155.02 | 20,07
| 15.10 | SINAPI | 94223 | CUMEEIRA PARA TELHA DE FIBROCIMENTO ONDULADA E = 6 MM, INCLUSO ACESSÓRIOS DE FIXAÇÃO E IÇAMENTO. | M | 200 | 116.45 | 2.27 | 23290 | 454 | 23744 | 0 | 116.45 | 2,27
| 15.11 | PINI | 09.105.000085.SER | Cumeeira de alumínio termoacústica, perfil trapezoidal | m | 100 | 110.71 | 3.68 | 11071 | 368 | 11439 | 0 | 110.71 | 3.68
| 15.12 | BASA | C288-BASA-SEDOP-071466 | CUMEEIRA EM AÇO GALVANIZADO | M | 100 | 67.986 | 4.2564 | 6798.6 | 425.64 | 7224.24 | 0 | 67.986 | 4.2564
| 15.13 | SINAPI | 100327 | RUFO EXTERNO/INTERNO EM CHAPA DE AÇO GALVANIZADO NÚMERO 26, CORTE DE 33 CM, INCLUSO IÇAMENTO. | M | 200 | 54.34 | 7.06 | 10868 | 1412 | 12280 | 0 | 54.34 | 7,06
| 15.14 | SINAPI | 100435 | RUFO EM FIBROCIMENTO PARA TELHA ONDULADA E = 6 MM, ABA DE 26 CM, INCLUSO TRANSPORTE VERTICAL, EXCETO CONTRARRUFO. | M | 200 | 90.33 | 5.1 | 18066 | 1020 | 19086 | 0 | 90.33 | 5,10
| 15.15 | SINAPI | 94231 | RUFO EM CHAPA DE AÇO GALVANIZADO NÚMERO 24, CORTE DE 25 CM, INCLUSO TRANSPORTE VERTICAL. | M | 200 | 47.8 | 5.99 | 9560 | 1198 | 10758 | 0 | 47.8 | 5,99
| 15.16 | BASA | C197 -ORSE- 04283 | Fornecimentor e instalação de ralos hemisféricos, tipo abacaxi, Ø 100mm nas descidas de águas pluviais | UND | 32 | 27.317 | 1.422 | 874.144 | 45.504 | 919.648 | 0 | 27.317 | 1.422
| 15.17 | BASA | C39-SINAPI | FORNECIMENTO/INSTALACAO LONA PLASTICA PRETA, PARA PROTEÇÃO DA COBERTURA. | M2 | 700 | 2.951 | 2.844 | 2065.7 | 1990.8 | 4056.5 | 0 | 2.951 | 2.844
| 15.18 | BASA | C41-SEINFRA-C3894 | LIMPEZA E DESOBSTRUÇÃO DE DESCIDA DÁGUA PLUVIAL | M | 350 | 0.581 | 1.3289 | 203.35 | 465.115 | 668.465 | 0 | 0.581 | 1.3289
| 15.19 | BASA | C42-SEINFRA-C4212 | LIMPEZA DE CAIXAS DE INSPEÇÃO | UND | 70 | 8.3 | 16.6969 | 581 | 1168.7848 | 1749.7848 | 0 | 8.3 | 16.6969
| 15.20 | BASA | C205 -ORSE-6411 | TAMPA EM CONCRETO ARMADO PARA CAIXA DE INSPEÇÃO 60X60X7CM | UND | 35 | 53.7599 | 23.6948 | 1881.5957 | 829.3177 | 2710.9134 | 0 | 53.7599 | 23.6948
| 15.21 | BASA | C208 -SEDOP-050353 | RECUPERAÇÃO DE RUFO EM CONCRETO ARMADO | M3 | 5 | 2928.13 | 771.35 | 14640.65 | 3856.75 | 18497.4 | 0 | 2928.13 | 771.35
| 15.22 | SINAPI | 102234 | PINTURA IMUNIZANTE PARA MADEIRA, 2 DEMÃOS. | M2 | 1000 | 14.89 | 8.65 | 14890 | 8650 | 23540 | 0 | 14.89 | 8,65
| 16.0 |  |  | IMPERMEABILIZAÇÕES | - | [6 empty] | 615198
| 16.1 | SINAPI | 98562 | IMPERMEABILIZAÇÃO DE SUPERFÍCIE COM ARGAMASSA DE CIMENTO E AREIA, COM ADITIVO IMPERMEABILIZANTE, E = 1,5CM. | M2 | 700 | 30.82 | 24.16 | 21574 | 16912 | 38486 | 0 | 30.82 | 24,16
| 16.2 | SINAPI | 98555 | IMPERMEABILIZAÇÃO DE SUPERFÍCIE COM ARGAMASSA POLIMÉRICA / MEMBRANA ACRÍLICA, 3 DEMÃOS. | M2 | 700 | 18.13 | 13.68 | 12691 | 9576 | 22267 | 0 | 18.13 | 13,68
| 16.3 | SINAPI | 98556 | IMPERMEABILIZAÇÃO DE SUPERFÍCIE COM ARGAMASSA POLIMÉRICA / MEMBRANA ACRÍLICA, 4 DEMÃOS, REFORÇADA COM VÉU DE POLIÉSTER (MAV). | M2 | 700 | 37.09 | 22.36 | 25963 | 15652 | 41615 | 0 | 37.09 | 22,36
| 16.4 | SINAPI | 98547 | IMPERMEABILIZAÇÃO DE SUPERFÍCIE COM MANTA ASFÁLTICA, DUAS CAMADAS, INCLUSIVE APLICAÇÃO DE PRIMER ASFÁLTICO, E=3MM E E=4MM. | M2 | 800 | 189.07 | 33.58 | 151256 | 26864 | 178120 | 0 | 189.07 | 33,58
| 16.5 | SINAPI | 98553 | IMPERMEABILIZAÇÃO DE SUPERFÍCIE COM MEMBRANA À BASE DE POLIURETANO, 2 DEMÃOS. | M2 | 800 | 156.19 | 11.26 | 124952 | 9008 | 133960 | 0 | 156.19 | 11,26
| 16.6 | SINAPI | 98557 | IMPERMEABILIZAÇÃO DE SUPERFÍCIE COM EMULSÃO ASFÁLTICA, 2 DEMÃOS. | M2 | 800 | 35.44 | 9.72 | 28352 | 7776 | 36128 | 0 | 35.44 | 9,72
| 16.7 | SINAPI | 98554 | IMPERMEABILIZAÇÃO DE SUPERFÍCIE COM MEMBRANA À BASE DE RESINA ACRÍLICA, 3 DEMÃOS. | M2 | 700 | 34.36 | 12.9 | 24052 | 9030 | 33082 | 0 | 34.36 | 12,90
| 16.8 | PINI | 10.101.000005.SER | Impermeabilização de alicerce com tinta betuminosa em parede de 1 1/2 tijolo | m | 350 | 16.51 | 5.07 | 5778.5 | 1774.5 | 7553 | 0 | 16.51 | 5.07
| 16.9 | PINI | 10.102.000005.SER | Impermeabilização de calha, viga-calha e jardineira com impermeabilizante estrutural e proteção mecânica | m² | 350 | 59.42 | 10.52 | 20797 | 3682 | 24479 | 0 | 59.42 | 10.52
| 16.10 | PINI | 10.104.000115.SER | Impermeabilização de reservatório elevado, composta de revestimento com argamassa rígida e de manta asfáltica | m² | 400 | 133.95 | 76.23 | 53580 | 30492 | 84072 | 0 | 133.95 | 76.23
| 16.11 | PINI | 10.104.000035.SER | Impermeabilização com argamassa polimérica impermeabilizante | m² | 400 | 29.04 | 9.55 | 11616 | 3820 | 15436 | 0 | 29.04 | 9.55
| 17.0 |  |  | SINALIZAÇÃO VISUAL | - | [6 empty] | 373503.9675
| 17.1 | BASA | C12-BASA | FORNECIMENTO E INSTALAÇÃO DE PLACA TIPO BANDEIRA DE IDENTIFICAÇÃO HORIZONTAL 1,20X 0,90M, EM CHAPA DE ALUMÍNIO, ESP=3MM, ESTRUTURA INTERNA EM METALON 30X20 NA 18 E PERFIL ENRIJECIDO NA CHAPA 14, COM PINTURA NAS CORES PADRÃO DO BANCO, SÍMBOLO E LETRAS RECORTADAS DIGITALMENTE NA BANDEJA EM ALUMÍNIO, REVESTIDAS INTERNAMENTE COM CHAPA ACRÍLICA TRANSLÚCIDA NAS CORES PADRÃO DO BANCO E ILUMINAÇÃO INTERNA EM LED | UND | 7 | 4234.5464 | 719.6416 | 29641.8248 | 5037.4912 | 34679.316 | 0 | 4234.5464 | 719.6416
| 17.2 | BASA | C11-BASA | FORNECIMENTO E INSTALAÇÃO DE FAIXA DE IDENTIFICAÇÃO HORIZONTAL 5,90 X 0,90x0,37M, EM CHAPA DE ALUMÍNIO, ESP=3MM, ESTRUTURA INTERNA EM METALON 30X20 NA 18 E PERFIL ENRIJECIDO NA CHAPA 14, COM PINTURA NAS CORES PADRÃO DO BANCO, SÍMBOLO E LETRAS RECORTADAS DIGITALMENTE NA BANDEJA EM ALUMÍNIO, REVESTIDAS INTERNAMENTE COM CHAPA ACRÍLICA TRANSLÚCIDA NAS CORES PADRÃO DO BANCO E ILUMINAÇÃO INTERNA EM LED | UND | 7 | 10699.1425 | 974.8349 | 74893.9974 | 6823.8442 | 81717.8415 | 0 | 10699.1425 | 974.8349
| 17.3 | BASA | C173-BASA | REVITALIZAÇÃO DE FAIXA DE IDENTIFICAÇÃO HORIZONTAL (5,90X 0,90M), COM PINTURA PU PROTEÇÃO UV, NAS CORES VERDE E AMARELO, TEXTO E LOGOMARCAS ADESIVADAS | UND | 7 | 730.2154 | 309.84 | 5111.5078 | 2168.88 | 7280.3878 | 0 | 730.2154 | 309.84
| 17.4 | BASA | C137-BASA | FORNECIMENTO E INSTALAÇÃO DE PLACA DE IDENTIFICAÇÃO EXTERNA TIPO "A" TAMANHO 0,94X1,41M EM CHAPA DE ALUMINIO ACM, E=3mm, COR VERDE PADRÃO BASA, COM ILUMINAÇÃO INTERNA EM LED, FRENTE EM CHAPA ACRÍLICA LEITOSA COR VERDE E AMARELA PADRÃO BASA | UND | 1 | 5117.21 | 114.22 | 5117.21 | 114.22 | 5231.43 | 0 | 5117.21 | 114.22
| 17.5 | BASA | C243-SINAPI | FORNECIMENTO E INSTALAÇÃO DE FAIXA DE IDENTIFICAÇÃO HORIZONTAL (6,00X 1,45m), EM CHAPA DE ALUMÍNIO, ESP=3mm, COM PINTURA PU PROTEÇÃO UV, NAS CORES VERDE E AMARELO, E FAIXA HORIZONTAL (3,6X0,70m) EM CHAPA DE ACRÍLICIO LEITOSO, E=0,3mm, COR BRANCA, COM LETRAS RECORTADAS DIGITALMENTE EM ACRÍLICO LEITOSO E=3mm, CORES VERDE E AMARELO (VER DETALHES BASA), INCLUINDO ESTRUTURA E FERRAGEM DE FIXAÇÃO | UND | 1 | 6079.8 | 114.22 | 6079.8 | 114.22 | 6194.02 | 0 | 6079.8 | 114.22
| 17.6 | BASA | C239-BASA | TOTEM EM ACM BRANCO E VERDE RECORTADO DIGITALMENTE, COM ACRÍLICO E ILUMINAÇÃO EM LED NA MEDIDA 450X70CM (ESTRUTURA INTERNA EM METALON 30X20 NA 18 E PERFIL ENRIJECIDO NA CHAPA 14 | UND | 1 | 10335.72 | 66.9 | 10335.72 | 66.9 | 10402.62 | 0 | 10335.72 | 66.9
| 17.7 | BASA | C130-BASA | FORNECIMENTO E INSTALAÇÃO DE TOTEM EM ACM 3MM NA MEDIDA 540X90CM,ESTRUTURA INTERNA EM METALON 30X20 NA 18 E PERFIL ENRIJECIDO NA CHAPA 14, COM ESTRUTURA INTERNA EM METALON 30X20 NA 18 E PERFIL ENRIJECIDO NA CHAPA 14, COM PINTURA NAS CORES PADRÃO DO BANCO, SÍMBOLO E LETRAS RECORTADAS DIGITALMENTE NA BANDEJA EM ALUMÍNIO, REVESTIDAS INTERNAMENTE COM CHAPA ACRÍLICA TRANSLÚCIDA NAS CORES PADRÃO DO BANCO E ILUMINAÇÃO INTERNA EM LED, FIXADA EM BASE DE CONCRETO ARMADO. | UND | 7 | 13029.8858 | 358.5676 | 91209.2006 | 2509.9732 | 93719.1738 | 0 | 13029.8858 | 358.5676
| 17.8 | BASA | C275-BASA-SINAPI | REVITALIZAÇÃO DE TOTEM EXTERNO EM CHAPA METÁLICA, CONFORME ESPECIFICAÇÕES COM PINTURA PU PROTEÇÃO UV, NAS CORES VERDE E AMARELO, TEXTO E LOGOMARCAS ADESIVADAS, H=5,4M | UND | 5 | 1868.9769 | 709.6394 | 9344.8845 | 3548.197 | 12893.0815 | 0 | 1868.9769 | 709.6394
| 17.9 | BASA | C129-BASA | FORNECIMENTO E INSTALAÇÃO DE PLACA DE IDENTIFICAÇÃO FRONTAL DO BANCO DE 2,00 X 2,00 M EM CHAPA DE AÇO GALVANIZADO Nº 24, ACABAMENTO EM PINTURA AUTOMOTIVA | UND | 5 | 2149.8947 | 758.201 | 10749.4737 | 3791.005 | 14540.4787 | 0 | 2149.8947 | 758.201
| 17.10 | BASA | C09-BASA | RELOCALIZAÇÃO E REVITALIZAÇÃO DE PLACAS TIPO BANDEIRAS EXTERNAS COM PINTURA E SUBSTITUIÇÃO DE ELEMENTOS DE INDENTIFICAÇÃO VISUAL PLACAS TIPO BANDEIRAS EXTERNAS | UND | 5 | 1047.8122 | 354.0752 | 5239.061 | 1770.376 | 7009.437 | 0 | 1047.8122 | 354.0752
| 17.11 | BASA | C44-BASA | FORNECIMENTO E INSTALAÇÃO DE DIVISÓRIA P/PRIVACIDADE DOS CASH'S - BIOMBO, EM CHAPA METÁLICA N.º 16, PINTADA NAS CORES VERDE E AMARELO, COM ADESIVOS DA LOGOMARCA DO BANCO | UND | 14 | 664.35 | 32.18 | 9300.9 | 450.52 | 9751.42 | 0 | 664.35 | 32.18
| 17.12 | BASA | C45-BASA | RECUPERAÇÃO DA ADESIVAGEM E DA PINTURA DE BIOMBO DE P/PRIVACIDADE DOS CASH'S COM ADESIVOS DA LOGOMARCA DO BANCO | UND | 14 | 227.8578 | 63.2628 | 3190.0092 | 885.6792 | 4075.6884 | 0 | 227.8578 | 63.2628
| 17.13 | BASA | C241-BASA | REMANEJAMENTO COM REVITALIZAÇÃO DE PINTURA DE ELEMENTOS DE IDENTIFICAÇÃO VISUAL DO SUPORTE METÁLICO INCLUINDO ADESIVAGEM | UND | 7 | 126.605 | 123.82 | 886.235 | 866.74 | 1752.975 | 0 | 126.605 | 123.82
| 17.14 | BASA | C13-BASA | REVITALIZAÇÃO DA PINTURA COM A SUBSTITUIÇÃO DE ELEMENTOS DE INDENTIFICAÇÃO VISUAL DO SUPORTE METÁLICO | UND | 7 | 218.0056 | 53.7056 | 1526.0392 | 375.9392 | 1901.9784 | 0 | 218.0056 | 53.7056
| 17.15 | BASA | C109-BASA | FORNECIMENTO E INSTALAÇÃO DE SUPORTE METÁLICO EM CHAPA DE AÇO Nº 18, COM 15X35CM DE BASE E 2,10M ALTURA, DOBRADA, INCLUINDO PINTURA E ADESIVAGEM | UND | 7 | 1402.179 | 114.102 | 9815.253 | 798.714 | 10613.967 | 0 | 1402.179 | 114.102
| 17.16 | BASA | C119-BASA | TOTEM INTERNO PARA SINALIZAÇÃO DE INFORMAÇÃO (50 X 175 X 15)CM, EM CHAPA DE AÇO Nº 18, DOBRADA, NAS CORES VERDE E AMARELO, ELEMENTOS EM CHAPA DUPLA DE ACRÍLICO 3MM, LOGOMARCAS ADESIVADAS, INCLUINDO ESTRUTURA METÁLICA | UND | 7 | 609.4714 | 408.29 | 4266.2998 | 2858.03 | 7124.3298 | 0 | 609.4714 | 408.29
| 17.17 | BASA | C48-BASA | RECUPERAÇÃO DE ADESIVAGEM E PINTURA DE TOTEM INTERNO DE SINALIZAÇÃO E INFORMAÇÕES (50 X 175 X 15)CM, NAS CORES VERDE E AMARELO, LOGOMARCAS ADESIVADAS | UND | 14 | 453.1463 | 94.8402 | 6344.0482 | 1327.7628 | 7671.811 | 0 | 453.1463 | 94.8402
| 17.18 | BASA | C118-BASA | FORNECIMENTO E INSTALAÇÃO DE PORTA CARTAZ DE PAREDE (45 X 75 X 5) CM, EM CHAPA DE AÇO Nº 20, DOBRADA, NAS CORES VERDE E AMARELO, ELEMENTOS EM CHAPA DUPLA DE ACRÍLICO 3MM, LOGOMARCAS ADESIVADAS, ESTRUTURA, FIXADO NA PAREDE | UND | 14 | 391.415 | 85.9206 | 5479.8095 | 1202.8877 | 6682.6972 | 0 | 391.415 | 85.9206
| 17.19 | BASA | C46-BASA | FORNECIMENTO E INSTALAÇÃO DE BANQUETA DO BIOMBO, EM CHAPA METÁLICA N.º 16, PINTADA NA COR VERDE, CONFORME DETALHES A SER FORNECIDO PELO BANCO | UND | 14 | 71.9703 | 9.0594 | 1007.5849 | 126.8317 | 1134.4165 | 0 | 71.9703 | 9.0594
| 17.20 | BASA | C47-BASA | FORNECIMENTO E INSTALAÇÃO DE PAINEL DE IDENTIFICAÇÃO DOS CASH’S, SENDO PLACA DE FUNDO EM CHAPA DE ALUMÍNIO DOBRADA DE 3MM, NA COR AMARELA, TAMANHO DE 1,20M E PLACA INDICADORA DE FUNÇÃO EM CHAPA DE ALUMINIO TAMANHO DE 80X40 CM NA COR VERDE, COM LOGOMARCA EM PELÍCULA OPACA AUTO-ADESIVA NA VERSÃO NEGATIVA | UND | 14 | 553.652 | 166.781 | 7751.1273 | 2334.934 | 10086.0613 | 0 | 553.652 | 166.781
| 17.21 | VAGO | C56-BASA | REVITALIZAÇÃO DE PAINEL DE IDENTIFICAÇÃO DOS CASH’S, NA COR AMARELA, TAMANHO DE 1,20M E PLACA INDICADORA DE FUNÇÃO EM CHAPA DE ALUMINIO TAMANHO DE 80X40 CM NA COR VERDE, COM LOGOMARCA EM PELÍCULA OPACA AUTO-ADESIVA NA VERSÃO NEGATIVA | UND | 20 | 73.3546 | 18.09 | 1467.092 | 361.8 | 1828.892 | 0 | 73.3546 | 18.09
| 17.22 | BASA | C121-BASA | PLACA DE MESA (20 X 5) CM, " GERENTE" E "GERENTE ADJUNTO" EM ACRÍLICO 5MM | UND | 14 | 82.56 | 0 | 1155.84 | 0 | 1155.84 | 0 | 82.56 | 0
| 17.23 | BASA | C113-BASA | SERVIÇO DE FORNECIMENTO E INSTALAÇÃO DE PLACA AÉREA 90X15 CM, KIT DISPLAY SYSTEM MODELO CF1, CF9 OU CF16 (UNIFITTING), INCLUINDO INSTALAÇÃO | UND | 21 | 361.902 | 6.69 | 7599.942 | 140.49 | 7740.432 | 0 | 361.902 | 6.69
| 17.24 | BASA | C67-BASA | FORNECIMENTO E INSTALAÇÃO DE PLACA DE PORTA (30 X 8)CM, EM ACRÍLICO 5MM, INCLUSIVE FITA ADESIVA DUPLA FACE | UND | 23 | 84.334 | 2.844 | 1939.682 | 65.412 | 2005.094 | 0 | 84.334 | 2.844
| 17.25 | BASA | C122-BASA | FORNECIMENTO E INSTALAÇÃO DE PLACA DE PORTA (20 X 22)CM, "BANHEIRO MASC/FEM/COPA", EM ACRÍLICO 5MM, INCLUSIVE FITA ADESIVA DUPLA FACE | UND | 16 | 84.334 | 2.844 | 1349.344 | 45.504 | 1394.848 | 0 | 84.334 | 2.844
| 17.26 | BASA | C08-BASA | LOGOMARCA ADESIVADA(PICTOGRAMA DA LOGOMARCA "A" L=167CM, H=112CM, PADRÃO DO BANCO, APLICAÇÃO EM PAINÉIS DE VIDRO TEMPERADO | UND | 7 | 314.6692 | 2.844 | 2202.6844 | 19.908 | 2222.5924 | 0 | 314.6692 | 2.844
| 17.27 | BASA | C128-BASA | FORNECIMENTO E INSTALAÇÃO DE LOGOMARCA ADESIVADA(PICTOGRAMA DA LOGOMARCA "A" L=38CM, H=25CM, PADRÃO DO BANCO, APLICAÇÃO EM PAINÉIS DE VIDRO TEMPERADO | UND | 105 | 20.1796 | 2.844 | 2118.858 | 298.62 | 2417.478 | 0 | 20.1796 | 2.844
| 17.28 | BASA | C246- BASA | PELÍCULA MICRO PERFURADA COM ARTE DO BANCO | M2 | 20 | 158.87 | 14.22 | 3177.4 | 284.4 | 3461.8 | 0 | 158.87 | 14.22
| 17.29 | BASA | C309-BASA | PELÍCULA ADESIVADA JATEADA TRANSLUCIDA CRISTAL TIPO "A", TAMANHO 2,90X1,90M COM DET BASA | UND | 1 | 226.9569 | 0 | 226.9569 | 0 | 226.9569 | 0 | 226.9569 | 0
| 17.30 | BASA | C127-BASA | FORNECIMENTO E INSTALAÇÃO DE ADESIVO DE REDE INTERLIGA BANCO 24 HORAS 11X4,2CM | UND | 7 | 15.284 | 2.844 | 106.988 | 19.908 | 126.896 | 0 | 15.284 | 2.844
| 17.31 | BASA | C22-BASA | FORNECIMENTO E INSTALAÇÃO DE FAIXA HORIZONTAL ADESIVADA NA ESPESSURA DE 5CM NOS VIDROS | M | 350 | 9.524 | 2.844 | 3333.4 | 995.4 | 4328.8 | 0 | 9.524 | 2.844
| 17.32 | BASA | C313-BASA | FORNECIMENTO E INSTALAÇÃO DE FAIXA HORIZONTAL ADESIVADA NA ESPESSURA DE 12CM NOS VIDROS DO AUTOATENDIMENTO | M | 100 | 6.1785 | 0 | 617.85 | 0 | 617.85 | 0 | 6.1785 | 0
| 17.33 | BASA | C120-BASA | FORNECIMENTO E INSTALAÇÃO DE PLACA DE NUMERAÇÃO DOS CAIXAS (15 X 16,4) CM, EM ACRÍLICO 5MM, INCLUSIVE FITA ADESIVA DUPLA FACE | UND | 15 | 84.334 | 2.844 | 1265.01 | 42.66 | 1307.67 | 0 | 84.334 | 2.844
| 17.34 | BASA | C123-BASA | FORNECIMENTO E INSTALAÇÃO DE ADESIVO DE AVISO (40X20CM) SOBRE SEGURANÇA SOBRE COFRE E CFTV | UND | 15 | 24.781 | 2.844 | 371.715 | 42.66 | 414.375 | 0 | 24.781 | 2.844
| 17.35 | BASA | C124-BASA | FORNECIMENTO E INSTALAÇÃO DE PLACA DE PAREDE – COFRE E CFTV (VERDE) 30X20 CM, EM ACRÍLICO 5MM, INCLUSIVE FITA ADESIVA DUPLA FACE | UND | 15 | 84.334 | 2.844 | 1265.01 | 42.66 | 1307.67 | 0 | 84.334 | 2.844
| 17.36 | BASA | C125-BASA | FORNECIMENTO E INSTALAÇÃO DE PLACA DE PAREDE (15 X 15)CM, DE PROIBIDO FUMAR, EM ACRÍLICO 5MM, INCLUSIVE FITA ADESIVA DUPLA FACE | UND | 15 | 84.334 | 2.844 | 1265.01 | 42.66 | 1307.67 | 0 | 84.334 | 2.844
| 17.37 | BASA | C126-BASA | FORNECIMENTO E INSTALAÇÃO DE TEXTO ENTRADA/SAÍDA DE 11X5CM CONFECCIONADA EM FITA ADESIVADA SIMPLES-FACE | UND | 15 | 15.284 | 2.844 | 229.26 | 42.66 | 271.92 | 0 | 15.284 | 2.844
| 17.38 | BASA | C112-BASA | FORNECIMENTO E INSTALAÇÃO DE PLACA AÉREA TIPO 1K (50X70) CM, EM CHAPA DE FERRO GALVANIZADA, PARA INDICAÇÃO DE ESTACIONAMENTO, COM POSTE METÁLICODE 3" DE DIAMETRO, COM 1,60M DE ALTURA TOTAL | UND | 7 | 591.4183 | 12.9167 | 4139.9284 | 90.4166 | 4230.345 | 0 | 591.4183 | 12.9167
| 17.39 | BASA | C132-BASA | BASE EM CONCRETO ARMADO PARA TOTEM EXTERNO DE 90X50X40CM | UND | 8 | 206.1958 | 128.0176 | 1649.5664 | 1024.1408 | 2673.7072 | 0 | 206.1958 | 128.0176
| 18.0 |  |  | ACESSIBILIDADE | - | [6 empty] | 191195.0544
| 18.1 | BASA | C325-BASA | REMOÇÃO DE BARRAS DE APOIO OU PUXADOR DE PORTA DE BANHEIRO PCD | UND | 14 | 1.774 | 2.844 | 24.836 | 39.816 | 64.652 | 0 | 1.774 | 2.844
| 18.2 | SINAPI | 101094 | PISO PODOTÁTIL DE ALERTA OU DIRECIONAL, DE BORRACHA, ASSENTADO SOBRE ARGAMASSA. | M | 140 | 156.01 | 11.48 | 21841.4 | 1607.2 | 23448.6 | 0 | 156.01 | 11,48
| 18.3 | SINAPI | 104658 | PISO PODOTÁTIL DE ALERTA OU DIRECIONAL, DE CONCRETO, ASSENTADO SOBRE ARGAMASSA. | M2 | 140 | 142.59 | 30.46 | 19962.6 | 4264.4 | 24227 | 0 | 142.59 | 30,46
| 18.4 | PINI | 30.138.000055.SER | Piso podotátil direcional ou alerta ladrilho hidráulico 25 x 25 cm, # 2 cm, assentado com argamassa | m² | 140 | 122.89 | 20.92 | 17204.6 | 2928.8 | 20133.4 | 0 | 122.89 | 20.92
| 18.5 | BASA | C114-BASA | FORNECIMENTO E INSTALAÇÃO DE SINALIZAÇÃO TÁTIL, C/ INSCRIÇÕES EM BRAILLE E RELEVO SOBRE CHAPA METÁLICA, TIPO 2g (18X30) CM, EM SUPORTE DE ACESSO DO AUTO-ATENDIMENTO | UND | 8 | 201.294 | 2.844 | 1610.352 | 22.752 | 1633.104 | 0 | 201.294 | 2.844
| 18.6 | BASA | C20-BASA | FORNECIMENTO E INSTALAÇÃO DE PELÍCULA ADESIVA OPACA, DIM. 12X12CM, CONTENDO SÍMBOLO INTERNACIONAL DE ACESSO,TIPO 1a | UND | 40 | 14.2477 | 0.711 | 569.908 | 28.44 | 598.348 | 0 | 14.2477 | 0.711
| 18.7 | BASA | C70-BASA | FORNECIMENTO E INSTALAÇÃO DE PLACA DE PAREDE TÁTIL (TIPO 2b E 2c) PARA SANITÁRIO PÚBLICO MAS/FEM (20X10CM) EM ACRÍLICO 5MM, INCLUSIVE FITA DESIVADA DUPLA FACE | UND | 16 | 225.774 | 2.844 | 3612.384 | 45.504 | 3657.888 | 0 | 225.774 | 2.844
| 18.8 | BASA | C25-BASA-ORSE-07317 | FORNECIMENTO E INSTALAÇÃO DE PLACA TÁTIL BRAILE/RELEVO AÇO INOX 60X15CM - PERSONALIZADO USO CORRIMÃO., TIPO 2j | UND | 16 | 24.82 | 0 | 397.12 | 0 | 397.12 | 0 | 24.82 | 0
| 18.9 | BASA | C26-BASA-07318 | FORNECIMENTO E INSTALAÇÃO DE ANEL DE TEXTURA PARA CORRIMÃO EM BORRACHA FLEXÍVEL PRETO, TIPO 2k | UND | 14 | 43.018 | 3.846 | 602.252 | 53.844 | 656.096 | 0 | 43.018 | 3.846
| 18.10 | SINAPI | 100868 | BARRA DE APOIO RETA, EM ACO INOX POLIDO, COMPRIMENTO 80 CM, FIXADA NA PAREDE - FORNECIMENTO E INSTALAÇÃO. | UN | 14 | 340.98 | 22.41 | 4773.72 | 313.74 | 5087.46 | 0 | 340.98 | 22,41
| 18.11 | SINAPI | 100866 | BARRA DE APOIO RETA, EM ACO INOX POLIDO, COMPRIMENTO 60CM, FIXADA NA PAREDE - FORNECIMENTO E INSTALAÇÃO. | UN | 14 | 306.76 | 22.41 | 4294.64 | 313.74 | 4608.38 | 0 | 306.76 | 22,41
| 18.12 | BASA | C33-BASA-ORSE-11961 | FORNECIMENTO E INSTALAÇÃO DE ALARME AUDIOVISUAL SEM FIO BIVOLT 110/220V PARA SANITÁRIO ACESSÍVEL DEF. AUDITIVOS E VISUAIS, PLACA TÁTIL EM ALTO RELEVO E BRAILLE ESCRITO: "EMERGÊNCIA: ACIONE O BOTÃO" ) CONFORME NORMA NBR9050. KIT COMPLETO | UND | 7 | 546.6932 | 8.1158 | 3826.8524 | 56.8106 | 3883.663 | 0 | 546.6932 | 8.1158
| 18.13 | BASA | C237-BASA | TAPETE VINLICO PARA SINALIZAR ESPAÇO RESERVADO Á CADEIRANTES PCD (1,20X0,80M) | UND | 7 | 590 | 0 | 4130 | 0 | 4130 | 0 | 590 | 0
| 18.14 | BASA | C37-ORSE-13417 | BATEDOR PARA PORTA EM CHAPA DE ALUMÍNIO TIPO XADREZ LAVRADA ESP. 3mm C/ FIXAÇÃO SOBRE MADEIRA LISA OU REVESTIMENTO MELAMÍNICO COM FITA DUPLA FACE | UND | 7 | 165.1964 | 10.011 | 1156.3748 | 70.077 | 1226.4518 | 0 | 165.1964 | 10.011
| 18.15 | BASA | C15-BASA | SUPORTE TIPO PEDESTAL PARA MAPA TÁTIL, EM AÇO ESCOVADO E PLANO DE MAPA TÁTIL EM BRAILLE, PADRÃO BASA | UND | 7 | 2198.2 | 0 | 15387.4 | 0 | 15387.4 | 0 | 2198.2 | 0
| 18.16 | BASA | C245- BASA | MAPA TÁTIL EM ACRÍLICO 40X40CM | UND | 7 | 5912.314 | 2.844 | 41386.198 | 19.908 | 41406.106 | 0 | 5912.314 | 2.844
| 18.17 | BASA | C16-BASA | COLETE EM NYLON 600 PARA CADEIRAS COM INDICATIVOS DE ATENDIMENTO PRIORITÁRIOS | UND | 28 | 119 | 0 | 3332 | 0 | 3332 | 0 | 119 | 0
| 18.18 | BASA | C135-BASA | PLACAS AÉREAS EM ACRÍLICO CRISTAL E=5MM, COM TINTA ACRÍLICA NITROCELULOSE PRÉ-MISTURADA, TEXTO "ATENDIMENTO PRIORITÁRIO,TIPO 1I (120X12) CM, SUSPENSA PARA INDICAÇÃO DE FILA ÚNICA PARA CAIXA PRIORITÁRIO | UND | 7 | 362.765 | 7.11 | 2539.355 | 49.77 | 2589.125 | 0 | 362.765 | 7.11
| 18.19 | BASA | C115-BASA | PLACA DE MESA EM ACRÍLICO CRISTAL E=5MM, TIPO 1b (15X15X5) CM, EM ESTAÇÕES ADAPTADAS DE ATENDIMENTOCOM TINTA ACRÍLICA NITROCELULOSE PRÉ-MISTURADA, CONTENDO SÍMBOLO INTERNACIONAL DE ACESSO. | UND | 7 | 82.56 | 0 | 577.92 | 0 | 577.92 | 0 | 82.56 | 0
| 18.20 | BASA | C116-BASA | FORNECIMENTO E INSTALAÇÃO DE PLACA DE PAREDE TÁTIL BOTÃO DE ALARME/SAÍDA DE EMERGÊNCIA (20X10CM), TIPO 3a ou 3b, EM ACRÍLICO 5MM, INCLUSIVE FITA DESIVADA DUPLA FACE | UND | 7 | 75.774 | 2.844 | 530.418 | 19.908 | 550.326 | 0 | 75.774 | 2.844
| 18.21 | SINAPI | 95472 | VASO SANITARIO SIFONADO CONVENCIONAL PARA PCD SEM FURO FRONTAL COM LOUÇA BRANCA SEM ASSENTO, INCLUSO CONJUNTO DE LIGAÇÃO PARA BACIA SANITÁRIA AJUSTÁVEL - FORNECIMENTO E INSTALAÇÃO. AF_01/2020 | UN | 14 | 734.32 | 30 | 10280.48 | 420 | 10700.48 | 0 | 734.32 | 30,00
| 18.22 | BASA | C31-BASA-SINAPI-100849 | FORNECIMENTO E INSTALAÇÃO DE ASSENTO SANITÁRIO EM POLIPROPILENO | UND | 14 | 194.5042 | 3.6312 | 2723.0586 | 50.8371 | 2773.8958 | 0 | 194.5042 | 3.6312
| 18.23 | BASA | C180-BASA | Porta em chapa de compensado naval, revestida em todas as faces com laminado melamínico tipo Fórmica Texturizada (90x210) cm, movimento de charneira, com chapa de proteção em aço inox na parte inferior, interna, com batente, guarnição e ferragem | UND | 7 | 614.4224 | 22.526 | 4300.9568 | 157.682 | 4458.6388 | 0 | 614.4224 | 22.526
| 18.24 | BASA | C342-BASA-ORSE-08759 | CORRIMÃO EM AÇO INOX Ø=1 1/2", DUPLO, H=90CM | M | 50 | 279.89 | 33.45 | 13994.5 | 1672.5 | 15667 | 0 | 279.89 | 33.45
| 19.0 |  |  | PINTURA | - | [6 empty] | 1212848.278
| 19.1 | PINI | 02.102.000035.SER | Remoção de pintura a látex | m² | 4320 | 0 | 15.22 | 0 | 65750.4 | 65750.4 | 0 | 0 | 15.22
| 19.2 | PINI | 02.102.000037.SER | Remoção de pintura a óleo ou esmalte | m² | 190 | 27.06 | 20.93 | 5141.4 | 3976.7 | 9118.1 | 0 | 27.06 | 20.93
| 19.3 | SINAPI | 100717 | LIXAMENTO MANUAL EM SUPERFÍCIES METÁLICAS EM OBRA. | M2 | 1600 | 4.1 | 5.72 | 6560 | 9152 | 15712 | 0 | 4.1 | 5,72
| 19.4 | SINAPI | 88412 | APLICAÇÃO MANUAL DE FUNDO SELADOR ACRÍLICO EM PANOS CEGOS DE FACHADA | M2 | 11500 | 2.38 | 0.67 | 27370 | 7705 | 35075 | 0 | 2.38 | 0,67
| 19.5 | SINAPI | 88484 | FUNDO SELADOR ACRÍLICO, APLICAÇÃO MANUAL EM TETO, UMA DEMÃO. | M2 | 11500 | 2.43 | 2.21 | 27945 | 25415 | 53360 | 0 | 2.43 | 2,21
| 19.6 | SINAPI | 88485 | FUNDO SELADOR ACRÍLICO, APLICAÇÃO MANUAL EM PAREDE, UMA DEMÃO. AF_04/2023 | M2 | 11500 | 2.06 | 1.6 | 23690 | 18400 | 42090 | 0 | 2.06 | 1,60
| 19.7 | SINAPI | 88495 | EMASSAMENTO COM MASSA LÁTEX, APLICAÇÃO EM PAREDE, UMA DEMÃO, LIXAMENTO MANUAL. | M2 | 11500 | 5.64 | 5.88 | 64860 | 67620 | 132480 | 0 | 5.64 | 5,88
| 19.8 | SINAPI | 88497 | EMASSAMENTO COM MASSA LÁTEX, APLICAÇÃO EM PAREDE, DUAS DEMÃOS, LIXAMENTO MANUAL. | M2 | 11500 | 9.17 | 8.61 | 105455 | 99015 | 204470 | 0 | 9.17 | 8,61
| 19.9 | SINAPI | 88494 | EMASSAMENTO COM MASSA LÁTEX, APLICAÇÃO EM TETO, UMA DEMÃO, LIXAMENTO MANUAL. | M2 | 2875 | 9.17 | 12.07 | 26363.75 | 34701.25 | 61065 | 0 | 9.17 | 12,07
| 19.10 | SINAPI | 88496 | EMASSAMENTO COM MASSA LÁTEX, APLICAÇÃO EM TETO, DUAS DEMÃOS, LIXAMENTO MANUAL. | M2 | 2875 | 14.34 | 17.7 | 41227.5 | 50887.5 | 92115 | 0 | 14.34 | 17,70
| 19.11 | SINAPI | 96132 | APLICAÇÃO MANUAL DE MASSA ACRÍLICA, DUAS DEMÃOS. | M2 | 11500 | 11.24 | 6.4 | 129260 | 73600 | 202860 | 0 | 11.24 | 6,40
| 19.12 | SINAPI | 88489 | PINTURA LÁTEX ACRÍLICA PREMIUM, APLICAÇÃO MANUAL EM PAREDES, DUAS DEMÃOS. | M2 | 11500 | 8.54 | 3.88 | 98210 | 44620 | 142830 | 0 | 8.54 | 3,88
| 19.13 | SINAPI | 102491 | PINTURA DE PISO COM TINTA ACRÍLICA, APLICAÇÃO MANUAL, 2 DEMÃOS, INCLUSO FUNDO PREPARADOR. | M2 | 1150 | 13.09 | 6.88 | 15053.5 | 7912 | 22965.5 | 0 | 13.09 | 6,88
| 19.14 | SINAPI | 102513 | PINTURA DE SÍMBOLOS E TEXTOS COM TINTA ACRÍLICA, DEMARCAÇÃO COM FITA ADESIVA E APLICAÇÃO COM ROLO. | M2 | 320 | 23.62 | 24.03 | 7558.4 | 7689.6 | 15248 | 0 | 23.62 | 24,03
| 19.15 | SINAPI | 102501 | PINTURA DE FAIXA DE PEDESTRE OU ZEBRADA COM TINTA ACRÍLICA, E = 30 CM, APLICAÇÃO MANUAL. | M2 | 120 | 14.2 | 10.82 | 1704 | 1298.4 | 3002.4 | 0 | 14.2 | 10,82
| 19.16 | SINAPI | 100726 | PINTURA COM TINTA ALQUÍDICA DE FUNDO E ACABAMENTO (ESMALTE SINTÉTICO GRAFITE) APLICADA SOBRE SUPERFÍCIES METÁLICAS (POR DEMÃO) | M2 | 1600 | 13.8 | 12.95 | 22080 | 20720 | 42800 | 0 | 13.8 | 12,95
| 19.17 | SINAPI | 100749 | PINTURA COM TINTA ALQUÍDICA DE ACABAMENTO (ESMALTE SINTÉTICO FOSCO) PULVERIZADA SOBRE SUPERFÍCIES METÁLICAS (POR DEMÃO). | M2 | 1600 | 13.48 | 10.05 | 21568 | 16080 | 37648 | 0 | 13.48 | 10,05
| 19.18 | SINAPI | 88429 | APLICAÇÃO MANUAL DE PINTURA COM TINTA TEXTURIZADA ACRÍLICA EM DUAS CORES. | M2 | 300 | 24.3 | 11.54 | 7290 | 3462 | 10752 | 0 | 24.3 | 11,54
| 19.19 | BASA | C366-BASA | APLICAÇÃO MANUAL DE PINTURA COM TINTA TEXTURIZADA ACRÍLICA EM SUPERFÍCIES, COR CIMENTO QUEIMADO FOSCO DIA DE CHUVA | M2 | 300 | 66.2376 | 12.1186 | 19871.289 | 3635.589 | 23506.878 | 0 | 66.2376 | 12.1186
| 20.0 |  |  | SISTEMA ELÉTRICO E AFINS | - | [6 empty] | 1621972.5467
| 20.1 |  |  | SUBESTAÇÃO DE ENERGIA E ENTRADA DE ENERGIA | - | [6 empty] | 0
| 20.1.1 | SINAPI | 102104 | TRANSFORMADOR DE DISTRIBUIÇÃO, 75 KVA, TRIFÁSICO, 60 HZ, CLASSE 15 KV, IMERSO EM ÓLEO MINERAL, INSTALAÇÃO EM POSTE (NÃO INCLUSO SUPORTE) - FORNECIMENTO E INSTALAÇÃO. | UN | 1 | 15244.44 | 440.66 | 15244.44 | 440.66 | 15685.1 | 0 | 15244.44 | 440,66
| 20.1.2 | SINAPI | 102105 | TRANSFORMADOR DE DISTRIBUIÇÃO, 112,5 KVA, TRIFÁSICO, 60 HZ, CLASSE 15 KV, IMERSO EM ÓLEO MINERAL, INSTALAÇÃO EM POSTE (NÃO INCLUSO SUPORTE) - FORNECIMENTO E INSTALAÇÃO. | UN | 1 | 18799.12 | 453.11 | 18799.12 | 453.11 | 19252.23 | 0 | 18799.12 | 453,11
| 20.1.3 | SINAPI | 93011 | ELETRODUTO RÍGIDO ROSCÁVEL, PVC, DN 85 MM (3"), PARA REDE ENTERRADA DE DISTRIBUIÇÃO DE ENERGIA ELÉTRICA - FORNECIMENTO E INSTALAÇÃO. | M | 50 | 49.71 | 8.15 | 2485.5 | 407.5 | 2893 | 0 | 49.71 | 8,15
| 20.1.4 | BASA | C141-SEDOP-PA-170415 | MURETA DE MEDIÇÃO EM ALVENARIA COM LAJE EM CONCRETO DIMENSÕES (C=2,20/L=0,5/H=2,0m) | UND | 5 | 1643.262 | 652.4066 | 8216.3101 | 3262.033 | 11478.3431 | 0 | 1643.262 | 652.4066
| 20.1.5 | SINAPI | 101878 | QUADRO DE DISTRIBUIÇÃO DE ENERGIA EM CHAPA DE AÇO GALVANIZADO, DE SOBREPOR, COM BARRAMENTO TRIFÁSICO, PARA 18 DISJUNTORES DIN 100A - FORNECIMENTO E INSTALAÇÃO. | UN | 5 | 459.57 | 72.71 | 2297.85 | 363.55 | 2661.4 | 0 | 459.57 | 72,71
| 20.1.6 | BASA | C143-BASA | CAIXA DE MEDIÇÃO POLIFÁSICA PADRÃO CONCESSIONÁRIA LOCAL | UND | 5 | 332.45 | 59.675 | 1662.25 | 298.375 | 1960.625 | 0 | 332.45 | 59.675
| 20.1.7 | BASA | C144-BASA | CAIXA PARA TC PADRÃO CONCESSIONÁRIA LOCAL | UND | 5 | 979.45 | 59.675 | 4897.25 | 298.375 | 5195.625 | 0 | 979.45 | 59.675
| 20.1.8 | PINI | 30.127.000074.SER | Cabo em alumínio multiplexado, isolado com XLPE, 25 mm² para distribuiçãode energia em BT até 0,6/1kV | m | 300 | 6.08 | 3.38 | 1824 | 1014 | 2838 | 0 | 6.08 | 3.38
| 20.1.9 | SINAPI | 92992 | CABO DE COBRE FLEXÍVEL ISOLADO, 95 MM², ANTI-CHAMA 0,6/1,0 KV, PARA REDE ENTERRADA DE DISTRIBUIÇÃO DE ENERGIA ELÉTRICA - FORNECIMENTO E INSTALAÇÃO. | M | 100 | 94.45 | 5.85 | 9445 | 585 | 10030 | 0 | 94.45 | 5,85
| 20.1.10 | BASA | C311-BASA-ORSE-9912 | CABO DE COBRE ISOLADO PVC RÍGIDO UNIPOLAR SEÇÃO 15MM², 15KV | M | 300 | 27.7562 | 11.935 | 8326.86 | 3580.5 | 11907.36 | 0 | 27.7562 | 11.935
| 20.1.11 | BASA | C343-BASA-SEDOP-E00113 | FORNECIMENTO E INSTALAÇÃO DE CHAVE FUSÍVEL DE 100A, CLASSE 15KV C/ SUPORTE "L" | UND | 5 | 333.87 | 11.935 | 1669.35 | 59.675 | 1729.025 | 0 | 333.87 | 11.935
| 20.1.12 | BASA | C140-BASA | FORNECIMENTO E INSTALAÇÃO DE PÁRA-RAIOS POLIMÉRICO DE DISTRIBUIÇÃO 12 KV VAL 15 KV | UND | 5 | 271.872 | 33.418 | 1359.36 | 167.09 | 1526.45 | 0 | 271.872 | 33.418
| 20.1.13 | BASA | C344-BASA-SEDOP-E00183 | FORNECIMENTO E INSTALAÇÃO DE MÃO FRANCESA PLANA GALVANIZADA 726MM | UND | 8 | 21.812 | 9.548 | 174.496 | 76.384 | 250.88 | 0 | 21.812 | 9.548
| 20.1.14 | SINAPI | 101546 | ISOLADOR, TIPO PINO, PARA TENSÃO 15 KV - FORNECIMENTO E INSTALAÇÃO. | UN | 12 | 42.91 | 2.07 | 514.92 | 24.84 | 539.76 | 0 | 42.91 | 2,07
| 20.1.15 | BASA | C345-BASA-SINAP-444 | PINO ROSCA EXTERNA, EM ACO GALVANIZADO, PARA ISOLADOR DE 15KV, DIAMETRO 25 MM, COMPRIMENTO *290* MM | UND | 12 | 31.592 | 9.548 | 379.104 | 114.576 | 493.68 | 0 | 31.592 | 9.548
| 20.1.16 | BASA | C346-BASA-SEDOP-E00189 | CONECTOR A COMPRESSÃO BIMETALICO (P/PARA RAIOS/CHAVE FUZIVEL) | UND | 12 | 87.152 | 9.548 | 1045.824 | 114.576 | 1160.4 | 0 | 87.152 | 9.548
| 20.1.17 | SINAPI | 102109 | SUPORTE PARA TRANSFORMADOR EM POSTE DE CONCRETO CIRCULAR - FORNECIMENTO E INSTALAÇÃO. | UN | 2 | 45.76 | 21.18 | 91.52 | 42.36 | 133.88 | 0 | 45.76 | 21,18
| 20.1.18 | BASA | C310-BASA-SEDOP- 171496 | Cruzeta em concreto (90x115x2400mm) | UND | 14 | 108.14 | 79.67 | 1513.96 | 1115.38 | 2629.34 | 0 | 108.14 | 79.67
| 20.1.19 | SINAPI | 5928 | GUINDAUTO HIDRÁULICO, CAPACIDADE MÁXIMA DE CARGA 6200 KG, MOMENTO MÁXIMO DE CARGA 11,7 TM, ALCANCE MÁXIMO HORIZONTAL 9,70 M, INCLUSIVE CAMINHÃO TOCO PBT 16.000 KG | CHP | 40 | 261.18 | 29.88 | 10447.2 | 1195.2 | 11642.4 | 0 | 261.18 | 29,88
| 20.2 |  |  | QGBT | - | [6 empty] | 0
| 20.2.1 | BASA | C308-BASA-ORSE-07224 | REMOÇÃO DE QUADRO ELÉTRICO DE EMBUTIR OU SOBREPOR | UND | 10 | 17.86 | 33.45 | 178.6 | 334.5 | 513.1 | 0 | 17.86 | 33.45
| 20.2.2 | SINAPI | 101946 | QUADRO DE MEDIÇÃO GERAL DE ENERGIA PARA 1 MEDIDOR DE SOBREPOR - FORNECIMENTO E INSTALAÇÃO. | UN | 7 | 137.44 | 72.72 | 962.08 | 509.04 | 1471.12 | 0 | 137.44 | 72,72
| 20.2.3 | SINAPI | 101898 | DISJUNTOR TERMOMAGNÉTICO TRIPOLAR , CORRENTE NOMINAL DE 400A - FORNECIMENTO E INSTALAÇÃO. | UN | 10 | 1520 | 63.15 | 15200 | 631.5 | 15831.5 | 0 | 1520 | 63,15
| 20.2.4 | SINAPI | 101896 | DISJUNTOR TERMOMAGNÉTICO TRIPOLAR , CORRENTE NOMINAL DE 200A - FORNECIMENTO E INSTALAÇÃO. | UN | 10 | 683.57 | 63.15 | 6835.7 | 631.5 | 7467.2 | 0 | 683.57 | 63,15
| 20.2.5 | PINI | 16.109.000104.SER | Disjuntor tripolar compacto > 100 A até 160 A com acionamento na porta do quadro de distribuição | un | 10 | 651.27 | 61.39 | 6512.7 | 613.9 | 7126.6 | 0 | 651.27 | 61.39
| 20.2.6 | SINAPI | 101895 | DISJUNTOR TERMOMAGNÉTICO TRIPOLAR , CORRENTE NOMINAL DE 125A - FORNECIMENTO E INSTALAÇÃO. | UN | 10 | 438.73 | 63.16 | 4387.3 | 631.6 | 5018.9 | 0 | 438.73 | 63,16
| 20.2.7 | SINAPI | 101894 | DISJUNTOR TRIPOLAR TIPO NEMA, CORRENTE NOMINAL DE 60 ATÉ 100A - FORNECIMENTO E INSTALAÇÃO. | UN | 10 | 149.76 | 37.37 | 1497.6 | 373.7 | 1871.3 | 0 | 149.76 | 37,37
| 20.2.8 | SINAPI | 93655 | DISJUNTOR MONOPOLAR TIPO DIN, CORRENTE NOMINAL DE 20A - FORNECIMENTO E INSTALAÇÃO. | UN | 10 | 12.87 | 3.16 | 128.7 | 31.6 | 160.3 | 0 | 12.87 | 3,16
| 20.2.9 | SINAPI | 93654 | DISJUNTOR MONOPOLAR TIPO DIN, CORRENTE NOMINAL DE 16A - FORNECIMENTO E INSTALAÇÃO. | UN | 10 | 12.25 | 2.26 | 122.5 | 22.6 | 145.1 | 0 | 12.25 | 2,26
| 20.3 |  |  | ALIMENTADORES DE ENERGIA | - | [6 empty] | 0
| 20.3.1 | SINAPI | 93009 | ELETRODUTO RÍGIDO ROSCÁVEL, PVC, DN 60 MM (2"), PARA REDE ENTERRADA DE DISTRIBUIÇÃO DE ENERGIA ELÉTRICA - FORNECIMENTO E INSTALAÇÃO. | M | 30 | 27.8 | 6.14 | 834 | 184.2 | 1018.2 | 0 | 27.8 | 6,14
| 20.3.2 | SINAPI | 93011 | ELETRODUTO RÍGIDO ROSCÁVEL, PVC, DN 85 MM (3"), PARA REDE ENTERRADA DE DISTRIBUIÇÃO DE ENERGIA ELÉTRICA - FORNECIMENTO E INSTALAÇÃO. | M | 50 | 49.71 | 8.15 | 2485.5 | 407.5 | 2893 | 0 | 49.71 | 8,15
| 20.3.3 | BASA | C156-BASA | CONDUÍTE FLEXIVEL METÁLICO, TIPO "SEAL TUBES" DE 2" PARA ALIMENTAÇÃO USCA/GMG | M | 50 | 38.186 | 4.774 | 1909.3 | 238.7 | 2148 | 0 | 38.186 | 4.774
| 20.3.4 | BASA | C157-BASA | ELETROCALHA 200X50X3000MM PERFURADA C/ 01 VIA, COM TAMPA, INCLUINDO ACESSÓRIOS E CONEX., SUPORTES DE FIXAÇÃO, ETC | M | 100 | 98.31 | 23.87 | 9831 | 2387 | 12218 | 0 | 98.31 | 23.87
| 20.3.5 | BASA | C158-BASA | ELETROCALHA 100X50X3000MM PERFURADA C/ 01 VIA, COM TAMPA, INCLUINDO ACESSÓRIOS E CONEX., SUPORTES DE FIXAÇÃO, ETC | M | 100 | 31.7967 | 23.87 | 3179.6667 | 2387 | 5566.6667 | 0 | 31.7967 | 23.87
| 20.3.6 | BASA | C160-BASA-ORSE-9051 | CAIXA DE EQUALIZAÇÃO P/ATERRAMENTO 20X20X10CM DE SOBREPOR P/11 TERMINAIS DE PRESSÃO C/BARRAMENTO (PÁRA-RAIO) | UND | 10 | 354.978 | 14.322 | 3549.78 | 143.22 | 3693 | 0 | 354.978 | 14.322
| 20.3.7 | BASA | C161-BASA-ORSE-7996 | DISJUNTOR BIPOLAR DR 25 A - DISPOSITIVO RESIDUAL DIFERENCIAL, TIPO AC, 30MA, REF.5SM1 312-OMB, SIEMENS OU SIMILAR | UND | 35 | 289.276 | 28.644 | 10124.66 | 1002.54 | 11127.2 | 0 | 289.276 | 28.644
| 20.4 |  |  | ILUMINAÇÃO E TOMADAS DE USO COMUM/ILUMINAÇÃO DE EMERGÊNCIA | - | [6 empty] | 0
| 20.4.1 | SINAPI | 97660 | REMOÇÃO DE INTERRUPTORES/TOMADAS ELÉTRICAS, DE FORMA MANUAL, SEM REAPROVEITAMENTO. | UN | 400 | 0.22 | 0.58 | 88 | 232 | 320 | 0 | 0.22 | 0,58
| 20.4.2 | SINAPI | 97661 | REMOÇÃO DE CABOS ELÉTRICOS, COM SEÇÃO DE 10 MM², FORMA MANUAL, SEM REAPROVEITAMENTO. | M | 7500 | 0.24 | 0.62 | 1800 | 4650 | 6450 | 0 | 0.24 | 0,62
| 20.4.3 | SINAPI | 97665 | REMOÇÃO DE LUMINÁRIAS, DE FORMA MANUAL, SEM REAPROVEITAMENTO. | UN | 440 | 0.66 | 1.5 | 290.4 | 660 | 950.4 | 0 | 0.66 | 1,50
| 20.4.4 | BASA | C328-BASA | REMOÇÃO DE ELETRODUTOS/ELETROCALHAS | M | 700 | 0.3592 | 0.9548 | 251.44 | 668.36 | 919.8 | 0 | 0.3592 | 0.9548
| 20.4.5 | SINAPI | 90447 | RASGO LINEAR MANUAL EM ALVENARIA, PARA ELETRODUTOS, DIÂMETROS MENORES OU IGUAIS A 40 MM. | M | 400 | 2.64 | 8.59 | 1056 | 3436 | 4492 | 0 | 2.64 | 8,59
| 20.4.6 | BASA | C274-BASA-SINAPI | PONTO ELÉTRICO PARA CX DA TECBAN COM O2 ELETRODUTOS GALVANIZADOS DE 3/4' E CURVA NA ALTURA DE 2,15 M DO PISO | UND | 3 | 49.93 | 25.77 | 149.79 | 77.31 | 227.1 | 0 | 49.93 | 25.77
| 20.4.7 | SINAPI | 104475 | COMPOSIÇÃO PARAMÉTRICA DE PONTO ELÉTRICO DE TOMADA DE USO GERAL 2P+T (10A/250V)COM ELETRODUTO EMBUTIDO EM RASGOS NAS PAREDES, INCLUSO TOMADA, ELETRODUTO, CABO, RASGO, QUEBRA E CHUMBAMENTO | UN | 100 | 216.29 | 120.59 | 21629 | 12059 | 33688 | 0 | 216.29 | 120.59
| 20.4.8 | SINAPI | 92005 | TOMADA MÉDIA DE EMBUTIR (2 MÓDULOS), 2P+T 20 A, INCLUINDO SUPORTE E PLACA - FORNECIMENTO E INSTALAÇÃO. | UN | 100 | 39.38 | 33.43 | 3938 | 3343 | 7281 | 0 | 39.38 | 33,43
| 20.4.9 | SINAPI | 92008 | TOMADA BAIXA DE EMBUTIR (2 MÓDULOS), 2P+T 10 A, INCLUINDO SUPORTE E PLACA - FORNECIMENTO E INSTALAÇÃO. | UN | 140 | 31.85 | 26.24 | 4459 | 3673.6 | 8132.6 | 0 | 31.85 | 26,24
| 20.4.10 | BASA | C213-SINAPI-93141 | PONTO PARA CFTV E ALARME, CAIXA RETANGULAR, ELETRODUTO, RASGO, QUEBRA E CHUMBAMENTO. | UND | 40 | 135.16 | 71.48 | 5406.4 | 2859.2 | 8265.6 | 0 | 135.16 | 71.48
| 20.4.11 | SINAPI | 104474 | COMPOSIÇÃO PARAMÉTRICA DE PONTO ELÉTRICO DE ILUMINAÇÃO, COM INTERRUPTOR PARALELO, COM ELETRODUTO EMBUTIDO EM RASGOS NAS PAREDES, INCLUSO CAIXA ELÉTRICA, MÓDULO DE TOMADA, ELETRODUTO, CABO, RASGO, QUEBRA E CHUMBAMENTO (SEM LUMINÁRIA E LÂMPADA) | UN | 140 | 207.56 | 135.93 | 29058.4 | 19030.2 | 48088.6 | 0 | 207.56 | 135.93
| 20.4.12 | BASA | C181-BASA | Adaptação das Instalações elétricas no Mobiliário | UND | 80 | 44.81 | 13.7 | 3584.8 | 1096 | 4680.8 | 0 | 44.81 | 13.7
| 20.4.13 | BASA | C163-BASA-ORSE-13451 | PROGRAMADOR HORÁRIO COEL BIFÁSICO 16A PARA ACIONAMENTO DA ILUMINAÇÃO DO AUTO-ATENDIMENTO | UND | 32 | 262.592 | 9.548 | 8402.944 | 305.536 | 8708.48 | 0 | 262.592 | 9.548
| 20.4.14 | BASA | C164-BASA | CONTATOR 20A PARA ACIONAMENTO DA ILUMINAÇÃO DO AUTO-ATENDIMENTO | UND | 32 | 40.142 | 9.548 | 1284.544 | 305.536 | 1590.08 | 0 | 40.142 | 9.548
| 20.4.15 | SINAPI | 91863 | ELETRODUTO RÍGIDO ROSCÁVEL, PVC, DN 25 MM (3/4"), PARA CIRCUITOS TERMINAIS, INSTALADO EM FORRO - FORNECIMENTO E INSTALAÇÃO. | M | 500 | 8.43 | 5.68 | 4215 | 2840 | 7055 | 0 | 8.43 | 5,68
| 20.4.16 | SINAPI | 91864 | ELETRODUTO RÍGIDO ROSCÁVEL, PVC, DN 32 MM (1"), PARA CIRCUITOS TERMINAIS, INSTALADO EM FORRO - FORNECIMENTO E INSTALAÇÃO. | M | 500 | 12.33 | 6.64 | 6165 | 3320 | 9485 | 0 | 12.33 | 6,64
| 20.4.17 | SINAPI | 91926 | CABO DE COBRE FLEXÍVEL ISOLADO, 2,5 MM², ANTI-CHAMA 450/750 V, PARA CIRCUITOS TERMINAIS - FORNECIMENTO E INSTALAÇÃO. | M | 4200 | 3.34 | 1.37 | 14028 | 5754 | 19782 | 0 | 3.34 | 1,37
| 20.4.18 | SINAPI | 91924 | CABO DE COBRE FLEXÍVEL ISOLADO, 1,5 MM², ANTI-CHAMA 450/750 V, PARA CIRCUITOS TERMINAIS - FORNECIMENTO E INSTALAÇÃO. AF_03/2023 | M | 4200 | 2.2 | 1.11 | 9240 | 4662 | 13902 | 0 | 2.2 | 1,11
| 20.4.19 | SINAPI | 91928 | CABO DE COBRE FLEXÍVEL ISOLADO, 4 MM², ANTI-CHAMA 450/750 V, PARA CIRCUITOS TERMINAIS - FORNECIMENTO E INSTALAÇÃO. | M | 1400 | 5.34 | 1.86 | 7476 | 2604 | 10080 | 0 | 5.34 | 1,86
| 20.4.20 | SINAPI | 91952 | INTERRUPTOR SIMPLES (1 MÓDULO), 10A/250V, SEM SUPORTE E SEM PLACA - FORNECIMENTO E INSTALAÇÃO. | UN | 175 | 11.7 | 11.09 | 2047.5 | 1940.75 | 3988.25 | 0 | 11.7 | 11,09
| 20.4.21 | SINAPI | 91959 | INTERRUPTOR SIMPLES (2 MÓDULOS), 10A/250V, INCLUINDO SUPORTE E PLACA - FORNECIMENTO E INSTALAÇÃO. | UN | 70 | 29.44 | 25.32 | 2060.8 | 1772.4 | 3833.2 | 0 | 29.44 | 25,32
| 20.4.22 | SINAPI | 91967 | INTERRUPTOR SIMPLES (3 MÓDULOS), 10A/250V, INCLUINDO SUPORTE E PLACA - FORNECIMENTO E INSTALAÇÃO. | UN | 70 | 40.05 | 33.43 | 2803.5 | 2340.1 | 5143.6 | 0 | 40.05 | 33,43
| 20.4.23 | SINAPI | 92000 | TOMADA BAIXA DE EMBUTIR (1 MÓDULO), 2P+T 10 A, INCLUINDO SUPORTE E PLACA - FORNECIMENTO E INSTALAÇÃO. | UN | 210 | 20.05 | 17.69 | 4210.5 | 3714.9 | 7925.4 | 0 | 20.05 | 17,69
| 20.4.24 | BASA | C165-BASA-ORSE-13528/13529 | PLUGUE MACHO E FÊMEA,10A, 2P+T PARA LIGAÇÃO DAS LUMINÁRIAS | UND | 200 | 13.376 | 28.644 | 2675.2 | 5728.8 | 8404 | 0 | 13.376 | 28.644
| 20.4.25 | BASA | C66-SINAPI39390 | PROJETOR DE LED 30W, COMPLETA CONFORME A ESPECIFICAÇÃO | UND | 50 | 44.662 | 21.483 | 2233.1 | 1074.15 | 3307.25 | 0 | 44.662 | 21.483
| 20.4.26 | BASA | C203 -SEDOP-170781 | LUMINÁRIA COM LÂMPADA DE LED 2X18W, DE EMBUTIR, COM REFLETOR PARABÓLICO ESPELHADO, ALETAS ESPELHADAS, LAMPADAS E DEMAIS ACESSÓRIOS, CONFORME ESPECIFICAÇÃO | UND | 200 | 313.224 | 42.966 | 62644.8 | 8593.2 | 71238 | 0 | 313.224 | 42.966
| 20.4.27 | BASA | C202 -SEDOP-170781 | LUMINÁRIA COM LÂMPADA DE LED 4X10W, DE EMBUTIR, COM REFLETOR PARABÓLICO ESPELHADO, ALETAS ESPELHADAS, LAMPADAS E DEMAIS ACESSÓRIOS, CONFORME ESPECIFICAÇÃO | UND | 70 | 327.524 | 81.126 | 22926.68 | 5678.82 | 28605.5 | 0 | 327.524 | 81.126
| 20.4.28 | SINAPI | 102085 | LUMINÁRIA ESTANQUE COM PROTEÇÃO CONTRA ÁGUA, POEIRA OU IMPACTOS - FORNECIMENTO E INSTALAÇÃO. | UN | 35 | 158.93 | 31.93 | 5562.55 | 1117.55 | 6680.1 | 0 | 158.93 | 31,93
| 20.4.29 | SINAPI | 100906 | LUMINÁRIA DUPLA TIPO CALHA, DE SOBREPOR, COM 4 LÂMPADAS TUBULARES FLUORESCENTES DE 36 W, COM REATORES DE PARTIDA RÁPIDA -FORNECIMENTO E INSTALAÇÃO. | UN | 35 | 433.22 | 46.04 | 15162.7 | 1611.4 | 16774.1 | 0 | 433.22 | 46.04
| 20.4.30 | SINAPI | 100903 | LÂMPADA TUBULAR LED DE 18/20 W, BASE G13 - FORNECIMENTO E INSTALAÇÃO. | UN | 500 | 22.15 | 9.54 | 11075 | 4770 | 15845 | 0 | 22.15 | 9,54
| 20.4.31 | SINAPI | 97599 | LUMINÁRIA DE EMERGÊNCIA, COM 30 LÂMPADAS LED DE 2 W, SEM REATOR - FORNECIMENTO E INSTALAÇÃO. | UN | 100 | 19.87 | 6.9 | 1987 | 690 | 2677 | 0 | 19.87 | 6,90
| 20.5 |  |  | INSTALAÇÕES ELÉTRICAS PARA SISTEMA DE REFRIGERAÇÃO (NORMAL E ESSENCIAL) | - | [6 empty] | 0
| 20.5.1 | SINAPI | 93661 | DISJUNTOR BIPOLAR TIPO DIN, CORRENTE NOMINAL DE 16A - FORNECIMENTO E INSTALAÇÃO. | UN | 35 | 63.41 | 4.53 | 2219.35 | 158.55 | 2377.9 | 0 | 63.41 | 4,53
| 20.5.2 | SINAPI | 93662 | DISJUNTOR BIPOLAR TIPO DIN, CORRENTE NOMINAL DE 20A - FORNECIMENTO E INSTALAÇÃO. | UN | 35 | 64.67 | 6.3 | 2263.45 | 220.5 | 2483.95 | 0 | 64.67 | 6,30
| 20.5.3 | SINAPI | 93663 | DISJUNTOR BIPOLAR TIPO DIN, CORRENTE NOMINAL DE 25A - FORNECIMENTO E INSTALAÇÃO. | UN | 50 | 64.67 | 6.3 | 3233.5 | 315 | 3548.5 | 0 | 64.67 | 6,30
| 20.5.4 | SINAPI | 101896 | DISJUNTOR TERMOMAGNÉTICO TRIPOLAR , CORRENTE NOMINAL DE 200A - FORNECIMENTO E INSTALAÇÃO. | UN | 5 | 683.57 | 63.15 | 3417.85 | 315.75 | 3733.6 | 0 | 683.57 | 63,15
| 20.5.5 | PINI | 16.109.000104.SER | Disjuntor tripolar compacto > 100 A até 160 A com acionamento na porta do quadro de distribuição | un | 5 | 651.27 | 61.39 | 3256.35 | 306.95 | 3563.3 | 0 | 651.27 | 61.39
| 20.5.6 | BASA | C159-BASA | ELETROCALHA 50X50X3000MM PERFURADA C/ 01 VIA, COM TAMPA, INCLUINDO ACESSÓRIOS E CONEX., SUPORTES DE FIXAÇÃO, ETC | M | 140 | 49.038 | 14.322 | 6865.32 | 2005.08 | 8870.4 | 0 | 49.038 | 14.322
| 20.5.7 | SINAPI | 91867 | ELETRODUTO RÍGIDO ROSCÁVEL, PVC, DN 25 MM (3/4"), PARA CIRCUITOS TERMINAIS, INSTALADO EM LAJE - FORNECIMENTO E INSTALAÇÃO. | M | 350 | 8.03 | 4.49 | 2810.5 | 1571.5 | 4382 | 0 | 8.03 | 4,49
| 20.5.8 | SINAPI | 91864 | ELETRODUTO RÍGIDO ROSCÁVEL, PVC, DN 32 MM (1"), PARA CIRCUITOS TERMINAIS, INSTALADO EM FORRO - FORNECIMENTO E INSTALAÇÃO. | M | 100 | 12.33 | 6.64 | 1233 | 664 | 1897 | 0 | 12.33 | 6,64
| 20.5.9 | PINI | 16.113.000921.SER | Perfilado liso em chapa de aço galvanizado # 22, largura 38 mm x altura 38 mm, com tampa, instalação superior | m | 140 | 50.23 | 14.84 | 7032.2 | 2077.6 | 9109.8 | 0 | 50.23 | 14.84
| 20.5.10 | SINAPI | 95778 | CONDULETE DE ALUMÍNIO, TIPO C, PARA ELETRODUTO DE AÇO GALVANIZADO DN 20 MM (3/4''), APARENTE - FORNECIMENTO E INSTALAÇÃO. | UN | 100 | 22.32 | 13.02 | 2232 | 1302 | 3534 | 0 | 22.32 | 13,02
| 20.5.11 | SINAPI | 95780 | CONDULETE DE ALUMÍNIO, TIPO B, PARA ELETRODUTO DE AÇO GALVANIZADO DN 25 MM (1''), APARENTE - FORNECIMENTO E INSTALAÇÃO. | UN | 100 | 25.57 | 12.16 | 2557 | 1216 | 3773 | 0 | 25.57 | 12,16
| 20.5.12 | SINAPI | 91944 | CAIXA RETANGULAR 4" X 4" BAIXA (0,30 M DO PISO), PVC, INSTALADA EM PAREDE - FORNECIMENTO E INSTALAÇÃO. | UN | 100 | 9.25 | 8.23 | 925 | 823 | 1748 | 0 | 9.25 | 8,23
| 20.5.13 | SINAPI | 91926 | CABO DE COBRE FLEXÍVEL ISOLADO, 2,5 MM², ANTI-CHAMA 450/750 V, PARA CIRCUITOS TERMINAIS - FORNECIMENTO E INSTALAÇÃO. | M | 2500 | 3.34 | 1.37 | 8350 | 3425 | 11775 | 0 | 3.34 | 1,37
| 20.5.14 | SINAPI | 91928 | CABO DE COBRE FLEXÍVEL ISOLADO, 4 MM², ANTI-CHAMA 450/750 V, PARA CIRCUITOS TERMINAIS - FORNECIMENTO E INSTALAÇÃO. | M | 1300 | 5.34 | 1.86 | 6942 | 2418 | 9360 | 0 | 5.34 | 1,86
| 20.5.15 | SINAPI | 91930 | CABO DE COBRE FLEXÍVEL ISOLADO, 6 MM², ANTI-CHAMA 450/750 V, PARA CIRCUITOS TERMINAIS - FORNECIMENTO E INSTALAÇÃO. | M | 1250 | 7.58 | 2.42 | 9475 | 3025 | 12500 | 0 | 7.58 | 2,42
| 20.5.16 | BASA | C163-BASA-ORSE-13451 | PROGRAMADOR HORÁRIO COEL BIFÁSICO 16A PARA ACIONAMENTO DA ILUMINAÇÃO DO AUTO-ATENDIMENTO | UND | 28 | 262.592 | 9.548 | 7352.576 | 267.344 | 7619.92 | 0 | 262.592 | 9.548
| 20.5.17 | BASA | C164-BASA | CONTATOR 20A PARA ACIONAMENTO DA ILUMINAÇÃO DO AUTO-ATENDIMENTO | UND | 14 | 40.142 | 9.548 | 561.988 | 133.672 | 695.66 | 0 | 40.142 | 9.548
| 20.5.18 | SINAPI | 101903 | CONTATOR TRIPOLAR I NOMINAL 38A - FORNECIMENTO E INSTALAÇÃO. | UN | 16 | 429.52 | 19.36 | 6872.32 | 309.76 | 7182.08 | 0 | 429.52 | 19,36
| 20.6 |  |  | SISTEMA DE PROTEÇÃO CONTRA DESCARGAS ATMOSFÉRICAS (SPDA) E ATERRAMENTO | - | [6 empty] | 0
| 20.6.1 | SINAPI | 96984 | ELETRODUTO PVC RÍGIDO, DIÂMETRO 40MM, COM 3 METROS, PARA SPDA - FORNECIMENTO E INSTALAÇÃO. | UN | 70 | 36.7 | 35.6 | 2569 | 2492 | 5061 | 0 | 36.7 | 35,60
| 20.6.2 | BASA | C347-BASA-SINAPI | ABRACADEIRA EM ACO PARA AMARRACAO DE ELETRODUTOS, TIPO D, COM 1" E CUNHA DE FIXACAO | UND | 42 | 3.7196 | 0.4774 | 156.2232 | 20.0508 | 176.274 | 0 | 3.7196 | 0.4774
| 20.6.3 | SINAPI | 96985 | HASTE DE ATERRAMENTO, DIÂMETRO 5/8", COM 3 METROS - FORNECIMENTO E INSTALAÇÃO. | UN | 70 | 64.75 | 11.85 | 4532.5 | 829.5 | 5362 | 0 | 64.75 | 11,85
| 20.6.4 | SINAPI | 98111 | CAIXA DE INSPEÇÃO PARA ATERRAMENTO, CIRCULAR, EM POLIETILENO, DIÂMETRO INTERNO = 0,3 M. | UN | 21 | 47.6 | 5.39 | 999.6 | 113.19 | 1112.79 | 0 | 47.6 | 5,39
| 20.6.5 | SINAPI | 96977 | CORDOALHA DE COBRE NU 50 MM², ENTERRADA - FORNECIMENTO E INSTALAÇÃO. | M | 350 | 55.8 | 1.57 | 19530 | 549.5 | 20079.5 | 0 | 55.8 | 1,57
| 20.6.6 | BASA | C351-BASA-ORSE-12740 | FORNECIMENTO E ASSENTAMENTO DE BARRA CHATA DE ALUMÍNIO DE 7/8" X 1/8" | M | 1260 | 12.9864 | 5.7474 | 16362.864 | 7241.724 | 23604.588 | 0 | 12.9864 | 5.7474
| 20.6.7 | BASA | C348-BASA-SEDOP-171125 | CONECTOR DE MEDIÇÃO E EMENDA #50MM², FAB. TERMOTÉCNICA OU SIMILAR | UND | 35 | 14.6482 | 2.3901 | 512.687 | 83.6535 | 596.3405 | 0 | 14.6482 | 2.3901
| 20.6.8 | BASA | C349-BASA-SEDOP-171299 | PONTO DE SOLDA EXOTÉRMICA | UND | 70 | 21.698 | 38.192 | 1518.86 | 2673.44 | 4192.3 | 0 | 21.698 | 38.192
| 20.6.9 | BASA | C145-BASA | CAIXA DE ATERRAMENTO EM CONCRETO PRÉ-MOLDADO, DIAMETRO DE 0,30 M E ALTURA DE 0,35 M, SEM FUNDO E COM TAMPA | UND | 35 | 119.458 | 10.035 | 4181.03 | 351.225 | 4532.255 | 0 | 119.458 | 10.035
| 20.6.10 | BASA | C350-BASA | MEDIÇÃO DA RESISTÊNCIA DE TERRA EQUIVALENTE DA MALHA DE ATERRAMENTO E EMISSÃO DE RELATÓRIO | UND | 7 | 98.78 | 389.55 | 691.46 | 2726.85 | 3418.31 | 0 | 98.78 | 389.55
| 20.6.11 | BASA | C139-BASA | FORNECIMENTO E INSTALAÇÃO DE CABO #50 MM² NÚ | M | 400 | 54.376 | 4.774 | 21750.4 | 1909.6 | 23660 | 0 | 54.376 | 4.774
| 20.7 |  |  | LÓGICA (CABEAMENTO ESTRUTURADO) | - | [6 empty] | 0
| 20.7.1 | BASA | C177-BASA | Rack fechado 19" 44Ux800mm, de profundidade em aço SAE 1010/1020, ref. RTS40870 (Triunfo ou similar), com 1 porta, 03 bandejas de apoio, 02 réguas de tomadas 2P+T c/chicote, 6 anéis de guia vertical, exaustor, etc., conforme padrão do Banco (P/ REDE) | UND | 5 | 3206.68 | 572.88 | 16033.4 | 2864.4 | 18897.8 | 0 | 3206.68 | 572.88
| 20.7.2 | BASA | C169-BASA (SEDOP-170690) | PONTO DE LÓGICA COMPLETO-UTP (INCLUINDO CABO, CONEXÕES, TOMADA, CAIXA ELÉTRICA, ELETRODUTO PVC, RASGO, QUEBRA E CHUMBAMENTO) | PT | 100 | 355.76 | 354.49 | 35576 | 35449 | 71025 | 0 | 355.76 | 354.49
| 20.7.3 | SINAPI | 98301 | PATCH PANEL 24 PORTAS, CATEGORIA 5E - FORNECIMENTO E INSTALAÇÃO. | UN | 35 | 567.27 | 296.03 | 19854.45 | 10361.05 | 30215.5 | 0 | 567.27 | 296,03
| 20.7.4 | BASA | C171-BASA | ARAME RECOZIDO | KG | 37 | 36.592 | 9.548 | 1353.904 | 353.276 | 1707.18 | 0 | 36.592 | 9.548
| 20.7.5 | SINAPI | 98295 | CABO ELETRÔNICO CATEGORIA 5E, FORNECIMENTO E INSTALAÇÃO. | M | 6500 | 4.89 | 0.12 | 31785 | 780 | 32565 | 0 | 4.89 | 0,12
| 20.7.6 | SINAPI | 98307 | TOMADA DE REDE RJ45 - FORNECIMENTO E INSTALAÇÃO. | UN | 450 | 42.99 | 9.84 | 19345.5 | 4428 | 23773.5 | 0 | 42.99 | 9,84
| 20.7.7 | BASA | C204 -SEDOP-171189 | PATCH CABLE M8V CAT 5E 1,5M | UND | 450 | 32.035 | 19.9175 | 14415.75 | 8962.875 | 23378.625 | 0 | 32.035 | 19.9175
| 20.7.8 | BASA | C211-SEDOP-171189 | Patch cable M8V cat 5e 3,00m | UND | 450 | 57.335 | 19.9175 | 25800.75 | 8962.875 | 34763.625 | 0 | 57.335 | 19.9175
| 20.7.9 | BASA | C178-BASA | Adaptação das Instalações de lógica no Mobiliário | PT | 150 | 30.1546 | 0.6386 | 4523.19 | 95.79 | 4618.98 | 0 | 30.1546 | 0.6386
| 20.7.10 | BASA | C71-SINAPI | ORGANIZAÇÃO DA FIAÇÃO INTERNA DO RACK NO CPD (REMOÇÃO DE PAT CORDS, TESTE DE CONTINUIDADE,DENT. DE CABOS, ETC) | UND | 8 | 143.68 | 381.92 | 1149.44 | 3055.36 | 4204.8 | 0 | 143.68 | 381.92
| 20.7.11 | BASA | C131-BASA | INSTALAÇÃO DE RACK FECHADO 19", P/ REDE OU SERVIDOR | UND | 8 | 143.68 | 381.92 | 1149.44 | 3055.36 | 4204.8 | 0 | 143.68 | 381.92
| 20.7.12 | SINAPI | 91941 | CAIXA RETANGULAR 4" X 2" BAIXA (0,30 M DO PISO), PVC, INSTALADA EM PAREDE - FORNECIMENTO E INSTALAÇÃO. | UN | 200 | 6.25 | 7.98 | 1250 | 1596 | 2846 | 0 | 6.25 | 7,98
| 20.7.13 | SINAPI | 91944 | CAIXA RETANGULAR 4" X 4" BAIXA (0,30 M DO PISO), PVC, INSTALADA EM PAREDE - FORNECIMENTO E INSTALAÇÃO. | UN | 200 | 9.25 | 8.23 | 1850 | 1646 | 3496 | 0 | 9.25 | 8,23
| 20.7.14 | SINAPI | 100561 | QUADRO DE DISTRIBUICAO PARA TELEFONE N.3, 40X40X12CM EM CHAPA METALICA, DE EMBUTIR, FORNECIMENTO E INSTALAÇÃO. | UN | 7 | 153.56 | 48.3 | 1074.92 | 338.1 | 1413.02 | 0 | 153.56 | 48,30
| 20.7.15 | SINAPI | 93009 | ELETRODUTO RÍGIDO ROSCÁVEL, PVC, DN 60 MM (2"), PARA REDE ENTERRADA DE DISTRIBUIÇÃO DE ENERGIA ELÉTRICA - FORNECIMENTO E INSTALAÇÃO. | M | 310 | 27.8 | 6.14 | 8618 | 1903.4 | 10521.4 | 0 | 27.8 | 6,14
| 20.7.16 | PINI | 16.111.001104.SER | Eletroduto de aço carbono com costura galvanização eletrolítica inclusive conexões Ø 40 mm 1 1/2" | m | 85 | 20.66 | 23.02 | 1756.1 | 1956.7 | 3712.8 | 0 | 20.66 | 23.02
| 20.7.17 | SINAPI | 91864 | ELETRODUTO RÍGIDO ROSCÁVEL, PVC, DN 32 MM (1"), PARA CIRCUITOS TERMINAIS, INSTALADO EM FORRO - FORNECIMENTO E INSTALAÇÃO. | M | 260 | 12.33 | 6.64 | 3205.8 | 1726.4 | 4932.2 | 0 | 12.33 | 6,64
| 20.7.18 | SINAPI | 91867 | ELETRODUTO RÍGIDO ROSCÁVEL, PVC, DN 25 MM (3/4"), PARA CIRCUITOS TERMINAIS, INSTALADO EM LAJE - FORNECIMENTO E INSTALAÇÃO. AF_03/2023 | M | 40 | 8.03 | 4.49 | 321.2 | 179.6 | 500.8 | 0 | 8.03 | 4,49
| 20.7.19 | PINI | 16.111.000902.SER | Eletroduto de aço carbono com costura galvanização a fogo inclusive conexões Ø 25 mm 1" | m | 165 | 24.47 | 15.35 | 4037.55 | 2532.75 | 6570.3 | 0 | 24.47 | 15.35
| 20.7.20 | PINI | 16.111.000901.SER | Eletroduto de aço carbono com costura galvanização a fogo inclusive conexões Ø 20 mm 3/4" | m | 70 | 18.35 | 15.35 | 1284.5 | 1074.5 | 2359 | 0 | 18.35 | 15.35
| 20.7.21 | BASA | C158-BASA | ELETROCALHA 100X50X3000MM PERFURADA C/ 01 VIA, COM TAMPA, INCLUINDO ACESSÓRIOS E CONEX., SUPORTES DE FIXAÇÃO, ETC | M | 135 | 31.7967 | 23.87 | 4292.55 | 3222.45 | 7515 | 0 | 31.7967 | 23.87
| 20.7.22 | PINI | 16.113.000341.SER | Eletrocalha lisa em chapa de aço galvanizado # 22, tipo "U", com tampa largura 50 mm x altura 25 mm, instalação superior | m | 40 | 46.27 | 14.84 | 1850.8 | 593.6 | 2444.4 | 0 | 46.27 | 14.84
| 20.7.23 | BASA | C199 -SINAPI | CURVA FG 135° Ø3" | UND | 35 | 110.7224 | 11.4099 | 3875.2854 | 399.3451 | 4274.6305 | 0 | 110.7224 | 11.4099
| 20.7.24 | BASA | C200 -SINAPI | BUCHA E ARRUELA DE ALUMÍNIO Ø3" | UND | 35 | 21.9524 | 11.4099 | 768.3354 | 399.3451 | 1167.6805 | 0 | 21.9524 | 11.4099
| 20.7.25 | BASA | C201 -SINAPI | LUVA FG Ø3" | UND | 35 | 112.2024 | 11.4099 | 3927.0854 | 399.3451 | 4326.4305 | 0 | 112.2024 | 11.4099
| 20.7.26 | SINAPI | 97887 | CAIXA ENTERRADA ELÉTRICA RETANGULAR, EM ALVENARIA COM TIJOLOS CERÂMICOS MACIÇOS, FUNDO COM BRITA, DIMENSÕES INTERNAS: 0,4X0,4X0,4 M. | UN | 40 | 195.44 | 109.24 | 7817.6 | 4369.6 | 12187.2 | 0 | 195.44 | 109,24
| 20.7.27 | SINAPI | 101875 | QUADRO DE DISTRIBUIÇÃO DE ENERGIA EM CHAPA DE AÇO GALVANIZADO, DE EMBUTIR, COM BARRAMENTO TRIFÁSICO, PARA 12 DISJUNTORES DIN 100A - FORNECIMENTO E INSTALAÇÃO. | UN | 21 | 350.29 | 24.82 | 7356.09 | 521.22 | 7877.31 | 0 | 350.29 | 24,82
| 20.7.28 | SINAPI | 98268 | CABO TELEFÔNICO CI-50 20 PARES INSTALADO EM ENTRADA DE EDIFICAÇÃO - FORNECIMENTO E INSTALAÇÃO. | M | 270 | 12.27 | 4.97 | 3312.9 | 1341.9 | 4654.8 | 0 | 12.27 | 4,97
| 20.7.29 | BASA | C251-BASA | FORNECIMENTO E INSTALAÇÃO DE BLOCO BARGOA 10P | UND | 40 | 28.83 | 9.396 | 1153.2 | 375.84 | 1529.04 | 0 | 28.83 | 9.396
| 20.7.30 | BASA | C142-BASA-SEDOP-171034 | Proteção contra surto Classe II,1P,20KA,175V | UND | 150 | 61 | 39.835 | 9150 | 5975.25 | 15125.25 | 0 | 61 | 39.835
| 20.7.31 | BASA | C260-ORSE-11402 | CANALETA VETILADA EM PVC 80X100X2000MM | M | 210 | 125.0025 | 35.235 | 26250.525 | 7399.35 | 33649.875 | 0 | 125.0025 | 35.235
| 20.7.32 | BASA | C261-BASA | FRENTE FALSA PAINEL DE FECHAMENTO FURUKAWA 1U PARA RACK 19 P | UND | 35 | 98.755 | 4.698 | 3456.425 | 164.43 | 3620.855 | 0 | 98.755 | 4.698
| 20.7.33 | BASA | C262- SEDOP-171056 | REGUA PARA RACK, COM 6 TOMADAS 2P+T 10A | UND | 35 | 42.415 | 39.455 | 1484.525 | 1380.925 | 2865.45 | 0 | 42.415 | 39.455
| 20.8 |  |  | ELÉTRICA DA LÓGICA (QD-BEM, QD-EST, QD-NB) | - | [6 empty] | 0
| 20.8.1 | SINAPI | 101878 | QUADRO DE DISTRIBUIÇÃO DE ENERGIA EM CHAPA DE AÇO GALVANIZADO, DE SOBREPOR, COM BARRAMENTO TRIFÁSICO, PARA 18 DISJUNTORES DIN 100A - FORNECIMENTO E INSTALAÇÃO. | UN | 7 | 459.57 | 72.71 | 3216.99 | 508.97 | 3725.96 | 0 | 459.57 | 72,71
| 20.8.2 | SINAPI | 101879 | QUADRO DE DISTRIBUIÇÃO DE ENERGIA EM CHAPA DE AÇO GALVANIZADO, DE EMBUTIR, COM BARRAMENTO TRIFÁSICO, PARA 24 DISJUNTORES DIN 100A - FORNECIMENTO E INSTALAÇÃO. | UN | 7 | 510.74 | 27.79 | 3575.18 | 194.53 | 3769.71 | 0 | 510.74 | 27,79
| 20.8.3 | SINAPI | 101879 | QUADRO DE DISTRIBUIÇÃO DE ENERGIA EM CHAPA DE AÇO GALVANIZADO, DE EMBUTIR, COM BARRAMENTO TRIFÁSICO, PARA 24 DISJUNTORES DIN 100A - FORNECIMENTO E INSTALAÇÃO | UN | 7 | 510.74 | 27.79 | 3575.18 | 194.53 | 3769.71 | 0 | 510.74 | 27,79
| 20.8.4 | SINAPI | 101879 | QUADRO DE DISTRIBUIÇÃO DE ENERGIA EM CHAPA DE AÇO GALVANIZADO, DE EMBUTIR, COM BARRAMENTO TRIFÁSICO, PARA 24 DISJUNTORES DIN 100A - FORNECIMENTO E INSTALAÇÃO | UN | 7 | 510.74 | 27.79 | 3575.18 | 194.53 | 3769.71 | 0 | 510.74 | 27,79
| 20.8.5 | SINAPI | 101880 | QUADRO DE DISTRIBUIÇÃO DE ENERGIA EM CHAPA DE AÇO GALVANIZADO, DE EMBUTIR, COM BARRAMENTO TRIFÁSICO, PARA 30 DISJUNTORES DIN 150A - FORNECIMENTO E INSTALAÇÃO | UN | 7 | 587.99 | 33.3 | 4115.93 | 233.1 | 4349.03 | 0 | 587.99 | 33,30
| 20.8.6 | SINAPI | 91932 | CABO DE COBRE FLEXÍVEL ISOLADO, 10 MM², ANTI-CHAMA 450/750 V, PARA CIRCUITOS TERMINAIS - FORNECIMENTO E INSTALAÇÃO. | M | 220 | 14.05 | 3.61 | 3091 | 794.2 | 3885.2 | 0 | 14.05 | 3,61
| 20.8.7 | SINAPI | 91928 | CABO DE COBRE FLEXÍVEL ISOLADO, 4 MM², ANTI-CHAMA 450/750 V, PARA CIRCUITOS TERMINAIS - FORNECIMENTO E INSTALAÇÃO. | M | 220 | 5.34 | 1.86 | 1174.8 | 409.2 | 1584 | 0 | 5.34 | 1,86
| 20.8.8 | SINAPI | 92982 | CABO DE COBRE FLEXÍVEL ISOLADO, 16 MM², ANTI-CHAMA 0,6/1,0 KV, PARA DISTRIBUIÇÃO - FORNECIMENTO E INSTALAÇÃO. | M | 220 | 16.16 | 0.59 | 3555.2 | 129.8 | 3685 | 0 | 16.16 | 0,59
| 20.8.9 | SINAPI | 91932 | CABO DE COBRE FLEXÍVEL ISOLADO, 10 MM², ANTI-CHAMA 450/750 V, PARA CIRCUITOS TERMINAIS - FORNECIMENTO E INSTALAÇÃO. | M | 220 | 14.05 | 3.61 | 3091 | 794.2 | 3885.2 | 0 | 14.05 | 3,61
| 20.8.10 | SINAPI | 91928 | CABO DE COBRE FLEXÍVEL ISOLADO, 4 MM², ANTI-CHAMA 450/750 V, PARA CIRCUITOS TERMINAIS - FORNECIMENTO E INSTALAÇÃO. | M | 220 | 5.34 | 1.86 | 1174.8 | 409.2 | 1584 | 0 | 5.34 | 1,86
| 20.8.11 | BASA | C229-BASA | CHAVE COMUTADORA 63A, 4 POLOS DE 3 POSIÇÕES | UND | 7 | 298.452 | 57.288 | 2089.164 | 401.016 | 2490.18 | 0 | 298.452 | 57.288
| 20.8.12 | PINI | 16.109.000204.SER | Chave seccionadora tripolar 63 A, manobra com carga, acionamento frontal rotativo, montado na porta do quadro de distribuição | un | 7 | 275.16 | 95.15 | 1926.12 | 666.05 | 2592.17 | 0 | 275.16 | 95.15
| 20.8.13 | PINI | 16.109.000203.SER | Chave seccionadora tripolar 50 A, manobra com carga, acionamento frontal rotativo, montado na porta do quadro de distribuição | un | 7 | 199.14 | 89.01 | 1393.98 | 623.07 | 2017.05 | 0 | 199.14 | 89.01
| 20.8.14 | PINI | 16.109.000201.SER | Chave seccionadora tripolar 25 A, manobra com carga, acionamento frontal rotativo, montado na porta do quadro de distribuição | un | 7 | 106.49 | 79.8 | 745.43 | 558.6 | 1304.03 | 0 | 106.49 | 79.8
| 20.8.15 | SINAPI | 93653 | DISJUNTOR MONOPOLAR TIPO DIN, CORRENTE NOMINAL DE 10A - FORNECIMENTO E INSTALAÇÃO. | UN | 210 | 12.04 | 1.66 | 2528.4 | 348.6 | 2877 | 0 | 12.04 | 1,66
| 20.8.16 | SINAPI | 93654 | DISJUNTOR MONOPOLAR TIPO DIN, CORRENTE NOMINAL DE 16A - FORNECIMENTO E INSTALAÇÃO. | UN | 210 | 12.25 | 2.26 | 2572.5 | 474.6 | 3047.1 | 0 | 12.25 | 2,26
| 20.8.17 | SINAPI | 93655 | DISJUNTOR MONOPOLAR TIPO DIN, CORRENTE NOMINAL DE 20A - FORNECIMENTO E INSTALAÇÃO. | UN | 37 | 12.87 | 3.16 | 476.19 | 116.92 | 593.11 | 0 | 12.87 | 3,16
| 20.8.18 | SINAPI | 93661 | DISJUNTOR BIPOLAR TIPO DIN, CORRENTE NOMINAL DE 16A - FORNECIMENTO E INSTALAÇÃO. | UN | 8 | 63.41 | 4.53 | 507.28 | 36.24 | 543.52 | 0 | 63.41 | 4,53
| 20.8.19 | SINAPI | 93666 | DISJUNTOR BIPOLAR TIPO DIN, CORRENTE NOMINAL DE 50A - FORNECIMENTO E INSTALAÇÃO. | UN | 7 | 69.5 | 18.05 | 486.5 | 126.35 | 612.85 | 0 | 69.5 | 18,05
| 20.8.20 | SINAPI | 93672 | DISJUNTOR TRIPOLAR TIPO DIN, CORRENTE NOMINAL DE 40A - FORNECIMENTO E INSTALAÇÃO. | UN | 7 | 85.33 | 19.37 | 597.31 | 135.59 | 732.9 | 0 | 85.33 | 19,37
| 20.8.21 | SINAPI | 101894 | DISJUNTOR TRIPOLAR TIPO NEMA, CORRENTE NOMINAL DE 60 ATÉ 100A - FORNECIMENTO E INSTALAÇÃO. | UN | 7 | 149.76 | 37.37 | 1048.32 | 261.59 | 1309.91 | 0 | 149.76 | 37,37
| 20.8.22 | BASA | C150-BASA | SUPRESSOR DE TRANSIENTE TIPO VCL 175 40KA, FAB. CLAMPER OU SIMILAR (03 FASES+NEUTRO) | UND | 26 | 121.22 | 23.87 | 3151.72 | 620.62 | 3772.34 | 0 | 121.22 | 23.87
| 20.8.23 | BASA | C151-BASA-ORSE-11847 | TRANSFORMADOR DE CORRENTE (TC) 400:5A PARA INSTRUMENTOS DE MEDIÇÃO | UND | 7 | 273.98 | 23.87 | 1917.86 | 167.09 | 2084.95 | 0 | 273.98 | 23.87
| 20.8.24 | BASA | C152-BASA | TRANSFORMADOR DE CORRENTE (TC) 200:5A PARA INSTRUMENTOS DE MEDIÇÃO | UND | 7 | 202.926 | 16.709 | 1420.482 | 116.963 | 1537.445 | 0 | 202.926 | 16.709
| 20.8.25 | BASA | C153-BASA | VOLTÍMETRO 0-500V RS,ST,TR | UND | 7 | 118.296 | 16.709 | 828.072 | 116.963 | 945.035 | 0 | 118.296 | 16.709
| 20.8.26 | BASA | C154-BASA | AMPERÍMETRO 0-300A R,S,T | UND | 7 | 142.5132 | 43.9208 | 997.5924 | 307.4456 | 1305.038 | 0 | 142.5132 | 43.9208
| 20.8.27 | BASA | C155-BASA | CHAVE SELETORA P/ INSTRUMENTO DE MEDIÇÃO 03 POSIÇÕES | UND | 7 | 32.648 | 14.322 | 228.536 | 100.254 | 328.79 | 0 | 32.648 | 14.322
| 20.8.28 | SINAPI | 91926 | CABO DE COBRE FLEXÍVEL ISOLADO, 2,5 MM², ANTI-CHAMA 450/750 V, PARA CIRCUITOS TERMINAIS - FORNECIMENTO E INSTALAÇÃO. | M | 17000 | 3.34 | 1.37 | 56780 | 23290 | 80070 | 0 | 3.34 | 1,37
| 20.8.29 | SINAPI | 91928 | CABO DE COBRE FLEXÍVEL ISOLADO, 4 MM², ANTI-CHAMA 450/750 V, PARA CIRCUITOS TERMINAIS - FORNECIMENTO E INSTALAÇÃO. | M | 350 | 5.34 | 1.86 | 1869 | 651 | 2520 | 0 | 5.34 | 1,86
| 20.8.30 | BASA | C158-BASA | ELETROCALHA 100X50X3000MM PERFURADA C/ 01 VIA, COM TAMPA, INCLUINDO ACESSÓRIOS E CONEX., SUPORTES DE FIXAÇÃO, ETC | M | 350 | 31.7967 | 23.87 | 11128.8333 | 8354.5 | 19483.3333 | 0 | 31.7967 | 23.87
| 20.8.31 | SINAPI | 91867 | ELETRODUTO RÍGIDO ROSCÁVEL, PVC, DN 25 MM (3/4"), PARA CIRCUITOS TERMINAIS, INSTALADO EM LAJE - FORNECIMENTO E INSTALAÇÃO. | M | 350 | 8.03 | 4.49 | 2810.5 | 1571.5 | 4382 | 0 | 8.03 | 4,49
| 20.8.32 | SINAPI | 91864 | ELETRODUTO RÍGIDO ROSCÁVEL, PVC, DN 32 MM (1"), PARA CIRCUITOS TERMINAIS, INSTALADO EM FORRO - FORNECIMENTO E INSTALAÇÃO. AF_03/2023 | M | 35 | 12.33 | 6.64 | 431.55 | 232.4 | 663.95 | 0 | 12.33 | 6,64
| 20.8.33 | PINI | 16.111.000901.SER | Eletroduto de aço carbono com costura galvanização a fogo inclusive conexões Ø 20 mm 3/4" | m | 35 | 18.35 | 15.35 | 642.25 | 537.25 | 1179.5 | 0 | 18.35 | 15.35
| 20.8.34 | SINAPI | 91941 | CAIXA RETANGULAR 4" X 2" BAIXA (0,30 M DO PISO), PVC, INSTALADA EM PAREDE - FORNECIMENTO E INSTALAÇÃO. | UN | 35 | 6.25 | 7.98 | 218.75 | 279.3 | 498.05 | 0 | 6.25 | 7,98
| 20.8.35 | SINAPI | 95778 | CONDULETE DE ALUMÍNIO, TIPO C, PARA ELETRODUTO DE AÇO GALVANIZADO DN 20 MM (3/4''), APARENTE - FORNECIMENTO E INSTALAÇÃO. | UN | 35 | 22.32 | 13.02 | 781.2 | 455.7 | 1236.9 | 0 | 22.32 | 13,02
| 20.8.36 | BASA | C172-BASA | Conduíte flexível "seal tubes" 3/4" e acessórios | M | 70 | 11.4484 | 1.9096 | 801.388 | 133.672 | 935.06 | 0 | 11.4484 | 1.9096
| 20.8.37 | SINAPI | 91944 | CAIXA RETANGULAR 4" X 4" BAIXA (0,30 M DO PISO), PVC, INSTALADA EM PAREDE - FORNECIMENTO E INSTALAÇÃO. | UN | 16 | 9.25 | 8.23 | 148 | 131.68 | 279.68 | 0 | 9.25 | 8,23
| 20.8.38 | SINAPI | 92000 | TOMADA BAIXA DE EMBUTIR (1 MÓDULO), 2P+T 10 A, INCLUINDO SUPORTE E PLACA - FORNECIMENTO E INSTALAÇÃO. | UN | 140 | 20.05 | 17.69 | 2807 | 2476.6 | 5283.6 | 0 | 20.05 | 17,69
| 20.8.39 | PINI | 16.111.000015.SER | Canaleta em PVC para instalação elétrica aparente inclusive conexões 50 x 20 mm | m | 70 | 37.13 | 5.52 | 2599.1 | 386.4 | 2985.5 | 0 | 37.13 | 5.52
| 20.9 |  |  | SERVIÇOS FINAIS DAS INSTALAÇÕES ELÉTRICAS | - | [6 empty] | 0
| 20.9.1 | BASA | C174-BASA | IDENTIFICAÇÃO DE TODOS OS ELEMENTOS DO SISTEMA ELÉTRICO, COM ETIQUETAS DE LONGA DURABILIDADE, ANILHAS E ETC | UND | 8 | 143.68 | 801.92 | 1149.44 | 6415.36 | 7564.8 | 0 | 143.68 | 801.92
| 20.9.2 | BASA | C104-BASA | DESINSTAÇÃO E EMBALAGEM DE CENTRAL TELEFONICA | UND | 8 | 17.96 | 47.74 | 143.68 | 381.92 | 525.6 | 0 | 17.96 | 47.74
| 20.9.3 | BASA | C106-BASA | DESINSTALAÇÃO DE RACK DO CPD | UND | 8 | 143.68 | 381.92 | 1149.44 | 3055.36 | 4204.8 | 0 | 143.68 | 381.92
| 20.9.4 | BASA | C103-SEDOP-170510 | DESINSTALAÇÃO DE GRUPO GERADOR, TANQUE E QUADRO DE COMANDO - USCA | UND | 8 | 214.64 | 711.92 | 1717.12 | 5695.36 | 7412.48 | 0 | 214.64 | 711.92
| 20.9.5 | BASA | C89-BASA | DESINSTALAÇÃO DE NO-BREAKS | UND | 8 | 35.92 | 95.48 | 287.36 | 763.84 | 1051.2 | 0 | 35.92 | 95.48
| 20.9.6 | BASA | C133-BASA | REMANEJAMENTO DO GERENCIADOR DE ENERGIA, INCLUINDO SUA INSTALAÇÃO NO CPD E OS TC'S NO ABRIGO DO GRUPO GERADOR | UND | 8 | 152.66 | 405.79 | 1221.28 | 3246.32 | 4467.6 | 0 | 152.66 | 405.79
| 20.9.7 | BASA | C134-BASA | DESINSTALAÇÃO, TRANSPORTE E REINSTALAÇÃO DE GRUPO GERADOR 60KVA E QUADRO DE COMANDO (USCA) NA NOVA SEDE | UND | 8 | 2333.91 | 5566.08 | 18671.28 | 44528.64 | 63199.92 | 0 | 2333.91 | 5566.08
| 20.9.8 | BASA | C219-BASA | Manutenção preventiva e corretiva do Grupo gerador com troca de óleo 15W40, filtro lubrificante, aditivo p/ tanque, aditivo radiador, sensor de temperatura,filtros de combustível, filtro de ar | UND | 8 | 1827.815 | 1627.4683 | 14622.52 | 13019.7467 | 27642.2667 | 0 | 1827.815 | 1627.4683
| 20.9.9 | BASA | C367-BASA | FORNECIMENTO INSTALAÇÃO DE BATERIA SELADA, VRLA, 12V/7AH | UND | 112 | 129.49 | 21.005 | 14502.88 | 2352.56 | 16855.44 | 0 | 129.49 | 21.005
| 20.9.10 | BASA | C368-BASA | FORNECIMENTO INSTALAÇÃO DE BATERIA SELADA, VRLA, 12V/9AH | UND | 112 | 154.49 | 21.005 | 17302.88 | 2352.56 | 19655.44 | 0 | 154.49 | 21.005
| 20.9.11 | BASA | C369-BASA | FORNECIMENTO INSTALAÇÃO DE BATERIA SELADA, VRLA, 12V/18AH | UND | 112 | 389.49 | 21.005 | 43622.88 | 2352.56 | 45975.44 | 0 | 389.49 | 21.005
| 20.9.12 | BASA | C370-BASA | FORNECIMENTO E INSTALAÇÃO DE PLACA SNMP DE GERENCIAMENTO REMOTO DE NO-BREAK DE 6 E 8 KVA VIA REDE ETHERNET | UND | 7 | 694.9 | 210.05 | 4864.3 | 1470.35 | 6334.65 | 0 | 694.9 | 210.05
| 20.9.13 | BASA | C371-BASA | FORNECIMENTO E INSTALAÇÃO DE PLACA ELETRÔNICA DO CARREGADOR/RETIFICADOR DE NO-BREAK DE 6 KVA | UND | 7 | 1993.68 | 672.16 | 13955.76 | 4705.12 | 18660.88 | 0 | 1993.68 | 672.16
| 20.9.14 | BASA | C372-BASA | FORNECIMENTO E INSTALAÇÃO DE PLACA ELETRÔNICA DO CARREGADOR/RETIFICADOR DE NO-BREAK DE 8 KVA | UND | 7 | 2243.68 | 672.16 | 15705.76 | 4705.12 | 20410.88 | 0 | 2243.68 | 672.16
| 20.9.15 | BASA | C373-BASA | FORNECIMENTO E INSTALAÇÃO DE KIT DE POTÊNCIA (PLACA DE POTÊNCIA+PLACA LÓGICA) DE NO-BREAK DE 6 KVA | UND | 7 | 3729.6 | 840.2 | 26107.2 | 5881.4 | 31988.6 | 0 | 3729.6 | 840.2
| 20.9.16 | BASA | C374-BASA | FORNECIMENTO E INSTALAÇÃO DE KIT DE POTÊNCIA (PLACA DE POTÊNCIA+PLACA LÓGICA) DE NO-BREAK DE 8 KVA | UND | 7 | 4029.6 | 840.2 | 28207.2 | 5881.4 | 34088.6 | 0 | 4029.6 | 840.2
| 20.9.17 | BASA | C212-SEDOP-171057 | Regua para as estações de trabalho 3m, com 4 tomadas 2P+T 10A | UND | 35 | 35.17 | 39.835 | 1230.95 | 1394.225 | 2625.175 | 0 | 35.17 | 39.835
| 21.0 |  |  | INSTALAÇÕES HIDRAULICAS | - | [6 empty] | 139203.5
| 21.1 | BASA | C218-SEDOP-180299 | Ponto de agua fria (incl. tubos e conexoes) | PT | 50 | 311.83 | 318.17 | 15591.5 | 15908.5 | 31500 | 0 | 311.83 | 318.17
| 21.2 | SINAPI | 89957 | PONTO DE CONSUMO TERMINAL DE ÁGUA FRIA (SUBRAMAL) COM TUBULAÇÃO DE PVC, DN 25 MM, INSTALADO EM RAMAL DE ÁGUA, INCLUSOS RASGO E CHUMBAMENTO EM ALVENARIA. | UN | 50 | 804.48 | 577.13 | 40224 | 28856.5 | 69080.5 | 0 | 804.48 | 577,13
| 21.3 | SINAPI | 86886 | ENGATE FLEXÍVEL EM INOX, 1/2 X 30CM - FORNECIMENTO E INSTALAÇÃO. | UN | 50 | 43.36 | 3.58 | 2168 | 179 | 2347 | 0 | 43.36 | 3,58
| 21.4 | SINAPI | 89970 | KIT DE REGISTRO DE PRESSÃO BRUTO DE LATÃO ¾", INCLUSIVE CONEXÕES, ROSCÁVEL, INSTALADO EM RAMAL DE ÁGUA FRIA - FORNECIMENTO E INSTALAÇÃO. | UN | 50 | 55.61 | 7.64 | 2780.5 | 382 | 3162.5 | 0 | 55.61 | 7,64
| 21.5 | SINAPI | 86885 | ENGATE FLEXÍVEL EM PLÁSTICO BRANCO, 1/2 X 40CM - FORNECIMENTO E INSTALAÇÃO. | UN | 50 | 10.27 | 3.6 | 513.5 | 180 | 693.5 | 0 | 10.27 | 3,60
| 21.6 | SINAPI | 89358 | JOELHO 90 GRAUS, PVC, SOLDÁVEL, DN 20MM, INSTALADO EM RAMAL OU SUB-RAMAL DE ÁGUA - FORNECIMENTO E INSTALAÇÃO. | UN | 50 | 3.62 | 4.56 | 181 | 228 | 409 | 0 | 3.62 | 4,56
| 21.7 | SINAPI | 89362 | JOELHO 90 GRAUS, PVC, SOLDÁVEL, DN 25MM, INSTALADO EM RAMAL OU SUB-RAMAL DE ÁGUA - FORNECIMENTO E INSTALAÇÃO | UN | 50 | 4.42 | 5.29 | 221 | 264.5 | 485.5 | 0 | 4.42 | 5,29
| 21.8 | SINAPI | 89366 | JOELHO 90 GRAUS COM BUCHA DE LATÃO, PVC, SOLDÁVEL, DN 25MM, X 3/4 INSTALADO EM RAMAL OU SUB-RAMAL DE ÁGUA - FORNECIMENTO E INSTALAÇÃO. | UN | 50 | 13.11 | 4.89 | 655.5 | 244.5 | 900 | 0 | 13.11 | 4,89
| 21.9 | SINAPI | 89366 | JOELHO 90 GRAUS COM BUCHA DE LATÃO, PVC, SOLDÁVEL, DN 25MM, X 3/4 INSTALADO EM RAMAL OU SUB-RAMAL DE ÁGUA - FORNECIMENTO E INSTALAÇÃO. | UN | 50 | 13.11 | 4.89 | 655.5 | 244.5 | 900 | 0 | 13.11 | 4,89
| 21.10 | SINAPI | 89367 | JOELHO 90 GRAUS, PVC, SOLDÁVEL, DN 32MM, INSTALADO EM RAMAL OU SUB-RAMAL DE ÁGUA - FORNECIMENTO E INSTALAÇÃO. | UN | 50 | 7.37 | 6.27 | 368.5 | 313.5 | 682 | 0 | 7.37 | 6,27
| 21.11 | SINAPI | 89497 | JOELHO 90 GRAUS, PVC, SOLDÁVEL, DN 40MM, INSTALADO EM PRUMADA DE ÁGUA - FORNECIMENTO E INSTALAÇÃO. | UN | 50 | 10.68 | 3.61 | 534 | 180.5 | 714.5 | 0 | 10.68 | 3,61
| 21.12 | SINAPI | 96853 | JOELHO 90 GRAUS, ROSCA FÊMEA TERMINAL, PARA INSTALAÇÕES EM PEX ÁGUA, DN 20MM X 1/2", CONEXÃO POR CRIMPAGEM - FORNECIMENTO E INSTALAÇÃO. | UN | 50 | 15.09 | 8.43 | 754.5 | 421.5 | 1176 | 0 | 15.09 | 8,43
| 21.13 | SINAPI | 90373 | JOELHO 90 GRAUS COM BUCHA DE LATÃO, PVC, SOLDÁVEL, DN 25MM, X 1/2 INSTALADO EM RAMAL OU SUB-RAMAL DE ÁGUA - FORNECIMENTO E INSTALAÇÃO. | UN | 50 | 9.62 | 4.54 | 481 | 227 | 708 | 0 | 9.62 | 4,54
| 21.14 | SINAPI | 89369 | CURVA 90 GRAUS, PVC, SOLDÁVEL, DN 32MM, INSTALADO EM RAMAL OU SUB-RAMAL DE ÁGUA - FORNECIMENTO E INSTALAÇÃO. | UN | 50 | 12.31 | 6.27 | 615.5 | 313.5 | 929 | 0 | 12.31 | 6,27
| 21.15 | SINAPI | 89391 | ADAPTADOR CURTO COM BOLSA E ROSCA PARA REGISTRO, PVC, SOLDÁVEL, DN 32MM X 1 , INSTALADO EM RAMAL OU SUB-RAMAL DE ÁGUA - FORNECIMENTO E INSTALAÇÃO. | UN | 50 | 5.23 | 3.87 | 261.5 | 193.5 | 455 | 0 | 5.23 | 3,87
| 21.16 | SINAPI | 89401 | TUBO, PVC, SOLDÁVEL, DN 20MM, INSTALADO EM RAMAL DE DISTRIBUIÇÃO DE ÁGUA - FORNECIMENTO E INSTALAÇÃO. | M | 100 | 7.03 | 4.74 | 703 | 474 | 1177 | 0 | 7.03 | 4,74
| 21.17 | SINAPI | 89402 | TUBO, PVC, SOLDÁVEL, DN 25MM, INSTALADO EM RAMAL DE DISTRIBUIÇÃO DE ÁGUA - FORNECIMENTO E INSTALAÇÃO. | M | 100 | 8.01 | 5.5 | 801 | 550 | 1351 | 0 | 8.01 | 5,50
| 21.18 | SINAPI | 89403 | TUBO, PVC, SOLDÁVEL, DN 32MM, INSTALADO EM RAMAL DE DISTRIBUIÇÃO DE ÁGUA - FORNECIMENTO E INSTALAÇÃO. | M | 100 | 14.72 | 6.55 | 1472 | 655 | 2127 | 0 | 14.72 | 6,55
| 21.19 | SINAPI | 89448 | TUBO, PVC, SOLDÁVEL, DN 40MM, INSTALADO EM PRUMADA DE ÁGUA - FORNECIMENTO E INSTALAÇÃO. | M | 100 | 18.55 | 0.95 | 1855 | 95 | 1950 | 0 | 18.55 | 0,95
| 21.20 | SINAPI | 89689 | BUCHA DE REDUÇÃO, CPVC, SOLDÁVEL, DN35MM X 28MM, INSTALADO EM RAMAL OU SUB-RAMAL DE ÁGUA FORNECIMENTO E INSTALAÇÃO. | UN | 50 | 28.39 | 4.13 | 1419.5 | 206.5 | 1626 | 0 | 28.39 | 4,13
| 21.21 | SINAPI | 89759 | BUCHA DE REDUÇÃO, CPVC, SOLDÁVEL, DN 28MM X 22MM, INSTALADO EM RAMAL DE DISTRIBUIÇÃO DE ÁGUA - FORNECIMENTO E INSTALAÇÃO. | UN | 50 | 7.74 | 3.13 | 387 | 156.5 | 543.5 | 0 | 7.74 | 3,13
| 21.22 | SINAPI | 103964 | BUCHA DE REDUÇÃO, LONGA, PVC, SOLDÁVEL, DN 40 X 25 MM, INSTALADO EM PRUMADA DE ÁGUA - FORNECIMENTO E INSTALAÇÃO. | UN | 50 | 6.77 | 2.01 | 338.5 | 100.5 | 439 | 0 | 6.77 | 2,01
| 21.23 | SINAPI | 89985 | REGISTRO DE PRESSÃO BRUTO, LATÃO, ROSCÁVEL, 3/4", COM ACABAMENTO E CANOPLA CROMADOS - FORNECIMENTO E INSTALAÇÃO. | UN | 50 | 55.61 | 7.64 | 2780.5 | 382 | 3162.5 | 0 | 55.61 | 7,64
| 21.24 | SINAPI | 89986 | REGISTRO DE GAVETA BRUTO, LATÃO, ROSCÁVEL, 1/2", COM ACABAMENTO E CANOPLA CROMADOS - FORNECIMENTO E INSTALAÇÃO. | UN | 50 | 51.84 | 6.31 | 2592 | 315.5 | 2907.5 | 0 | 51.84 | 6,31
| 21.25 | SINAPI | 89987 | REGISTRO DE GAVETA BRUTO, LATÃO, ROSCÁVEL, 3/4", COM ACABAMENTO E CANOPLA CROMADOS - FORNECIMENTO E INSTALAÇÃO. | UN | 50 | 58.74 | 7.64 | 2937 | 382 | 3319 | 0 | 58.74 | 7,64
| 21.26 | SINAPI | 94496 | REGISTRO DE GAVETA BRUTO, LATÃO, ROSCÁVEL, 1 1/4" - FORNECIMENTO E INSTALAÇÃO. | UN | 50 | 51.97 | 6.98 | 2598.5 | 349 | 2947.5 | 0 | 51.97 | 6,98
| 21.27 | SINAPI | 94691 | TÊ DE REDUÇÃO, PVC, SOLDÁVEL, DN 32 MM X 25 MM, INSTALADO EM RESERVAÇÃO DE ÁGUA DE EDIFICAÇÃO QUE POSSUA RESERVATÓRIO DE FIBRA/FIBROCIMENTO FORNECIMENTO E INSTALAÇÃO. | UN | 50 | 11.47 | 3.19 | 573.5 | 159.5 | 733 | 0 | 11.47 | 3,19
| 21.28 | SINAPI | 94693 | TÊ DE REDUÇÃO, PVC, SOLDÁVEL, DN 40 MM X 32 MM, INSTALADO EM RESERVAÇÃO DE ÁGUA DE EDIFICAÇÃO QUE POSSUA RESERVATÓRIO DE FIBRA/FIBROCIMENTO FORNECIMENTO E INSTALAÇÃO. | UN | 50 | 14.95 | 4.23 | 747.5 | 211.5 | 959 | 0 | 14.95 | 4,23
| 21.29 | PINI | 13.102.000370.SER | Tê 90° de redução soldável PVC Ø 25 x 20 mm | un | 50 | 5.14 | 5.83 | 257 | 291.5 | 548.5 | 0 | 5.14 | 5.83
| 21.30 | PINI | 13.102.000451.SER | Tê 90° soldável/rosca PVC Ø 25 mm x 25 mm x 1/2" | un | 50 | 5.86 | 6.14 | 293 | 307 | 600 | 0 | 5.86 | 6.14
| 21.31 | SINAPI | 89395 | TE, PVC, SOLDÁVEL, DN 25MM, INSTALADO EM RAMAL OU SUB-RAMAL DE ÁGUA - FORNECIMENTO E INSTALAÇÃO. | UN | 50 | 6.37 | 7.04 | 318.5 | 352 | 670.5 | 0 | 6.37 | 7,04
| 22.0 |  |  | INSTALAÇÕES SANITÁRIAS | - | [6 empty] | 31597.572
| 22.1 | SINAPI | 89711 | TUBO PVC, SERIE NORMAL, ESGOTO PREDIAL, DN 40 MM, FORNECIDO E INSTALADO EM RAMAL DE DESCARGA OU RAMAL DE ESGOTO SANITÁRIO. | M | 100 | 11.54 | 10.14 | 1154 | 1014 | 2168 | 0 | 11.54 | 10,14
| 22.2 | SINAPI | 89712 | TUBO PVC, SERIE NORMAL, ESGOTO PREDIAL, DN 50 MM, FORNECIDO E INSTALADO EM RAMAL DE DESCARGA OU RAMAL DE ESGOTO SANITÁRIO. | M | 100 | 16.29 | 11.02 | 1629 | 1102 | 2731 | 0 | 16.29 | 11,02
| 22.3 | SINAPI | 89714 | TUBO PVC, SERIE NORMAL, ESGOTO PREDIAL, DN 100 MM, FORNECIDO E INSTALADO EM RAMAL DE DESCARGA OU RAMAL DE ESGOTO SANITÁRIO. | M | 190 | 22.65 | 15.4 | 4303.5 | 2926 | 7229.5 | 0 | 22.65 | 15,40
| 22.4 | BASA | C214-SEDOP-180214 | Ponto de esgoto (incl. tubos, conexoes,cx. e ralos) | PT | 50 | 128.6775 | 70.2525 | 6433.875 | 3512.625 | 9946.5 | 0 | 128.6775 | 70.2525
| 22.5 | SINAPI | 89546 | BUCHA DE REDUÇÃO LONGA, PVC, SERIE R, ÁGUA PLUVIAL, DN 50 X 40 MM, JUNTA ELÁSTICA, FORNECIDO E INSTALADO EM RAMAL DE ENCAMINHAMENTO. | UN | 50 | 10.87 | 1.23 | 543.5 | 61.5 | 605 | 0 | 10.87 | 1,23
| 22.6 | BASA | C236-BASA | ANEL DE VEDAÇÃO PARA VASO SANITÁRIO | UND | 16 | 13.08 | 3.832 | 209.28 | 61.312 | 270.592 | 0 | 13.08 | 3.832
| 22.7 | SINAPI | 89707 | CAIXA SIFONADA, PVC, DN 100 X 100 X 50 MM, JUNTA ELÁSTICA, FORNECIDA E INSTALADA EM RAMAL DE DESCARGA OU EM RAMAL DE ESGOTO SANITÁRIO. | UN | 34 | 35.19 | 13.8 | 1196.46 | 469.2 | 1665.66 | 0 | 35.19 | 13,80
| 22.8 | SINAPI | 89491 | CAIXA SIFONADA, PVC, DN 150 X 185 X 75 MM, FORNECIDA E INSTALADA EM RAMAIS DE ENCAMINHAMENTO DE ÁGUA PLUVIAL. | UN | 34 | 90.12 | 11.64 | 3064.08 | 395.76 | 3459.84 | 0 | 90.12 | 11,64
| 22.9 | SINAPI | 89709 | RALO SIFONADO, PVC, DN 100 X 40 MM, JUNTA SOLDÁVEL, FORNECIDO E INSTALADO EM RAMAL DE DESCARGA OU EM RAMAL DE ESGOTO SANITÁRIO. | UN | 34 | 15.5 | 5.72 | 527 | 194.48 | 721.48 | 0 | 15.5 | 5,72
| 22.10 | BASA | C59-BASA-ORSE-12637 | LIMPEZA E ESGOTAMENTO DE FOSSA EXISTENTE ATÉ 5M³ | UND | 8 | 350 | 0 | 2800 | 0 | 2800 | 0 | 350 | 0
| 23.0 |  |  | EQUIPAMENTOS SANITÁRIOS E DE COZINHA | - | [6 empty] | 107905.0498
| 23.1 | BASA | C337-BASA-ORSE-07215 | REMOÇÃO DE METAIS SANITÁRIOS (TORNEIRA, REGISTROS, CHUVEIROS, ETC.) | UND | 16 | 8.3 | 17.315 | 132.8 | 277.04 | 409.84 | 0 | 8.3 | 17.315
| 23.2 | BASA | C35-BASA | FIXAÇÃO DE PAPELEIRA DE PAREDE NA ALTURA CORRETA | UND | 16 | 3.4375 | 3.555 | 55 | 56.88 | 111.88 | 0 | 3.4375 | 3.555
| 23.3 | BASA | C36-BASA | FIXAÇÃO DE ESPELHO DE PAREDE NA ALTURA CORRETA | UND | 16 | 3.4375 | 3.555 | 55 | 56.88 | 111.88 | 0 | 3.4375 | 3.555
| 23.4 | BASA | C258-SINAPI-86933 | REINSTALAÇÃO DE BANCADA EM GRANITO COM DUAS CUBAS, COM SUBSTITUIÇÃO DE VÁLVULA DE METAL CROMADO E SIFÃO TIPO GARRAFA EM PVC | UND | 16 | 87.14 | 32.12 | 1394.24 | 513.92 | 1908.16 | 0 | 87.14 | 32.12
| 23.5 | BASA | C51-SINAPI-95471 | INSTALAÇÃO DE APARELHOS SANITÁRIOS | UND | 16 | 92.2803 | 21.7516 | 1476.4844 | 348.0256 | 1824.51 | 0 | 92.2803 | 21.7516
| 23.6 | BASA | C257-SINAPI-95469 | INSTALAÇÃO DE VASO SANITÁRIO SINFONADA | UND | 16 | 80.9423 | 14.4886 | 1295.0773 | 231.8172 | 1526.8945 | 0 | 80.9423 | 14.4886
| 23.7 | SINAPI | 86932 | VASO SANITÁRIO SIFONADO COM CAIXA ACOPLADA LOUÇA BRANCA - PADRÃO MÉDIO, INCLUSO ENGATE FLEXÍVEL EM METAL CROMADO, 1/2 X 40CM - FORNECIMENTO E INSTALAÇÃO. | UN | 14 | 509.75 | 24.72 | 7136.5 | 346.08 | 7482.58 | 0 | 509.75 | 24,72
| 23.8 | BASA | C235-BASA-SINAPI-100849 | ASSENTO SANITÁRIO PLÁSTICO ALMOFADADO | UND | 16 | 129.9542 | 3.6312 | 2079.267 | 58.0996 | 2137.3666 | 0 | 129.9542 | 3.6312
| 23.9 | BASA | C31-BASA-SINAPI-100849 | FORNECIMENTO E INSTALAÇÃO DE ASSENTO SANITÁRIO EM POLIPROPILENO | UND | 14 | 194.5042 | 3.6312 | 2723.0586 | 50.8371 | 2773.8958 | 0 | 194.5042 | 3.6312
| 23.9 | SINAPI | 86903 | LAVATÓRIO LOUÇA BRANCA COM COLUNA, 45 X 55CM OU EQUIVALENTE, PADRÃO MÉDIO - FORNECIMENTO E INSTALAÇÃO. | UN | 14 | 321.49 | 37.35 | 4500.86 | 522.9 | 5023.76 | 0 | 321.49 | 37,35
| 23.10 | BASA | C362-BASA-ORSE-07759 | LAVATÓRIO LOUÇA (DECA-LINHA VOGUE PLUS CONFORTO, REF L-510 OU SIMILAR) COM COLUNA SUSPENSA, (DECA, LINHA VOGUE PLUS CONFORTO, REF. C-510 OU SIMILAR), C/ SIFÃO CROMADO, VÁLVULA CROMADA, ENGATE CROMADO, EXCLUSIVE TORNEIRA | UND | 14 | 745.4475 | 58.415 | 10436.265 | 817.81 | 11254.075 | 0 | 745.4475 | 58.415
| 23.11 | SINAPI | 86904 | LAVATÓRIO LOUÇA BRANCA SUSPENSO, 29,5 X 39CM OU EQUIVALENTE, PADRÃO POPULAR - FORNECIMENTO E INSTALAÇÃO. | UN | 13 | 137.73 | 10.07 | 1790.49 | 130.91 | 1921.4 | 0 | 137.73 | 10,07
| 23.12 | SINAPI | 100858 | MICTÓRIO SIFONADO LOUÇA BRANCA  PADRÃO MÉDIO  FORNECIMENTO E INSTALAÇÃO. | UN | 14 | 680.51 | 23.83 | 9527.14 | 333.62 | 9860.76 | 0 | 680.51 | 23,83
| 23.13 | PINI | 27.107.000100.SER | Fornecimento e instalação de espelho cristal, espessura 5mm, com moldura em aluminio e compensado 5mm | m² | 4.32 | 452.9 | 75.56 | 1956.528 | 326.4192 | 2282.9472 | 0 | 452.9 | 75.56
| 23.14 | SINAPI | 95544 | PAPELEIRA DE PAREDE EM METAL CROMADO SEM TAMPA, INCLUSO FIXAÇÃO. AF_01/2020 | UN | 16 | 50.86 | 7.46 | 813.76 | 119.36 | 933.12 | 0 | 50.86 | 7,46
| 23.15 | BASA | C193 - BASA | Papeleira plástica tipo dispenser para papel higiênico rolão | UND | 14 | 29.4575 | 3.555 | 412.405 | 49.77 | 462.175 | 0 | 29.4575 | 3.555
| 23.16 | BASA | C27-BASA | FORNECIMENTO E INSTALAÇÃO DE PAPELEIRA PLÁSTICA TIPO PORTA TOALHA | UND | 16 | 29.4575 | 3.555 | 471.32 | 56.88 | 528.2 | 0 | 29.4575 | 3.555
| 23.17 | SINAPI | 95547 | SABONETEIRA PLASTICA TIPO DISPENSER PARA SABONETE LIQUIDO COM RESERVATORIO 800 A 1500 ML, INCLUSO FIXAÇÃO. | UN | 16 | 28.5 | 7.47 | 456 | 119.52 | 575.52 | 0 | 28.5 | 7,47
| 23.18 | SINAPI | 95545 | SABONETEIRA DE PAREDE EM METAL CROMADO, INCLUSO FIXAÇÃO. | UN | 16 | 49.67 | 7.46 | 794.72 | 119.36 | 914.08 | 0 | 49.67 | 7,46
| 23.19 | PINI | 26.108.000090.SER | Ducha higiênica com corpo plástico, mangueira metálica de 1,20 m e registro metálico 1/2 " com suporte para o gatilho e parafusos para fixação | un | 16 | 438.07 | 15.35 | 7009.12 | 245.6 | 7254.72 | 0 | 438.07 | 15.35
| 23.20 | BASA | C352-BASA-BB-PE01942 | GATILHO PARA DUCHA HIGIÊNICA | UND | 16 | 84.62 | 1.916 | 1353.92 | 30.656 | 1384.576 | 0 | 84.62 | 1.916
| 23.21 | SINAPI | 95546 | KIT DE ACESSORIOS PARA BANHEIRO EM METAL CROMADO, 5 PECAS, INCLUSO FIXAÇÃO. | UN | 16 | 142.74 | 44.84 | 2283.84 | 717.44 | 3001.28 | 0 | 142.74 | 44,84
| 23.22 | BASA | C32-BASA | FORNECIMENTO E INSTALAÇÃO DE PORTA OBJETO EM VIDRO INCOLOR DE 10X50CM | UND | 16 | 56.4475 | 3.555 | 903.16 | 56.88 | 960.04 | 0 | 56.4475 | 3.555
| 23.23 | BASA | C34-BASA | FORNECIMENTO E INSTALAÇÃO DE CABIDE/GANCHO EM METAL CROMADO | UND | 16 | 34.7875 | 3.555 | 556.6 | 56.88 | 613.48 | 0 | 34.7875 | 3.555
| 23.24 | BASA | C304-BASA-SEDOP-190231 | Chuveiro em metal cromado | UND | 13 | 91.1964 | 10.5595 | 1185.5534 | 137.2738 | 1322.8273 | 0 | 91.1964 | 10.5595
| 23.25 | SINAPI | 86909 | TORNEIRA CROMADA TUBO MÓVEL, DE MESA, 1/2 OU 3/4, PARA PIA DE COZINHA, - FORNECIMENTO E INSTALAÇÃO. | UN | 8 | 200.73 | 3.92 | 1605.84 | 31.36 | 1637.2 | 0 | 200.73 | 3,92
| 23.26 | SINAPI | 86910 | TORNEIRA CROMADA TUBO MÓVEL, DE PAREDE, 1/2 OU 3/4, PARA PIA DE COZINHA - FORNECIMENTO E INSTALAÇÃO. | UN | 8 | 199.55 | 2.73 | 1596.4 | 21.84 | 1618.24 | 0 | 199.55 | 2,73
| 23.27 | SINAPI | 100853 | TORNEIRA METÁLICA DE MESA PARA LAVATÓRIO ACESSÍVEL, ACABAMENTO CROMADO, ACIONAMENTO POR ALAVANCA, COM AREJADOR E REGULADOR | UN | 8 | 530.14 | 10.92 | 4241.12 | 87.36 | 4328.48 | 0 | 530.14 | 10,92
| 23.28 | BASA | C85-BASA-ORSE-03692 | FORNECIMENTO E INSTALAÇÃO DE TORNEIRA CROMADA DE LAVATÓRIO TIPO MONOCOMANDO COM CICLO DE FECHAMENTO AUTOMÁTICO, FAB. DECA, MOLDEO DECAMATIC, REF. 1170C | UND | 14 | 385.0444 | 2.3801 | 5390.621 | 33.3214 | 5423.9424 | 0 | 385.0444 | 2.3801
| 23.29 | SINAPI | 103018 | VÁLVULA DE DESCARGA METÁLICA, BASE 1 1/4", ACABAMENTO METALICO CROMADO - FORNECIMENTO E INSTALAÇÃO. | UN | 15 | 268.26 | 27.76 | 4023.9 | 416.4 | 4440.3 | 0 | 268.26 | 27,76
| 23.30 | BASA | C352-BASA-ORSE- 03712 | VÁLVULA DE ESCOAMENTO PARA MICTÓRIO, DECA, DECAMATIC 2570C OU SIMILAR | UND | 14 | 52.331 | 10.014 | 732.634 | 140.196 | 872.83 | 0 | 52.331 | 10.014
| 23.31 | SINAPI | 86877 | VÁLVULA EM METAL CROMADO 1.1/2 X 1.1/2 PARA TANQUE OU LAVATÓRIO, COM OU SEM LADRÃO - FORNECIMENTO E INSTALAÇÃO. | UN | 7 | 59.12 | 4.09 | 413.84 | 28.63 | 442.47 | 0 | 59.12 | 4,09
| 23.32 | SINAPI | 86878 | VÁLVULA EM METAL CROMADO TIPO AMERICANA 3.1/2 X 1.1/2 PARA PIA - FORNECIMENTO E INSTALAÇÃO. | UN | 7 | 64.01 | 4.09 | 448.07 | 28.63 | 476.7 | 0 | 64.01 | 4,09
| 23.33 | SINAPI | 86886 | ENGATE FLEXÍVEL EM INOX, 1/2 X 30CM - FORNECIMENTO E INSTALAÇÃO. | UN | 15 | 43.36 | 3.58 | 650.4 | 53.7 | 704.1 | 0 | 43.36 | 3,58
| 23.34 | SINAPI | 86887 | ENGATE FLEXÍVEL EM INOX, 1/2 X 40CM - FORNECIMENTO E INSTALAÇÃO. | UN | 15 | 47.29 | 3.58 | 709.35 | 53.7 | 763.05 | 0 | 47.29 | 3,58
| 23.35 | SINAPI | 86881 | SIFÃO DO TIPO GARRAFA EM METAL CROMADO 1 X 1.1/2 - FORNECIMENTO E INSTALAÇÃO. | UN | 23 | 184.57 | 6.44 | 4245.11 | 148.12 | 4393.23 | 0 | 184.57 | 6,44
| 23.36 | SINAPI | 86883 | SIFÃO DO TIPO FLEXÍVEL EM PVC 1 X 1.1/2 - FORNECIMENTO E INSTALAÇÃO. | UN | 20 | 12.22 | 1.98 | 244.4 | 39.6 | 284 | 0 | 12.22 | 1,98
| 23.37 | SINAPI | 86889 | BANCADA DE GRANITO CINZA POLIDO, DE 1,50 X 0,60 M, PARA PIA DE COZINHA - FORNECIMENTO E INSTALAÇÃO. | UN | 5 | 849.9 | 44.28 | 4249.5 | 221.4 | 4470.9 | 0 | 849.9 | 44,28
| 23.38 | PINI | 26.119.000100.SER | Tanque de aço inoxidável, com válvula de escoamento para tanque ou mictório metálica Ø 1 1/4" e Sifão metálico acabamento cromado para tanque Ø 1 1/4 " x 2" | un | 7 | 869.16 | 92.08 | 6084.12 | 644.56 | 6728.68 | 0 | 869.16 | 92.08
| 23.39 | PINI | 26.113.000120.SER | Pia de cozinha de aço inoxidável, cuba simples, 1,60 x 0,54 m, com válvula de escoamento para pia de cozinha metálica acabamento cromado Ø 3 1/2" e Sifão metálico acabamento cromado para pia americana Ø 1 1/2" x 2" | un | 7 | 569.85 | 107.43 | 3988.95 | 752.01 | 4740.96 | 0 | 569.85 | 107.43
| 24.0 |  |  | SISTEMA DE COMBATE A INCÊNDIO | - | [6 empty] | 42613.0061
| 24.1 | BASA | C330-BASA | REMOÇÃO DE EXTINTOR DE INCÊNDIO | UND | 35 | 1.786 | 3.345 | 62.51 | 117.075 | 179.585 | 0 | 1.786 | 3.345
| 24.2 | BASA | C57-SINAPI-101905 | INSTALAÇÃO DE EXTINTOR INCENDIO | UND | 35 | 8.9928 | 15.8398 | 314.7494 | 554.3917 | 869.1411 | 0 | 8.9928 | 15.8398
| 24.3 | BASA | C306-BASA | SINALIZAÇÃO DE PISO EM FAIXAS AMARELA E VERMELHA EM PVC 5CM ADESIVADA PARA EXTINTOR DE INCÊNDIO | UND | 35 | 66.495 | 9.615 | 2327.325 | 336.525 | 2663.85 | 0 | 66.495 | 9.615
| 24.4 | SINAPI | 101905 | EXTINTOR DE INCÊNDIO PORTÁTIL COM CARGA DE ÁGUA PRESSURIZADA DE 10 L, CLASSE A - FORNECIMENTO E INSTALAÇÃO. | UN | 14 | 209.38 | 15.82 | 2931.32 | 221.48 | 3152.8 | 0 | 209.38 | 15,82
| 24.5 | SINAPI | 101907 | EXTINTOR DE INCÊNDIO PORTÁTIL COM CARGA DE CO2 DE 6 KG, CLASSE BC - FORNECIMENTO E INSTALAÇÃO. | UN | 14 | 696.01 | 15.82 | 9744.14 | 221.48 | 9965.62 | 0 | 696.01 | 15,82
| 24.6 | SINAPI | 101909 | EXTINTOR DE INCÊNDIO PORTÁTIL COM CARGA DE PQS DE 6 KG, CLASSE BC - FORNECIMENTO E INSTALAÇÃO. | UN | 14 | 238.01 | 15.82 | 3332.14 | 221.48 | 3553.62 | 0 | 238.01 | 15,82
| 24.7 | SINAPI | 101914 | CAIXA DE INCÊNDIO, em chapa de aço (0,9mm) com pintura eletrostática na cor vermelha Corpo de Bombeiros. Dimensões de 90cm de altura, largura de 60cm e profundidade de 17cm, FORNECIMENTO E INSTALAÇÃO | UN | 7 | 427.2 | 47.04 | 2990.4 | 329.28 | 3319.68 | 0 | 427.2 | 47,04
| 24.8 | SINAPI | 101915 | CONJUNTO DE MANGUEIRA PARA COMBATE A INCÊNDIO EM FIBRA DE POLIESTER PURA, COM 1.1/2", REVESTIDA INTERNAMENTE, COMPRIMENTO DE 15M - FORNECIMENTO E INSTALAÇÃO. | UN | 7 | 542.36 | 4.88 | 3796.52 | 34.16 | 3830.68 | 0 | 542.36 | 4,88
| 24.9 | BASA | C191 - BASA | Sinalização de - identificação continuada de saída de emergência - de forma retangular, medindo 10 x 20 cm, conforme projeto de combate a incêndio. | UND | 14 | 27.674 | 2.844 | 387.436 | 39.816 | 427.252 | 0 | 27.674 | 2.844
| 24.10 | BASA | C354-BASA-SINAPI-37560 | PLACA DE SINALIZACAO DE SEGURANCA CONTRA INCENDIO - ALERTA, TRIANGULAR, BASE DE *30* CM, EM PVC *2* MM ANTI-CHAMAS (SIMBOLOS, CORES E PICTOGRAMAS CONFORME NBR 16820) | UND | 35 | 52.788 | 3.846 | 1847.58 | 134.61 | 1982.19 | 0 | 52.788 | 3.846
| 24.11 | BASA | C355-BASA-SINAPI-37557 | PLACA DE SINALIZACAO DE SEGURANCA CONTRA INCENDIO, FOTOLUMINESCENTE, QUADRADA, *14 X 14* CM, EM PVC *2* MM ANTI-CHAMAS (SIMBOLOS, CORES E PICTOGRAMAS CONFORME NBR 16820) | UND | 35 | 17.278 | 3.846 | 604.73 | 134.61 | 739.34 | 0 | 17.278 | 3.846
| 24.12 | BASA | C356-BASA-SINAPI-37556 | PLACA DE SINALIZACAO DE SEGURANCA CONTRA INCENDIO, FOTOLUMINESCENTE, QUADRADA, *20 X 20* CM, EM PVC *2* MM ANTI-CHAMAS (SIMBOLOS, CORES E PICTOGRAMAS CONFORME NBR 16820) | UND | 35 | 31.748 | 3.846 | 1111.18 | 134.61 | 1245.79 | 0 | 31.748 | 3.846
| 24.13 | BASA | C357-BASA-SINAPI-37559 | PLACA DE SINALIZACAO DE SEGURANCA CONTRA INCENDIO, FOTOLUMINESCENTE, RETANGULAR, *12 X 40* CM, EM PVC *2* MM ANTI-CHAMAS (SIMBOLOS, CORES E PICTOGRAMAS CONFORME NBR 16820) | UND | 35 | 38.538 | 3.846 | 1348.83 | 134.61 | 1483.44 | 0 | 38.538 | 3.846
| 24.14 | BASA | C358-BASA-SINAPI-37539 | PLACA DE SINALIZACAO DE SEGURANCA CONTRA INCENDIO, FOTOLUMINESCENTE, RETANGULAR, *13 X 26* CM, EM PVC *2* MM ANTI-CHAMAS (SIMBOLOS, CORES E PICTOGRAMAS CONFORME NBR 16820) | UND | 35 | 27.698 | 3.846 | 969.43 | 134.61 | 1104.04 | 0 | 27.698 | 3.846
| 24.15 | BASA | C359-BASA-SINAPI-37558 | PLACA DE SINALIZACAO DE SEGURANCA CONTRA INCENDIO, FOTOLUMINESCENTE, RETANGULAR, *20 X 40* CM, EM PVC *2* MM ANTI-CHAMAS (SIMBOLOS, CORES E PICTOGRAMAS CONFORME NBR 16820) | UND | 35 | 50.088 | 3.846 | 1753.08 | 134.61 | 1887.69 | 0 | 50.088 | 3.846
| 24.16 | BASA | C190 - BASA | Sinalização de - cuidado, risco de choque elétrico - de forma retangular triangular, medindo 10 X20 cm, conforme projeto de combate a incêndio. | UND | 16 | 31.724 | 2.844 | 507.584 | 45.504 | 553.088 | 0 | 31.724 | 2.844
| 24.17 | PINI | 15.101.000010.SER | Central de alarme de incêndio para 24 pontos completa | un | 5 | 973.14 | 61.39 | 4865.7 | 306.95 | 5172.65 | 0 | 973.14 | 61.39
| 24.18 | PINI | 15.101.000050.SER | Acionador manual de alarme de incêndio | un | 5 | 87.61 | 8.9 | 438.05 | 44.5 | 482.55 | 0 | 87.61 | 8.9
| 25.0 |  |  | SISTEMA DE CLIMATIZAÇÃO | - | [6 empty] | 166104.858
| 25.1 | BASA | C97-BASA-ORSE- 12376 | DESINSTALAÇÃO DE AR CONDICIONADO TIPO SPLITS (9000 A 36000 BTUS)-CONDENSADORA, EVAPORADORAS E REDES FRIGORÍGENAS | UND | 24 | 8.925 | 23.075 | 214.2 | 553.8 | 768 | 0 | 8.925 | 23.075
| 25.2 | BASA | C195 - BASA | Instalação completa de split de até 48.000 btu's, incluindo Ponto de gás e força | UND | 24 | 405.113 | 462.687 | 9722.712 | 11104.488 | 20827.2 | 0 | 405.113 | 462.687
| 25.3 | BASA | C196 -SEDOP-231084 | Fornecimento e Instalação de ponto de dreno para split, incluindo tubo e conexões em PVC e tubo de espuma em polietileno) | UND | 24 | 176.9 | 179.42 | 4245.6 | 4306.08 | 8551.68 | 0 | 176.9 | 179.42
| 25.4 | BASA | C215-SEDOP-231086 | Ponto de gás e força p/ split até 60.000 BTU's (10m) | UND | 24 | 1685.8 | 670.54 | 40459.2 | 16092.96 | 56552.16 | 0 | 1685.8 | 670.54
| 25.5 | BASA | C189 - SEDOP-251027 | EXAUSTOR PARA RENOVAÇÃO DE AR EM AMBIENTES ATÉ 12 M2, ADAPTÁVEL A TUBOS DE Ø=150 MM, CAPACIDADE DE RENOVAÇÃO NOMINAL DE 280 M3/H | UND | 16 | 463.268 | 50.63 | 7412.288 | 810.08 | 8222.368 | 0 | 463.268 | 50.63
| 25.6 | BASA | C305-BASA | Remanejamento de Unidade Condensadora de 36.000 a 48.000 BTU com acréscimo de tubulação de cobre, isolamento térmico, fita de proteção blackout, cabo de intertravamento, calços de borracha e cabo elétrico de força | UND | 16 | 1672.62 | 311.8 | 26761.92 | 4988.8 | 31750.72 | 0 | 1672.62 | 311.8
| 25.7 | SINAPI | 103288 | RASGO E CHUMBAMENTO EM ALVENARIA PARA TUBOS DE SPLIT PAREDE DE 9000 A 24000 BTUS/H | UN | 16 | 6.41 | 9.47 | 102.56 | 151.52 | 254.08 | 0 | 6.41 | 9,47
| 25.8 | SINAPI | 103289 | TUBO EM COBRE FLEXÍVEL, DN 1/4", COM ISOLAMENTO, INSTALADO EM FORRO, PARA RAMAL DE ALIMENTAÇÃO DE AR CONDICIONADO, INCLUSO FIXADOR. | M | 70 | 26.35 | 3.3 | 1844.5 | 231 | 2075.5 | 0 | 26.35 | 3,30
| 25.9 | SINAPI | 103290 | TUBO EM COBRE FLEXÍVEL, DN 3/8", COM ISOLAMENTO, INSTALADO EM FORRO, PARA RAMAL DE ALIMENTAÇÃO DE AR CONDICIONADO, INCLUSO FIXADOR. | M | 70 | 41.91 | 3.52 | 2933.7 | 246.4 | 3180.1 | 0 | 41.91 | 3,52
| 25.10 | SINAPI | 103291 | TUBO EM COBRE FLEXÍVEL, DN 1/2", COM ISOLAMENTO, INSTALADO EM FORRO, PARA RAMAL DE ALIMENTAÇÃO DE AR CONDICIONADO, INCLUSO FIXADOR. | M | 70 | 53.17 | 3.71 | 3721.9 | 259.7 | 3981.6 | 0 | 53.17 | 3,71
| 25.11 | SINAPI | 103292 | TUBO EM COBRE FLEXÍVEL, DN 5/8", COM ISOLAMENTO, INSTALADO EM FORRO, PARA RAMAL DE ALIMENTAÇÃO DE AR CONDICIONADO, INCLUSO FIXADOR. | M | 70 | 64.71 | 3.84 | 4529.7 | 268.8 | 4798.5 | 0 | 64.71 | 3,84
| 25.12 | BASA | C286-BASA -SEDOP-230262 | PONTO ELÉTRICO P/AR CONDICIONADO(TUBUL., E FIAÇAO) | UND | 35 | 288.71 | 429.66 | 10104.85 | 15038.1 | 25142.95 | 0 | 288.71 | 429.66
| 26.0 |  |  | SERVIÇOS DIVERSOS | - | [6 empty] | 218613.9535
| 26.1 | BASA | C86-BASA | FORNECIMENTO E INSTALAÇÃO DE PERSIANA VERTICAL EM PVC, 9CM , BRANCO GELO | M2 | 454.5 | 242.715 | 28.845 | 110313.9675 | 13110.0525 | 123424.02 | 0 | 242.715 | 28.845
| 26.2 | BASA | C297-BASA | REMOÇÃO E REINSTALAÇÃO DE PERSIANAS | UND | 1050 | 4.435 | 7.11 | 4656.75 | 7465.5 | 12122.25 | 0 | 4.435 | 7.11
| 26.3 | BASA | C166-BASA | REMANEJAMENTO E REINSTALAÇÃO DE CASH'S | UND | 24 | 35.48 | 56.88 | 851.52 | 1365.12 | 2216.64 | 0 | 35.48 | 56.88
| 26.4 | BASA | C175-BASA | DESMONTAGEM E MONTAGEM DA PGDM (PORTA DETECTORA DE METAIS) | UND | 7 | 727 | 1686.0408 | 5089 | 11802.2856 | 16891.2856 | 0 | 727 | 1686.0408
| 26.5 | BASA | C338-BASA | REMOÇÃO DE PGDM, INCLUSIVE DESMONTAGEM E EMBALAGEM | UND | 8 | 387.85 | 601.9008 | 3102.8 | 4815.2064 | 7918.0064 | 0 | 387.85 | 601.9008
| 26.6 | BASA | C55-BASA | DESMONTAGEM E MONTAGEM DE ESTAÇÃO DE TRABALHO E BATERIA DOS CAIXAS | UND | 160 | 22.19 | 49.055 | 3550.4 | 7848.8 | 11399.2 | 0 | 22.19 | 49.055
| 26.7 | BASA | C238-BASA | INSTALAÇÃO DE TV, PAINEL DE SENHA E PLACAS E PAREDES | UND | 47 | 5.9375 | 3.555 | 279.0625 | 167.085 | 446.1475 | 0 | 5.9375 | 3.555
| 26.8 | BASA | C43-BASA | FORNECIMENTO E INSTALAÇÃO DE CAIXA COLETORA DE OBJETOS, COM ANTIFURTO EM ACRÍLICO INCOLOR E TRANSPARENTE DE 6MM DE ESPEC. DE 40 X 30CM, | UND | 7 | 745.764 | 2.844 | 5220.348 | 19.908 | 5240.256 | 0 | 745.764 | 2.844
| 26.9 | BASA | C101-BASA | DESMONTAGEM DE ESTANTE DE AÇO COM PRATELEIRA | UND | 80 | 4.21 | 9.29 | 336.8 | 743.2 | 1080 | 0 | 4.21 | 9.29
| 26.10 | BASA | C102-BASA | DESMONTAGEM DE ARQUIVO DESLIZANTE DE DE AÇO DE 6 FACES DE APROX. 1,20X3,35X2,20M | UND | 7 | 0 | 230.4 | 0 | 1612.8 | 1612.8 | 0 | 0 | 230.4
| 26.11 | BASA | C363-BASA | MONTAGEM DE ARQUIVO DESLIZANTE DE DE AÇO DE 6 FACES DE APROX. 1,20X3,35X2,20M | UND | 7 | 0 | 458.69 | 0 | 3210.83 | 3210.83 | 0 | 0 | 458.69
| 26.12 | BASA | C301-BASA | DESMONTAGEM E MONTAGEM DE ARQUIVO DE AÇO DESLIZANTES DE 8 FACES ( APROX 4,19X1,20X2,20M) | UND | 7 | 0 | 691.64 | 0 | 4841.48 | 4841.48 | 0 | 0 | 691.64
| 26.13 | BASA | C364-BASA | DESMONTAGEM DE ARQUIVO DE AÇO DESLIZANTES DE 8 FACES ( APROX 4,19X1,20X2,20M) | UND | 7 | 0 | 296.37 | 0 | 2074.59 | 2074.59 | 0 | 0 | 296.37
| 26.14 | BASA | C365-BASA | MONTAGEM DE ARQUIVO DE AÇO DESLIZANTES DE 8 FACES ( APROX 4,19X1,20X2,20M) | UND | 7 | 0 | 592.74 | 0 | 4149.18 | 4149.18 | 0 | 0 | 592.74
| 26.15 | BASA | C108-BASA-ORSE- 01778 | FORNECIMENTO E INSTALAÇÃO DE MOLA AÉREA PARA PORTA | UND | 21 | 276.92 | 19.02 | 5815.32 | 399.42 | 6214.74 | 0 | 276.92 | 19.02
| 26.16 | BASA | C255-SINAPI-86890 | INSTALAÇÃO DE MOLA AÉREA EM PORTA EXISTENTE | UND | 14 | 8.86 | 16.62 | 124.04 | 232.68 | 356.72 | 0 | 8.86 | 16.62
| 26.17 | PINI | 22.136.000145.SER | Faixa antiderrapante para degrau em granito - faixa apicoada | m | 140 | 19.59 | 2.54 | 2742.6 | 355.6 | 3098.2 | 0 | 19.59 | 2.54
| 26.18 | BASA | C117-BASA-ORSE-02228 | FITA ADESIVA ANTIDERRAPANTE PARA DEGRAUS DE ESCADA OU RAMPAS | M | 140 | 0.7096 | 1.1376 | 99.344 | 159.264 | 258.608 | 0 | 0.7096 | 1.1376
| 26.19 | BASA | C192 - BASA | Tela metálica para fechamento de abertura da cobertura | M² | 140 | 28.452 | 6.69 | 3983.28 | 936.6 | 4919.88 | 0 | 28.452 | 6.69
| 26.20 | PINI | 30.147.000055.SER | Preparo e substituição de terra para plantio | m³ | 16 | 309.42 | 20.3 | 4950.72 | 324.8 | 5275.52 | 0 | 309.42 | 20.3
| 26.21 | PINI | 30.147.000223.SER | Arbusto murta de cheiro com altura 0,5 a 0,7 m; em cava de 60 x 60 x 60 cm | un | 40 | 43.87 | 2.72 | 1754.8 | 108.8 | 1863.6 | 0 | 43.87 | 2.72
| 27.0 |  |  | SERVIÇOS FINAIS | - | [6 empty] | 247801.42
| 27.1 | PINI | 32.109.000200.SER | Limpeza geral da edificação - somente mão de obra | m² | 3900 | 0 | 8.88 | 0 | 34632 | 34632 | 0 | 0 | 8.88
| 27.2 | BASA | C60-BASA | LIMPEZA E HIGIENIZAÇÃO DA CAIXA D'AGUA EM CONCRETO | UND | 8 | 266 | 0 | 2128 | 0 | 2128 | 0 | 266 | 0
| 27.3 | SINAPI | 99814 | LIMPEZA DE SUPERFÍCIE COM JATO DE ALTA PRESSÃO. | M2 | 11500 | 0.79 | 1.29 | 9085 | 14835 | 23920 | 0 | 0.79 | 1,29
| 27.4 | SINAPI | 98524 | LIMPEZA MANUAL DE VEGETAÇÃO EM TERRENO COM ENXADA | M2 | 8000 | 1.87 | 3.05 | 14960 | 24400 | 39360 | 0 | 1.87 | 3,05
| 27.5 | SINAPI | 99803 | LIMPEZA DE PISO CERÂMICO OU PORCELANATO COM PANO ÚMIDO. | M2 | 3860 | 0.82 | 1.41 | 3165.2 | 5442.6 | 8607.8 | 0 | 0.82 | 1,41
| 27.6 | SINAPI | 99804 | LIMPEZA DE PISO CERÂMICO OU PORCELANATO UTILIZANDO DETERGENTE NEUTRO E ESCOVAÇÃO MANUAL. | M2 | 3860 | 2.25 | 3.54 | 8685 | 13664.4 | 22349.4 | 0 | 2.25 | 3,54
| 27.7 | BASA | C90-BASA | LIMPEZA DE VIDRO | M2 | 700 | 6.419 | 8.532 | 4493.3 | 5972.4 | 10465.7 | 0 | 6.419 | 8.532
| 27.8 | SINAPI | 99821 | LIMPEZA DE JANELA DE VIDRO COM CAIXILHO EM AÇO/ALUMÍNIO/PVC. | M2 | 700 | 1.84 | 1.31 | 1288 | 917 | 2205 | 0 | 1.84 | 1,31
| 27.9 | SINAPI | 99826 | LIMPEZA DE FORRO REMOVÍVEL COM PANO ÚMIDO. | M2 | 3860 | 0.62 | 1.04 | 2393.2 | 4014.4 | 6407.6 | 0 | 0.62 | 1,04
| 27.10 | BASA | C61-BASA | DESMOBILIZAÇÃO (PEQUENA DISTÂNCIA) | UND | 8 | 816.98 | 240.92 | 6535.84 | 1927.36 | 8463.2 | 0 | 816.98 | 240.92
| 27.11 | BASA | C360-BASA | DESMOBILIZAÇÃO (MÉDIA DISTÃNCIA) | UND | 8 | 2046.04 | 400.66 | 16368.32 | 3205.28 | 19573.6 | 0 | 2046.04 | 400.66
| 27.12 | BASA | C361-BASA | DESMOBILIZAÇÃO (GRANDE DISTÂNCIA) | UND | 8 | 7453.08 | 1258.06 | 59624.64 | 10064.48 | 69689.12 | 0 | 7453.08 | 1258.06
-
-
| - | [6 empty] | TOTAL : | 6880730.2287 | 2611246.0129 | 9491976.2416 | 9491976.2416
| - | [5 empty] | BDI | 22.47% | 1546100.0824 | 586746.9791 | 2132847.0615 | 2132847.0615
| - | [6 empty] | TOTAL C/ BDI | 8426830.3111 | 3197992.992 | 11624823.3031 | 11624823.3031

## OrçGeral-AP
Orçamento Sintético Global
|  | OBRA : | AGENCIAS DO BANCO DA AMAZÔNIA | [5 empty] | valor global | 1942036.6822
|  | ORÇAMENTO : | SERVIÇOS COMUNS DE ENGENHARIA PARA REPARAÇÕES E ADAPTAÇÕES NA INFRAESTRUTURA FÍSICA DOS IMÓVEIS DO BANCO DA AMAZÔNIA
|  | LOCAL : | ESTADO DO AMAPÁ
[6 empty] | PREÇO(R$) UNIT |  | PREÇO TOTAL (R$)
ITEM | BASE | CÓDIGO | DESCRIÇÃO | UNID | QUANT. | MAT. (R$) | M.O. (R$) | MAT. (R$) | M.O. (R$) | PREÇO TOTAL (R$) | TOTAL POR ITEM (R$)
1.0 |  |  | SERVIÇOS GERAIS | - | [6 empty] | 103113.94
1.1 | BASA | C04-BB-SEDOP-011170 | DESPESAS LEGAIS ACIMA DE R$ 15.000,00 (CREA E PREFEITURA) | VB | 1 | 1014.08 | 0 | 1014.08 | 0 | 1014.08 | 0 | 1014.08 | 0
1.2 | BASA | C317-BB | DESPESAS LEGAIS ATÉ DE R$ 15.000,00 (CREA E PREFEITURA) | UND | 1 | 813.93 | 0 | 813.93 | 0 | 813.93 | 0 | 813.93 | 0
1.3 | BASA | C315-BB | ART / RRT- ANOTAÇÃO DE RESPONSABILIDADE TÉCNICA / REGISTRO DE RESPONSABILIDADE TÉCNICA PARA EXECUÇÃO DE OBRA OU SERVIÇO ACIMA DE R$ 15.000,00 | UND | 1 | 322.57 | 0 | 322.57 | 0 | 322.57 | 0 | 322.57 | 0
1.4 | BASA | C319-BASA-SINAPI | ADMINISTRAÇÃO DIRETA (NO LOCAL) DE OBRA OU SERVIÇO DE ENGENHARIA - ENGENHEIRO OU ARQUITETO RESIDENTE, COM CARGA HORÁRIA SEMANAL MÍNIMA DE QUARENTA E QUATRO (44) HORAS | MÊS | 2 | 369.6 | 21070.72 | 739.2 | 42141.44 | 42880.64 | 0 | 369.6 | 21070.72
1.5 | BASA | C320-BASA-SINAPI | ADMINISTRAÇÃO DIRETA (NO LOCAL) DE OBRA OU SERVIÇO DE ENGENHARIA - MESTRE DE OBRA, COM CARGA HORÁRIA SEMANAL MÍNIMA DE QUARENTA E QUATRO (44) HORAS | MÊS | 3 | 475.2 | 6705.6 | 1425.6 | 20116.8 | 21542.4 | 0 | 475.2 | 6705.6
1.6 | BASA | C01-BASA | ADMINISTRAÇÃO DIRETA (NO LOCAL) DE OBRA OU SERVIÇO DE ENGENHARIA DE PEQUENO PORTE - ENCARREGADO DE OBRA E PROFISSIONAL COM FORMAÇÃO EM ENGENHARIA OU ARQUITETURA | MÊS | 2 | 523.78 | 5123.9 | 1047.56 | 10247.8 | 11295.36 | 0 | 523.78 | 5123.9
1.7 | SINAPI | 90769 | ARQUITETO DE OBRA PLENO COM ENCARGOS COMPLEMENTARES | H | 50 | 2.1 | 123.57 | 105 | 6178.5 | 6283.5 | 0 | 2.1 | 123,57
1.8 | SINAPI | 90778 | ENGENHEIRO CIVIL DE OBRA PLENO COM ENCARGOS COMPLEMENTARES | H | 50 | 2.1 | 125.66 | 105 | 6283 | 6388 | 0 | 2.1 | 125,66
1.9 | BASA | C318-BASA-SINAPI | TÉCNICO DE SEGURANÇA DO TRABALHO, COM CARGA HORÁRIA SEMANAL MÍNIMA DE SEIS (06) HORAS | MÊS | 2 | 52.8 | 727.2 | 105.6 | 1454.4 | 1560 | 0 | 52.8 | 727.2
1.10 | BASA | C02-BASA | MOBILIZAÇÃO - (PEQUENA DISTÂNCIA) | UND | 1 | 785.6 | 202.7 | 785.6 | 202.7 | 988.3 | 0 | 785.6 | 202.7
1.11 | BASA | C323-BASA | MOBILIZAÇÃO - (MÉDIA DISTÂNCIA - ATÉ 30KM) | UND | 1 | 1464.44 | 312.94 | 1464.44 | 312.94 | 1777.38 | 0 | 1464.44 | 312.94
1.12 | BASA | C324-BASA | MOBILIZAÇÃO - (GRANDE DISTÂNCIA -ACIMA DE 30KM) | UND | 1 | 7332.44 | 915.34 | 7332.44 | 915.34 | 8247.78 | 0 | 7332.44 | 915.34
2.0 |  |  | SERVIÇOS PRELIMINARES | - | [5 empty] | 0 | 17608.65
2.1 | SINAPI | 103689 | FORNECIMENTO E INSTALAÇÃO DE PLACA DE OBRA COM CHAPA GALVANIZADA E ESTRUTURA DE MADEIRA. | M2 | 1.5 | 282.54 | 28.76 | 423.81 | 43.14 | 466.95 | 0 | 282.54 | 28,76
2.2 | BASA | C91-SINAPI-10527 | LOCACAO DE ANDAIME METALICO TUBULAR DE ENCAIXE, TIPO DE TORRE, CADA PAINEL COM LARGURA DE 1 ATE 1,5 M E ALTURA DE *1,00* M, INCLUINDO DIAGONAL, BARRAS DE LIGACAO, SAPATAS OU RODIZIOS E DEMAIS ITENS NECESSARIOS A MONTAGEM (NAO INCLUI INSTALACAO) | MXMES | 30 | 27.45 | 0 | 823.5 | 0 | 823.5 | 0 | 27.45 | 0
2.3 | SINAPI | 97063 | MONTAGEM E DESMONTAGEM DE ANDAIME MODULAR FACHADEIRO, COM PISO METÁLICO, PARA EDIFICAÇÕES COM MÚLTIPLOS PAVIMENTOS (EXCLUSIVE ANDAIME E LIMPEZA). | M2 | 72 | 2.64 | 12.94 | 190.08 | 931.68 | 1121.76 | 0 | 2.64 | 12,94
2.4 | SINAPI | 100981 | CARGA, MANOBRA E DESCARGA DE ENTULHO EM CAMINHÃO BASCULANTE 6 M³ - CARGA COM ESCAVADEIRA HIDRÁULICA (CAÇAMBA DE 0,80 M³ / 111 HP) E DESCARGA LIVRE (UNIDADE: M3). | M3 | 36 | 7.69 | 1.47 | 276.84 | 52.92 | 329.76 | 0 | 7.69 | 1,47
2.5 | SINAPI | 97914 | TRANSPORTE COM CAMINHÃO BASCULANTE DE 6 M³, EM VIA URBANA PAVIMENTADA, DMT ATÉ 30 KM (UNIDADE: M3XKM). | M3XKM | 2160 | 2.54 | 0.42 | 5486.4 | 907.2 | 6393.6 | 0 | 2.54 | 0,42
2.6 | SINAPI | 93207 | EXECUÇÃO DE ESCRITÓRIO EM CANTEIRO DE OBRA EM CHAPA DE MADEIRA COMPENSADA, NÃO INCLUSO MOBILIÁRIO E EQUIPAMENTOS. | M2 | 12 | 480.82 | 225.27 | 5769.84 | 2703.24 | 8473.08 | 0 | 480.82 | 225.27
3.0 |  |  | DEMOLIÇÕES E REMOÇÕES | - | [5 empty] | 0 | 37668.8198
3.1 | SINAPI | 97622 | DEMOLIÇÃO DE ALVENARIA DE BLOCO FURADO, DE FORMA MANUAL, SEM REAPROVEITAMENTO. | M3 | 10 | 11.01 | 39.61 | 110.1 | 396.1 | 506.2 | 0 | 11.01 | 39,61
3.2 | SINAPI | 97624 | DEMOLIÇÃO DE ALVENARIA DE TIJOLO MACIÇO, DE FORMA MANUAL, SEM REAPROVEITAMENTO. | M3 | 5 | 20.74 | 74.44 | 103.7 | 372.2 | 475.9 | 0 | 20.74 | 74,44
3.3 | SINAPI | 97625 | DEMOLIÇÃO DE ALVENARIA PARA QUALQUER TIPO DE BLOCO, DE FORMA MECANIZADA, SEM REAPROVEITAMENTO. | M3 | 10 | 44.19 | 7.2 | 441.9 | 72 | 513.9 | 0 | 44.19 | 7,20
3.4 | SINAPI | 97626 | DEMOLIÇÃO DE PILARES E VIGAS EM CONCRETO ARMADO, DE FORMA MANUAL, SEM REAPROVEITAMENTO. | M3 | 1 | 111.06 | 397.73 | 111.06 | 397.73 | 508.79 | 0 | 111.06 | 397,73
3.5 | SINAPI | 97627 | DEMOLIÇÃO DE PILARES E VIGAS EM CONCRETO ARMADO, DE FORMA MECANIZADA COM MARTELETE, SEM REAPROVEITAMENTO. | M3 | 1 | 37.79 | 106.83 | 37.79 | 106.83 | 144.62 | 0 | 37.79 | 106,83
3.6 | SINAPI | 97628 | DEMOLIÇÃO DE LAJES, EM CONCRETO ARMADO, DE FORMA MANUAL, SEM REAPROVEITAMENTO. | M3 | 1 | 51.68 | 185.28 | 51.68 | 185.28 | 236.96 | 0 | 51.68 | 185,28
3.7 | PINI | 02.102.000007.SER | Demolição de concreto com ferramentas manuais | m³ | 1 | 0 | 187.72 | 0 | 187.72 | 187.72 | 0 | 0 | 187.72
3.8 | SINAPI | 97631 | DEMOLIÇÃO DE ARGAMASSAS, DE FORMA MANUAL, SEM REAPROVEITAMENTO. | M2 | 100 | 2.14 | 8.11 | 214 | 811 | 1025 | 0 | 2.14 | 8,11
3.9 | SINAPI | 97632 | DEMOLIÇÃO DE RODAPÉ CERÂMICO, DE FORMA MANUAL, SEM REAPROVEITAMENTO. | M | 100 | 0.45 | 1.99 | 45 | 199 | 244 | 0 | 0.45 | 1,99
3.10 | SINAPI | 97633 | DEMOLIÇÃO DE REVESTIMENTO CERÂMICO, DE FORMA MANUAL, SEM REAPROVEITAMENTO. | M2 | 100 | 4.31 | 17.06 | 431 | 1706 | 2137 | 0 | 4.31 | 17,06
3.11 | PINI | 02.102.000046.SER | Demolição de revestimento de azulejo ou lambris | m² | 100 | 0 | 3.61 | 0 | 361 | 361 | 0 | 0 | 3.61
3.12 | PINI | 02.102.000024.SER | Demolição de piso cimentado sobre lastro de concreto | m² | 100 | 0 | 18.77 | 0 | 1877 | 1877 | 0 | 0 | 18.77
3.13 | PINI | 02.102.000017.SER | Demolição de pavimentação com pré-moldado de concreto espessura até 10 cm | m² | 100 | 0 | 10.11 | 0 | 1011 | 1011 | 0 | 0 | 10.11
3.14 | PINI | 02.102.000019.SER | Demolição de piso de tacos de madeira | m² | 50 | 0 | 17.89 | 0 | 894.5 | 894.5 | 0 | 0 | 17.89
3.15 | PINI | 02.102.000020.SER | Demolição de piso cerâmico | m² | 100 | 0 | 10.11 | 0 | 1011 | 1011 | 0 | 0 | 10.11
3.16 | PINI | 02.102.000021.SER | Demolição de piso cerâmico inclusive retirada da camada de regularização sobre lastro de concreto com espessura até 3 cm | m² | 100 | 0 | 20.22 | 0 | 2022 | 2022 | 0 | 0 | 20.22
3.17 | PINI | 02.102.000024.SER | Demolição de piso cimentado sobre lastro de concreto | m² | 100 | 0 | 18.77 | 0 | 1877 | 1877 | 0 | 0 | 18.77
3.18 | SINAPI | 97635 | REMOÇÃO DE PISO DE BLOCO INTERTRAVADO OU DE PEDRA PORTUGUESA, DE FORMA MANUAL, COM REAPROVEITAMENTO. | M2 | 100 | 3.01 | 12.13 | 301 | 1213 | 1514 | 0 | 3.01 | 12,13
3.19 | SINAPI | 97643 | REMOÇÃO DE PISO DE MADEIRA (ASSOALHO E BARROTE), DE FORMA MANUAL, SEM REAPROVEITAMENTO. | M2 | 50 | 4.72 | 17.99 | 236 | 899.5 | 1135.5 | 0 | 4.72 | 17,99
3.20 | PINI | 02.102.000043.SER | Remoção de revestimento de piso de carpete têxtil | m² | 50 | 0 | 1.44 | 0 | 72 | 72 | 0 | 0 | 1.44
3.21 | PINI | 02.102.000044.SER | Remoção de revestimento de piso vinílico | m² | 200 | 0 | 13 | 0 | 2600 | 2600 | 0 | 0 | 13
3.22 | SINAPI | 97640 | REMOÇÃO DE FORROS DE DRYWALL, PVC E FIBROMINERAL, DE FORMA MANUAL, SEM REAPROVEITAMENTO. | M2 | 200 | 0.31 | 1.39 | 62 | 278 | 340 | 0 | 0.31 | 1,39
3.23 | SINAPI | 97641 | REMOÇÃO DE FORRO DE GESSO, DE FORMA MANUAL, SEM REAPROVEITAMENTO. | M2 | 20 | 0.51 | 2.11 | 10.2 | 42.2 | 52.4 | 0 | 0.51 | 2,11
3.24 | SINAPI | 97642 | REMOÇÃO DE TRAMA METÁLICA OU DE MADEIRA PARA FORRO, DE FORMA MANUAL, SEM REAPROVEITAMENTO. | M2 | 200 | 0.46 | 1.97 | 92 | 394 | 486 | 0 | 0.46 | 1,97
3.25 | SINAPI | 97637 | REMOÇÃO DE TAPUME/ CHAPAS METÁLICAS E DE MADEIRA, DE FORMA MANUAL, SEM REAPROVEITAMENTO. | M2 | 45 | 0.47 | 2.03 | 21.15 | 91.35 | 112.5 | 0 | 0.47 | 2,03
3.26 | SINAPI | 97638 | REMOÇÃO DE CHAPAS E PERFIS DE DRYWALL, DE FORMA MANUAL, SEM REAPROVEITAMENTO. | M2 | 100 | 1.47 | 5.83 | 147 | 583 | 730 | 0 | 1.47 | 5,83
3.27 | SINAPI | 97644 | REMOÇÃO DE PORTAS, DE FORMA MANUAL, SEM REAPROVEITAMENTO. | M2 | 5.67 | 1.76 | 6.82 | 9.9792 | 38.6694 | 48.6486 | 0 | 1.76 | 6,82
3.28 | SINAPI | 97645 | REMOÇÃO DE JANELAS, DE FORMA MANUAL, SEM REAPROVEITAMENTO. | M2 | 6.75 | 4.63 | 17.53 | 31.2525 | 118.3275 | 149.58 | 0 | 4.63 | 17,53
3.29 | SINAPI | 97647 | REMOÇÃO DE TELHAS DE FIBROCIMENTO METÁLICA E CERÂMICA, DE FORMA MANUAL, SEM REAPROVEITAMENTO. | M2 | 200 | 0.63 | 2.55 | 126 | 510 | 636 | 0 | 0.63 | 2,55
3.30 | SINAPI | 97650 | REMOÇÃO DE TRAMA DE MADEIRA PARA COBERTURA, DE FORMA MANUAL, SEM REAPROVEITAMENTO. | M2 | 100 | 1.42 | 5.46 | 142 | 546 | 688 | 0 | 1.42 | 5,46
3.31 | SINAPI | 97655 | REMOÇÃO DE TRAMA METÁLICA PARA COBERTURA, DE FORMA MANUAL, SEM REAPROVEITAMENTO. | M2 | 100 | 20.66 | 12.37 | 2066 | 1237 | 3303 | 0 | 20.66 | 12,37
3.32 | SINAPI | 102190 | REMOÇÃO DE VIDRO LISO COMUM DE ESQUADRIA | M2 | 5 | 3.41 | 13.09 | 17.05 | 65.45 | 82.5 | 0 | 3.41 | 13,09
3.33 | SINAPI | 102192 | REMOÇÃO DE VIDRO TEMPERADO FIXADO EM PERFIL U. | M2 | 50 | 2.95 | 11.36 | 147.5 | 568 | 715.5 | 0 | 2.95 | 11,36
3.34 | BASA | C339-BASA-SINAPI-102182 | REMOÇÃO DE PORTA DE VIDRO TEMPERADO, INCLUSIVE DESMONTAGEM DE FERRAGENS E ACESSÓRIOS | UND | 1 | 0 | 62.43 | 0 | 62.43 | 62.43 | 0 | 0 | 62.43
3.35 | SINAPI | 97662 | REMOÇÃO DE TUBULAÇÕES (TUBOS E CONEXÕES) DE ÁGUA FRIA, DE FORMA MANUAL, SEM REAPROVEITAMENTO. | M | 100 | 0.05 | 0.4 | 5 | 40 | 45 | 0 | 0.05 | 0,40
3.36 | SINAPI | 97663 | REMOÇÃO DE LOUÇAS, DE FORMA MANUAL, SEM REAPROVEITAMENTO. | UN | 8 | 2.26 | 9.06 | 18.08 | 72.48 | 90.56 | 0 | 2.26 | 9,06
3.37 | SINAPI | 97664 | REMOÇÃO DE ACESSÓRIOS, DE FORMA MANUAL, SEM REAPROVEITAMENTO. | UN | 8 | 0.23 | 1.18 | 1.84 | 9.44 | 11.28 | 0 | 0.23 | 1,18
3.38 | SINAPI | 97666 | REMOÇÃO DE METAIS SANITÁRIOS, DE FORMA MANUAL, SEM REAPROVEITAMENTO. | UN | 8 | 1.65 | 6.6 | 13.2 | 52.8 | 66 | 0 | 1.65 | 6,60
3.39 | BASA | C263-BASA | REMOÇÃO DE PERSIANAS OU CORTINA EXISTENTES | M2 | 60 | 1.296 | 4.398 | 77.76 | 263.88 | 341.64 | 0 | 1.296 | 4.398
3.40 | BASA | C254-SINAPI-86889 | REMOÇÃO DE BANCADA EM GRANITO COM REAPROVEITAMENTO | UND | 2 | 0 | 47.27 | 0 | 94.54 | 94.54 | 0 | 0 | 47.27
3.41 | BASA | C326-BASA-SEDOP-020864 | REMOÇÃO DE SOLEIRA E PEITORIL | M2 | 5 | 4.0128 | 15.4712 | 20.064 | 77.356 | 97.42 | 0 | 4.0128 | 15.4712
3.42 | BASA | C65-BASA | REMOÇÃO DE CAIXA COLETORA EM ACRÍLICO FIXADA EM VIDRO | UND | 1 | 4.32 | 14.66 | 4.32 | 14.66 | 18.98 | 0 | 4.32 | 14.66
3.43 | BASA | C96-BASA | REMOÇÃO DE TOTEM METÁLICO INTERNO DO BANCO | UND | 2 | 1.728 | 5.864 | 3.456 | 11.728 | 15.184 | 0 | 1.728 | 5.864
3.44 | BASA | C98-BASA | REMOÇÃO DE PORTA CARTAZ DE PAREDE | UND | 2 | 2.16 | 7.33 | 4.32 | 14.66 | 18.98 | 0 | 2.16 | 7.33
3.45 | BASA | C99-BASA | REMOÇÃO DE PLACA DE PORTA | UND | 3 | 0.864 | 2.932 | 2.592 | 8.796 | 11.388 | 0 | 0.864 | 2.932
3.46 | BASA | C100-BASA | REMOÇÃO DE PLACA AÉREA EM PVC INDICATIVO DE GERÊNCIA | UND | 5 | 1.728 | 5.864 | 8.64 | 29.32 | 37.96 | 0 | 1.728 | 5.864
3.47 | BASA | C206 -SEDOP-020023 | REMOÇÃO DE IMPERMEABILIZAÇÃO E PROTEÇÃO MECÂNICA DAS CALHAS E LAJES | M2 | 200 | 3.048 | 11.502 | 609.6 | 2300.4 | 2910 | 0 | 3.048 | 11.502
3.48 | BASA | C244- BASA | REMOÇÃO DE TOTEM METÁLICO EXTERNO DE APROX. 5,40 M DE ALTURA | UND | 1 | 588.76 | 124.24 | 588.76 | 124.24 | 713 | 0 | 588.76 | 124.24
3.49 | BASA | C248-BASA | REMOÇÃO DE PLACA TIPO HORIZONTAL METÁLICA OU PLACA DE IDENTIFICAÇÃO HORIZONTAL EXISTENTE | UND | 1 | 296.12 | 58.78 | 296.12 | 58.78 | 354.9 | 0 | 296.12 | 58.78
3.50 | BASA | C270-BASA-PINI | REMOÇÃO DE ESPELHO | M2 | 1 | 4.44 | 20.64 | 4.44 | 20.64 | 25.08 | 0 | 4.44 | 20.64
3.51 | BASA | C312-BASA | DESMONTAGEM E REMOÇÃO DE BIOMBOS DE PRIVACIDADE DOS CAIXAS E GERENCIA EM VIDRO TEMPERADO, INCLUINDO PERFIL METÁLICO E SEUS ACESSÓRIOS. | M2 | 20 | 0 | 49.12 | 0 | 982.4 | 982.4 | 0 | 0 | 49.12
3.52 | BASA | C325-BASA | REMOÇÃO DE BARRAS DE APOIO OU PUXADOR DE PORTA DE BANHEIRO PCD | UND | 3 | 0.864 | 2.932 | 2.592 | 8.796 | 11.388 | 0 | 0.864 | 2.932
3.53 | BASA | C327-BASA-ORSE-12504 | REMOÇÃO DE DIVISÓRIA DE GRANITO (OU MARMORE) | M2 | 10 | 3.3348 | 11.7222 | 33.348 | 117.222 | 150.57 | 0 | 3.3348 | 11.7222
3.54 | BASA | C329-BASA-SEDOP-020847 | REMOÇÃO DE CAIXA DE AR CONDICIONADO | UND | 2 | 5.6952 | 21.0646 | 11.3904 | 42.1292 | 53.5196 | 0 | 5.6952 | 21.0646
3.55 | BASA | C93-BASA | REMOÇÃO DE ADESIVOS NA VIDRAÇARIA | UND | 20 | 0.432 | 1.466 | 8.64 | 29.32 | 37.96 | 0 | 0.432 | 1.466
3.56 | BASA | C331-BASA-ORSE-11101 | REMOÇÃO DE CAIXA DE INCÊNDIO, INCLUSIVE REGISTROS, MANGUEIRAS E ACESSÓRIOS | UND | 1 | 8.76 | 35.52 | 8.76 | 35.52 | 44.28 | 0 | 8.76 | 35.52
3.57 | BASA | C332-BASA-ORSE-04859 | REMOÇÃO DE FECHADURA OU FECHO | UND | 2 | 1.075 | 4.87 | 2.15 | 9.74 | 11.89 | 0 | 1.075 | 4.87
3.58 | BASA | C333-BASA-ORSE-04860 | REMOÇÃO DE FITA DE PISO (INCLUSIVE LIMPEZA) | M | 30 | 1.192 | 4.03 | 35.76 | 120.9 | 156.66 | 0 | 1.192 | 4.03
3.59 | BASA | C334-BASA-SEDOP-021527 | REMOÇÃO DE GRADE DE FERRO | M2 | 10 | 5.232 | 20.072 | 52.32 | 200.72 | 253.04 | 0 | 5.232 | 20.072
3.60 | BASA | C92-BASA | REMOÇÃO DE PLACA DE IDENTIFICAÇÃO HORIZONTAL METÁLICA DA FACHADA DO BANCO | UND | 1 | 296.12 | 59.64 | 296.12 | 59.64 | 355.76 | 0 | 296.12 | 59.64
3.61 | BASA | C335-BASA-SEDOP-021528 | REMOÇÃO DE MOLA AÉREA HIDRÁULICA DE PORTA | UND | 3 | 2.15 | 9.74 | 6.45 | 29.22 | 35.67 | 0 | 2.15 | 9.74
3.62 | BASA | C336-BASA-SINAPI-102188 | REMOÇÃO DE MOLA HIDRÁULICA DE PISO | UND | 1 | 15.7054 | 59.1191 | 15.7054 | 59.1191 | 74.8244 | 0 | 15.7054 | 59.1191
3.63 | BASA | C338-BASA | REMOÇÃO DE PGDM, INCLUSIVE DESMONTAGEM E EMBALAGEM | UND | 1 | 378.75 | 619.9312 | 378.75 | 619.9312 | 998.6812 | 0 | 378.75 | 619.9312
3.64 | BASA | C107-BASA | REMOÇÃO DE PAINEL ELETRÔNICO DE SENHA OU TV PLANA | UND | 4 | 1.296 | 4.398 | 5.184 | 17.592 | 22.776 | 0 | 1.296 | 4.398
3.65 | BASA | C194 - BASA | Remoção de mobiliários e armários | UND | 30 | 0.432 | 1.466 | 12.96 | 43.98 | 56.94 | 0 | 0.432 | 1.466
3.66 | BASA | C94-BASA | REMOÇÃO DE PLACA METÁLICA DE IDENTIFICAÇÃO VISUAL DOS CASH'S DO BANCO | UND | 5 | 8.62 | 35.3 | 43.1 | 176.5 | 219.6 | 0 | 8.62 | 35.3
3.67 | BASA | C95-BASA | REMOÇÃO DE BIOMBO DE PRIVACIDADE METÁLICO DOS CASH'S DO BANCO | UND | 5 | 4.38 | 17.76 | 21.9 | 88.8 | 110.7 | 0 | 4.38 | 17.76
3.68 | SINAPI | 90443 | RASGO LINEAR MANUAL EM ALVENARIA, PARA RAMAIS/ DISTRIBUIÇÃO DE INSTALAÇÕES HIDRÁULICAS, DIÂMETROS MENORES OU IGUAIS A 40 MM. | M | 30 | 1.08 | 6.02 | 32.4 | 180.6 | 213 | 0 | 1.08 | 6,02
3.69 | SINAPI | 91222 | RASGO LINEAR MANUAL EM ALVENARIA, PARA RAMAIS/ DISTRIBUIÇÃO DE INSTALAÇÕES HIDRÁULICAS, DIÂMETROS MAIORES QUE 40 MM E MENORES OU IGUAIS A 75 MM. | M | 30 | 1.2 | 6.69 | 36 | 200.7 | 236.7 | 0 | 1.2 | 6,69
3.70 | SINAPI | 103288 | RASGO E CHUMBAMENTO EM ALVENARIA PARA TUBOS DE SPLIT PAREDE DE 9000 A 24000 BTUS/H. | UN | 2 | 4.05 | 10.25 | 8.1 | 20.5 | 28.6 | 0 | 4.05 | 10,25
3.71 | SINAPI | 90444 | RASGO LINEAR MECANIZADO EM CONTRAPISO, PARA RAMAIS/ DISTRIBUIÇÃO DE INSTALAÇÕES HIDRÁULICAS, DIÂMETROS MENORES OU IGUAIS A 40 MM. | M | 30 | 1.99 | 7.88 | 59.7 | 236.4 | 296.1 | 0 | 1.99 | 7,88
3.72 | SINAPI | 90445 | RASGO LINEAR MECANIZADO EM CONTRAPISO, PARA RAMAIS/ DISTRIBUIÇÃO DE INSTALAÇÕES HIDRÁULICAS, DIÂMETROS MAIORES QUE 40 MM E MENORES OU IGUAIS A 75 MM. | M | 30 | 2.67 | 10.42 | 80.1 | 312.6 | 392.7 | 0 | 2.67 | 10,42
3.73 | SINAPI | 90436 | FURO MANUAL EM ALVENARIA, PARA INSTALAÇÕES HIDRÁULICAS, DIÂMETROS MENORES OU IGUAIS A 40 MM. | UN | 2 | 2.05 | 11.17 | 4.1 | 22.34 | 26.44 | 0 | 2.05 | 11,17
3.74 | SINAPI | 90437 | FURO MANUAL EM ALVENARIA, PARA INSTALAÇÕES HIDRÁULICAS, DIÂMETROS MAIORES QUE 40 MM E MENORES OU IGUAIS A 75 MM. | UN | 2 | 5.55 | 29.69 | 11.1 | 59.38 | 70.48 | 0 | 5.55 | 29,69
3.75 | SINAPI | 90438 | FURO MANUAL EM ALVENARIA, PARA INSTALAÇÕES HIDRÁULICAS, DIÂMETROS MAIORES QUE 75 MM E MENORES OU IGUAIS A 100 MM. | UN | 2 | 8.12 | 43.36 | 16.24 | 86.72 | 102.96 | 0 | 8.12 | 43,36
3.76 | SINAPI | 90439 | FURO MECANIZADO EM CONCRETO, COM MARTELO DEMOLIDOR, PARA INSTALAÇÕES HIDRÁULICAS, DIÂMETROS MENORES OU IGUAIS A 40 MM. | UN | 2 | 1.65 | 5.73 | 3.3 | 11.46 | 14.76 | 0 | 1.65 | 5,73
3.77 | SINAPI | 90440 | FURO MECANIZADO EM CONCRETO, COM MARTELO DEMOLIDOR, PARA INSTALAÇÕES HIDRÁULICAS, DIÂMETROS MAIORES QUE 40 MM E MENORES OU IGUAIS A 75 MM. | UN | 2 | 4.51 | 15.17 | 9.02 | 30.34 | 39.36 | 0 | 4.51 | 15,17
3.78 | SINAPI | 90441 | FURO MECANIZADO EM CONCRETO, COM MARTELO DEMOLIDOR, PARA INSTALAÇÕES HIDRÁULICAS, DIÂMETROS MAIORES QUE 75 MM E MENORES OU IGUAIS A 150 MM. | UN | 2 | 6.62 | 22.13 | 13.24 | 44.26 | 57.5 | 0 | 6.62 | 22,13
4.0 |  |  | RECUPERAÇÃO DE ESTRUTURA | - | [5 empty] | 0 | 34967.89
4.1 | PINI | 05.108.000100.SER | Aplicação de solvente em substrato impregnado | m² | 5 | 23.62 | 4.19 | 118.1 | 20.95 | 139.05 | 0 | 23.62 | 4.19
4.2 | PINI | 05.108.000200.SER | Preparação do substrato para reparo em estrutura de concreto por apicoamento manual da superfície | m² | 5 | 0 | 63.43 | 0 | 317.15 | 317.15 | 0 | 0 | 63.43
4.3 | PINI | 05.108.000210.SER | Preparação do substrato para reparo em estrutura de concreto por saturação com água | m² | 5 | 16.59 | 2.54 | 82.95 | 12.7 | 95.65 | 0 | 16.59 | 2.54
4.4 | PINI | 05.108.000250.SER | Queima controlada para preparo do substrato para reparo estrutural | m² | 5 | 1.64 | 23.88 | 8.2 | 119.4 | 127.6 | 0 | 1.64 | 23.88
4.5 | PINI | 05.108.000260.SER | Remoção de concreto com martelo rompedor até 5 cm de profundidade | m² | 5 | 12.05 | 28.9 | 60.25 | 144.5 | 204.75 | 0 | 12.05 | 28.9
4.6 | PINI | 05.108.000270.SER | Escarificação manual, corte de concreto até 3 cm de profundidade | m² | 5 | 0 | 126.86 | 0 | 634.3 | 634.3 | 0 | 0 | 126.86
4.7 | PINI | 05.108.000280.SER | Frezamento mecânico com máquinas de desbaste frezadora mecânica para preparo do substrato | m² | 5 | 206.25 | 6.34 | 1031.25 | 31.7 | 1062.95 | 0 | 206.25 | 6.34
4.8 | PINI | 05.108.000300.SER | Escovamento manual do substrato | m² | 5 | 4.75 | 4.19 | 23.75 | 20.95 | 44.7 | 0 | 4.75 | 4.19
4.9 | PINI | 05.108.000350.SER | Limpeza do substrato com aplicação de jato de água quente | m² | 5 | 20.8 | 1.65 | 104 | 8.25 | 112.25 | 0 | 20.8 | 1.65
4.10 | PINI | 05.108.000380.SER | Jato de areia seca para limpeza do substrato | m² | 5 | 111.63 | 12.23 | 558.15 | 61.15 | 619.3 | 0 | 111.63 | 12.23
4.11 | PINI | 05.108.000400.SER | Limpeza do substrato com lavagem à base de soluções ácidas em pisos ou paredes | m² | 5 | 8.28 | 4.78 | 41.4 | 23.9 | 65.3 | 0 | 8.28 | 4.78
4.12 | PINI | 05.108.000410.SER | Limpeza do substrato com utilização de solventes voláteis | m² | 5 | 27.63 | 3.17 | 138.15 | 15.85 | 154 | 0 | 27.63 | 3.17
4.13 | PINI | 05.108.000420.SER | Limpeza do substrato com jato de ar comprimido | m² | 5 | 11.59 | 1.27 | 57.95 | 6.35 | 64.3 | 0 | 11.59 | 1.27
4.14 | PINI | 05.108.000430.SER | Lixamento elétrico da armadura com escova circular | m | 5 | 29.96 | 1.59 | 149.8 | 7.95 | 157.75 | 0 | 29.96 | 1.59
4.15 | PINI | 05.108.000440.SER | Limpeza do substrato para remoção de óleos e graxas impregnados superficialmente | m² | 5 | 23.62 | 3.17 | 118.1 | 15.85 | 133.95 | 0 | 23.62 | 3.17
4.16 | PINI | 05.108.000450.SER | Definição e demarcação da área de reparo de estruturas, utilizando disco de corte | m | 5 | 1.44 | 2.58 | 7.2 | 12.9 | 20.1 | 0 | 1.44 | 2.58
4.17 | PINI | 05.108.000600.SER | Reparo superficial em estrutura com argamassa cimentícia fluída # 3 a 5 cm | m³ | 1 | 6072 | 544.01 | 6072 | 544.01 | 6616.01 | 0 | 6072 | 544.01
4.18 | PINI | 05.108.000620.SER | Reparo de juntas de movimentação em piso com argamassa base epóxi | m² | 5 | 12.72 | 2.87 | 63.6 | 14.35 | 77.95 | 0 | 12.72 | 2.87
4.19 | PINI | 05.108.000640.SER | Reparo profundo em estrutura com argamassa cimentícia fluída | m³ | 1 | 6207.8 | 649.79 | 6207.8 | 649.79 | 6857.59 | 0 | 6207.8 | 649.79
4.20 | PINI | 05.108.000660.SER | Reparo profundo em estrutura com argamassa seca tipo "dry pack" isenta de retração | m³ | 1 | 7804.81 | 1241.75 | 7804.81 | 1241.75 | 9046.56 | 0 | 7804.81 | 1241.75
4.21 | PINI | 05.108.000680.SER | Limpeza do substrato com aplicação de jato de água fria | m² | 1 | 15.64 | 1.4 | 15.64 | 1.4 | 17.04 | 0 | 15.64 | 1.4
4.22 | PINI | 05.108.000700.SER | Reparo estrutural em fissuras por injeção de resina base epóxi em fissuras com e=0,3 a 1 mm | m | 5 | 138.36 | 46.6 | 691.8 | 233 | 924.8 | 0 | 138.36 | 46.6
4.23 | PINI | 05.108.000720.SER | Escarificação mecânica com disco de desbaste, corte de concreto até 0,5 cm de profundidade | m² | 5 | 48.98 | 6.34 | 244.9 | 31.7 | 276.6 | 0 | 48.98 | 6.34
4.24 | PINI | 05.108.000740.SER | Escarificação mecânica com rebarbador elétrico, corte de concreto até 3,0 cm de profundidade | m² | 5 | 20.45 | 31.72 | 102.25 | 158.6 | 260.85 | 0 | 20.45 | 31.72
4.25 | PINI | 05.108.000760.SER | Escarificação mecânica com rebarbador elétrico, corte de concreto até 5 cm de profundidade | m² | 5 | 24.54 | 38.06 | 122.7 | 190.3 | 313 | 0 | 24.54 | 38.06
4.26 | SINAPI | 90285 | GRAUTE FGK=30 MPA; TRAÇO 1:0,9:1,2:0,6 (EM MASSA SECA DE CIMENTO/ AREIA GROSSA/ BRITA 0/ ADITIVO) - PREPARO MECÂNICO COM BETONEIRA 400 L. | M3 | 1 | 1012.83 | 56.91 | 1012.83 | 56.91 | 1069.74 | 0 | 1012.83 | 56,91
4.27 | PINI | 06.103.000460.SER | Entelamento corretivo de superfície com trinca por retração ou dilatação, revestida com argamassa de cal hidratada e areia traço 1:3, largura da tela = 15 cm | m | 5 | 4.96 | 10.36 | 24.8 | 51.8 | 76.6 | 0 | 4.96 | 10.36
4.28 | PINI | 06.103.000465.SER | Entelamento preventivo de superfície sujeita a trinca, largura da tela adesiva 25 cm | m | 5 | 4.35 | 0.88 | 21.75 | 4.4 | 26.15 | 0 | 4.35 | 0.88
4.29 | BASA | C06-SINAPI-83730 | REPARO NA PLATIBANDA, LAJE DE PISO DO PATAMAR DA FACHADA DE ESTRUTURAS DE CONCRETO COM ARGAMASSA POLIMERICA DE ALTO DESEMPENHO, E=2 CM | M2 | 20 | 245.13 | 27.465 | 4902.6 | 549.3 | 5451.9 | 0 | 245.13 | 27.465
5.0 |  |  | MOVIMENTAÇÃO DE TERRA | - | [5 empty] | 0 | 469.62
5.1 | SINAPI | 94319 | ATERRO MANUAL DE VALAS COM SOLO ARGILO-ARENOSO. | M3 | 1 | 59.09 | 17.19 | 59.09 | 17.19 | 76.28 | 0 | 59.09 | 17,19
5.2 | SINAPI | 94342 | ATERRO MANUAL DE VALAS COM AREIA PARA ATERRO. | M3 | 1 | 107.92 | 17.18 | 107.92 | 17.18 | 125.1 | 0 | 107.92 | 17,18
5.3 | PINI | 02.105.000050.SER | Aterro mecanizado com reaproveitamento de solo escavado no local | m³ | 1 | 14.38 | 0.68 | 14.38 | 0.68 | 15.06 | 0 | 14.38 | 0.68
5.4 | PINI | 02.105.000074.SER | Carga manual de terra em caminhão basculante | m³ | 1 | 24.77 | 27.31 | 24.77 | 27.31 | 52.08 | 0 | 24.77 | 27.31
5.5 | SINAPI | 93358 | ESCAVAÇÃO MANUAL DE VALA COM PROFUNDIDADE MENOR OU IGUAL A 1,30 M. | M3 | 1 | 17.06 | 58.02 | 17.06 | 58.02 | 75.08 | 0 | 17.06 | 58,02
5.6 | PINI | 02.105.000060.SER | Escavação manual de vala em solo de 1ª categoria profundidade até 2 m | m³ | 1 | 0 | 50.74 | 0 | 50.74 | 50.74 | 0 | 0 | 50.74
5.7 | PINI | 02.105.000072.SER | Reaterro manual de vala | m³ | 1 | 0 | 5.71 | 0 | 5.71 | 5.71 | 0 | 0 | 5.71
5.8 | PINI | 02.105.000073.SER | Reaterro e compactação manual de vala por apiloamento com soquete | m³ | 1 | 0 | 50.54 | 0 | 50.54 | 50.54 | 0 | 0 | 50.54
5.9 | PINI | 02.105.000070.SER | Regularização de fundo de vala com soquete | m² | 1 | 0 | 19.03 | 0 | 19.03 | 19.03 | 0 | 0 | 19.03
6.0 |  |  | FUNDAÇÕES | - | [5 empty] | 0 | 6309.742
6.1 | SINAPI | 94962 | CONCRETO MAGRO PARA LASTRO, TRAÇO 1:4,5:4,5 (EM MASSA SECA DE CIMENTO/ AREIA MÉDIA/ BRITA 1) - PREPARO MECÂNICO COM BETONEIRA 400 L. | M3 | 1 | 532.37 | 55.13 | 532.37 | 55.13 | 587.5 | 0 | 532.37 | 55,13
6.2 | SINAPI | 94963 | CONCRETO FCK = 15MPA, TRAÇO 1:3,4:3,5 (EM MASSA SECA DE CIMENTO/ AREIA MÉDIA/ BRITA 1) - PREPARO MECÂNICO COM BETONEIRA 400 L. | M3 | 1 | 595.21 | 54.74 | 595.21 | 54.74 | 649.95 | 0 | 595.21 | 54,74
6.3 | SINAPI | 94964 | CONCRETO FCK = 20MPA, TRAÇO 1:2,7:3 (EM MASSA SECA DE CIMENTO/ AREIA MÉDIA/ BRITA 1) - PREPARO MECÂNICO COM BETONEIRA 400 L. | M3 | 1 | 645.87 | 59.64 | 645.87 | 59.64 | 705.51 | 0 | 645.87 | 59,64
6.4 | SINAPI | 94965 | CONCRETO FCK = 25MPA, TRAÇO 1:2,3:2,7 (EM MASSA SECA DE CIMENTO/ AREIA MÉDIA/ BRITA 1) - PREPARO MECÂNICO COM BETONEIRA 400 L. | M3 | 1 | 684.15 | 54.43 | 684.15 | 54.43 | 738.58 | 0 | 684.15 | 54,43
6.5 | SINAPI | 102487 | CONCRETO CICLÓPICO FCK = 15MPA, 30% PEDRA DE MÃO EM VOLUME REAL, INCLUSIVE LANÇAMENTO. | M3 | 1 | 638.25 | 173.75 | 638.25 | 173.75 | 812 | 0 | 638.25 | 173,75
6.6 | PINI | 04.107.000030.SER | Forma para fundação com tábuas e sarrafos | m² | 5 | 112.67 | 66.68 | 563.35 | 333.4 | 896.75 | 0 | 112.67 | 66.68
6.7 | SINAPI | 103670 | LANÇAMENTO COM USO DE BALDES, ADENSAMENTO E ACABAMENTO DE CONCRETO EM ESTRUTURAS. | M3 | 1 | 55.33 | 210.29 | 55.33 | 210.29 | 265.62 | 0 | 55.33 | 210,29
6.8 | SINAPI | 95240 | LASTRO DE CONCRETO MAGRO, APLICADO EM PISOS, LAJES SOBRE SOLO OU RADIERS, ESPESSURA DE 3 CM. | M2 | 2 | 19.13 | 5.72 | 38.26 | 11.44 | 49.7 | 0 | 19.13 | 5,72
6.9 | BASA | C341-BASA-SEDOP-040025 | FUNDAÇÃO CORRIDA COM SEIXO | M3 | 1 | 1327.852 | 276.28 | 1327.852 | 276.28 | 1604.132 | 0 | 1327.852 | 276.28
7.0 |  |  | ESTRUTURA | - | [5 empty] | 0 | 27873.23
7.1 | SINAPI | 96543 | ARMAÇÃO DE BLOCO, VIGA BALDRAME E SAPATA UTILIZANDO AÇO CA-60 DE 5 MM - MONTAGEM. | KG | 50 | 11.38 | 8.18 | 569 | 409 | 978 | 0 | 11.38 | 8,18
7.2 | PINI | 05.101.000020.SER | Armadura de aço CA-50 para estruturas de concreto armado, Ø até 12,5 mm, corte, dobra e montagem | kg | 50 | 9.24 | 4.03 | 462 | 201.5 | 663.5 | 0 | 9.24 | 4.03
7.3 | PINI | 05.101.000031.SER | Armadura de aço CA-60 para estruturas de concreto armado, Ø de 5,00 até 7,00 mm, corte, dobra e montagem | kg | 50 | 18.24 | 4.03 | 912 | 201.5 | 1113.5 | 0 | 18.24 | 4.03
7.4 | PINI | 05.101.000032.SER | Armadura de aço CA-60 para estruturas de concreto armado, Ø de 8,00 até 9,50 mm, corte, dobra e montagem | kg | 50 | 24.4 | 2.52 | 1220 | 126 | 1346 | 0 | 24.4 | 2.52
7.5 | PINI | 05.101.000050.SER | Armadura de tela de aço CA-60 Ø 4,20 mm, malha de 10 x 10 cm | m² | 50 | 52.58 | 1.93 | 2629 | 96.5 | 2725.5 | 0 | 52.58 | 1.93
7.6 | SINAPI | 102475 | CONCRETO FCK = 20MPA, TRAÇO 1:2,6:2,9 (EM MASSA SECA DE CIMENTO/ AREIA MÉDIA/ SEIXO ROLADO) - PREPARO MECÂNICO COM BETONEIRA 400 L. | M3 | 1 | 1052.22 | 61.5 | 1052.22 | 61.5 | 1113.72 | 0 | 1052.22 | 61,50
7.7 | PINI | 05.103.000015.SER | Escoramento em madeira, com pontaletes 7,5 x 7,5cm para altura de 2,7 a 3 m | m² | 10 | 109.7 | 6.66 | 1097 | 66.6 | 1163.6 | 0 | 109.7 | 6.66
7.8 | SINAPI | 104488 | COMPOSIÇÃO PARAMÉTRICA PARA EXECUÇÃO DE ESTRUTURAS DE CONCRETO ARMADO, PARA EDIFICAÇÃO INSTITUCIONAL TÉRREA, FCK = 25 MPA. | M3 | 1 | 598.4 | 47.69 | 598.4 | 47.69 | 646.09 | 0 | 598.4 | 47,69
7.9 | SINAPI | 92263 | FABRICAÇÃO DE FÔRMA PARA ESTRUTURAS SIMILARES, EM CHAPA DE MADEIRA COMPENSADA RESINADA, E = 17 MM. | M2 | 20 | 150.67 | 37.44 | 3013.4 | 748.8 | 3762.2 | 0 | 150.67 | 37,44
7.10 | SINAPI | 92409 | MONTAGEM E DESMONTAGEM DE FÔRMA DE PILARES RETANGULARES E ESTRUTURAS SIMILARES, PÉ-DIREITO SIMPLES, EM MADEIRA SERRADA, 1 UTILIZAÇÃO. | M2 | 20 | 150.74 | 94 | 3014.8 | 1880 | 4894.8 | 0 | 150.74 | 94,00
7.11 | SINAPI | 92482 | MONTAGEM E DESMONTAGEM DE FÔRMA DE LAJE MACIÇA, PÉ-DIREITO SIMPLES, EM MADEIRA SERRADA, 1 UTILIZAÇÃO. | M2 | 20 | 152.7 | 99.15 | 3054 | 1983 | 5037 | 0 | 152.7 | 99,15
7.12 | SINAPI | 101963 | LAJE PRÉ-MOLDADA UNIDIRECIONAL, BIAPOIADA, PARA PISO, ENCHIMENTO EM CERÂMICA, VIGOTA CONVENCIONAL, ALTURA TOTAL DA LAJE (ENCHIMENTO+CAPA) = (8+4). | M2 | 20 | 155.4 | 26.65 | 3108 | 533 | 3641 | 0 | 155.4 | 26,65
7.13 | SINAPI | 103670 | LANÇAMENTO COM USO DE BALDES, ADENSAMENTO E ACABAMENTO DE CONCRETO EM ESTRUTURAS. | M3 | 1 | 55.33 | 210.29 | 55.33 | 210.29 | 265.62 | 0 | 55.33 | 210,29
7.14 | SINAPI | 93182 | VERGA PRÉ-MOLDADA COM ATÉ 1,5 M DE VÃO. | M | 5 | 25.13 | 23.68 | 125.65 | 118.4 | 244.05 | 0 | 25.13 | 23,68
7.15 | SINAPI | 94588 | CONTRAMARCO DE AÇO, FIXAÇÃO COM PARAFUSO - FORNECIMENTO E INSTALAÇÃO. | M | 5 | 45.96 | 9.77 | 229.8 | 48.85 | 278.65 | 0 | 45.96 | 9,77
8.0 |  |  | PAREDES, PAINEIS E VIDROS | - | [5 empty] | 0 | 225571.68
8.1 | SINAPI | 98458 | TAPUME COM COMPENSADO DE MADEIRA. | M2 | 45 | 78.67 | 26.56 | 3540.15 | 1195.2 | 4735.35 | 0 | 78.67 | 26,56
8.2 | SINAPI | 103329 | ALVENARIA DE VEDAÇÃO DE BLOCOS CERÂMICOS FURADOS NA HORIZONTAL DE 9X19X19 CM (ESPESSURA 9 CM) E ARGAMASSA DE ASSENTAMENTO COM PREPARO MANUAL. | M2 | 50 | 43.29 | 46.89 | 2164.5 | 2344.5 | 4509 | 0 | 43.29 | 46,89
8.3 | SINAPI | 103331 | ALVENARIA DE VEDAÇÃO DE BLOCOS CERÂMICOS FURADOS NA HORIZONTAL DE 11,5X19X19 CM (ESPESSURA 11,5 CM) E ARGAMASSA DE ASSENTAMENTO COM PREPARO MANUAL. | M2 | 50 | 50.27 | 35.44 | 2513.5 | 1772 | 4285.5 | 0 | 50.27 | 35,44
8.4 | SINAPI | 96358 | PAREDE COM SISTEMA EM CHAPAS DE GESSO PARA DRYWALL, USO INTERNO, COM DUAS FACES SIMPLES E ESTRUTURA METÁLICA COM GUIAS SIMPLES, SEM VÃOS. | M2 | 50 | 89.5 | 11.75 | 4475 | 587.5 | 5062.5 | 0 | 89.5 | 11,75
8.5 | SINAPI | 96359 | PAREDE COM SISTEMA EM CHAPAS DE GESSO PARA DRYWALL, USO INTERNO, COM DUAS FACES SIMPLES E ESTRUTURA METÁLICA COM GUIAS SIMPLES PARA PAREDES COM ÁREA LÍQUIDA MAIOR OU IGUAL A 6 M2, COM VÃOS. | M2 | 50 | 101.53 | 13.4 | 5076.5 | 670 | 5746.5 | 0 | 101.53 | 13,40
8.6 | BASA | C240-BASA-SINAPI-102235 | DIVISÓRIA FIXA EM VIDRO TEMPERADO 8 MM, COM ESTRUTURA EM PERFIL DE ALUMÍNIO ANODIZADO COR N/B/P | M2 | 20 | 453.8255 | 58.5235 | 9076.5096 | 1170.4704 | 10246.98 | 0 | 453.8255 | 58.5235
8.7 | SINAPI | 102180 | VIDRO TEMPERADO, E = 8 MM, ENCAIXADO EM PERFIL U | M2 | 20 | 495.33 | 49.12 | 9906.6 | 982.4 | 10889 | 0 | 495.33 | 49,12
8.8 | SINAPI | 102181 | VIDRO TEMPERADO, E = 10 MM, ENCAIXADO EM PERFIL U | M2 | 20 | 616.01 | 46.09 | 12320.2 | 921.8 | 13242 | 0 | 616.01 | 46,09
8.9 | BASA | C233-SINAPI-102181 | REINSTALAÇÃO DA DIVISÓRIA EM VIDRO TEMPERADO INCOLOR, ESPESSURA 10MM, COM SUBSTITUIÇÃO DE FERRAGENS | M2 | 20 | 164.45 | 46.09 | 3289 | 921.8 | 4210.8 | 0 | 164.45 | 46.09
8.10 | SINAPI | 102253 | DIVISORIA SANITÁRIA, TIPO CABINE, EM GRANITO CINZA POLIDO, ESP = 3CM, ASSENTADO COM ARGAMASSA COLANTE AC III-E, INCLUSIVE FERRAGENS. | M2 | 5 | 1078.33 | 80.78 | 5391.65 | 403.9 | 5795.55 | 0 | 1078.33 | 80,78
8.11 | PINI | 06.102.000005.SER | Divisória estruturada em perfil de alumínio duplo, com painel em laminado melamínico colméia # 35mm | m² | 50 | 328.51 | 0 | 16425.5 | 0 | 16425.5 | 0 | 328.51 | 0
8.12 | PINI | 06.102.000010.SER | Divisória estruturada em perfil de alumínio duplo, com painel em laminado melamínico miolo maciço semi-acústico e incombustível # 35mm | m² | 50 | 619.77 | 0 | 30988.5 | 0 | 30988.5 | 0 | 619.77 | 0
8.13 | BASA | C302-BASA-SEDOP | FORNECIMENTO E INSTALAÇÃO DE DIVISÓRIA DIVILUX PEFIL ALUMÍNIO / MIOLO CELULAR (PAINEL / VIDRO / PAINEL) | M2 | 50 | 79.015 | 25.38 | 3950.75 | 1269 | 5219.75 | 0 | 79.015 | 25.38
8.14 | BASA | C303-BASA-SEDOP | FORNECIMENTO E INSTALAÇÃO DE DIVISÓRIA DIVILUX PEFIL ALUMÍNIO / MIOLO CELULAR (PAINEL CEGO) | M2 | 50 | 69.465 | 25.38 | 3473.25 | 1269 | 4742.25 | 0 | 69.465 | 25.38
8.15 | BASA | C167-BASA-ORSE-12630 | REINSTALAÇÃO DE DIVISÓRIA TIPO CHAPA EM MADEIRA | M2 | 50 | 4.31 | 17.07 | 215.5 | 853.5 | 1069 | 0 | 4.31 | 17.07
8.16 | SINAPI | 102162 | FORNECIMENTO E NSTALAÇÃO DE VIDRO LISO INCOLOR, E = 4 MM, EM ESQUADRIA DE ALUMÍNIO OU PVC, FIXADO COM BAGUETE. | M2 | 10 | 423.59 | 25.44 | 4235.9 | 254.4 | 4490.3 | 0 | 423.59 | 25,44
8.17 | SINAPI | 102166 | FORNECIMENTO E INSTALAÇÃO DE VIDRO LISO INCOLOR, E = 6 MM, EM ESQUADRIA DE ALUMÍNIO OU PVC, FIXADO COM BAGUETE. | M2 | 10 | 503.03 | 15.56 | 5030.3 | 155.6 | 5185.9 | 0 | 503.03 | 15,56
8.18 | SINAPI | 102172 | FORNECIMEWNTO E INSTALAÇÃO DE VIDRO ARAMADO, E = 7 MM, EM ESQUADRIA DE ALUMÍNIO OU PVC, FIXADO COM BAGUETE. | M2 | 10 | 853.02 | 15.56 | 8530.2 | 155.6 | 8685.8 | 0 | 853.02 | 15,56
8.19 | SINAPI | 102176 | FORNECIMENTO E INSTALAÇÃO PELE DE VIDRO LAMINADO, E = 8 MM (4+4), PERFIS DE ALUMÍNIO PRETO PARA ESTUTURA, COLUNA, MEIA COLUNA, QUADRO COMPLEMENTARES, COMPONENTES DE MONTAGEM PARA FIXAÇÃO E VEDAÇÃO | M2 | 50 | 1546.68 | 54.15 | 77334 | 2707.5 | 80041.5 |  | 1546.68 | 54,15
9.0 |  |  | REVESTIMENTO | - | [5 empty] | 0 | 52690.3
9.1 | SINAPI | 87893 | CHAPISCO APLICADO EM ALVENARIA ARGAMASSA TRAÇO 1:3 COM PREPARO MANUAL. | M2 | 200 | 3.16 | 4.21 | 632 | 842 | 1474 | 0 | 3.16 | 4,21
9.2 | SINAPI | 87530 | REBOCO TIPO MASSA ÚNICA, PARA RECEBIMENTO DE PINTURA, EM ARGAMASSA TRAÇO 1:2:8, PREPARO MANUAL, ESPESSURA DE 20MM, COM EXECUÇÃO DE TALISCAS. | M2 | 200 | 21.81 | 18.3 | 4362 | 3660 | 8022 | 0 | 21.81 | 18,30
9.3 | SINAPI | 87528 | EMBOÇO, PARA RECEBIMENTO DE CERÂMICA, EM ARGAMASSA TRAÇO 1:2:8, PREPARO MANUAL, ESPESSURA DE 20MM, COM EXECUÇÃO DE TALISCAS. | M2 | 50 | 22.33 | 20.53 | 1116.5 | 1026.5 | 2143 | 0 | 22.33 | 20,53
9.4 | SINAPI | 87244 | REVESTIMENTO CERÂMICO PARA PAREDES EXTERNAS EM PASTILHAS DE PORCELANA 2,5x2,5CM, 5 X 5 CM OU 10X10CM(PLACAS DE 30 X 30 CM), ALINHADAS A PRUMO. | M2 | 50 | 218.57 | 36.9 | 10928.5 | 1845 | 12773.5 | 0 | 218.57 | 36,90
9.5 | SINAPI | 87265 | REVESTIMENTO CERÂMICO PARA PAREDES INTERNAS COM PLACAS TIPO ESMALTADA EXTRA DE DIMENSÕES 20X20 CM | M2 | 50 | 57.53 | 17.06 | 2876.5 | 853 | 3729.5 | 0 | 57.53 | 17,06
9.6 | BASA | C279-SEDOP-061458 | Painel em alumínio composto (acm) constituído por chapas de alumínio, pintadas em ambas as faces, e núcleo de polietileno, espessura total 3,00 mm, incluindo estrutura de fixação | M2 | 30 | 659.33 | 137.08 | 19779.9 | 4112.4 | 23892.3 | 0 | 659.33 | 137.08
9.7 | BASA | C198 -SINAPI | Rejuntamento de paredes e piso | M² | 200 | 1.728 | 1.552 | 345.6 | 310.4 | 656 | 0 | 1.728 | 1.552
10.0 |  |  | FORRO | - | [5 empty] | 0 | 31181.843
10.1 | BASA | C256-SINAPI-96114 | SERVIÇO DE INSTALAÇÃO DE FORRO MODULAR REMOVÍVEL EXISTENTE COM SUPORTE EM PERFIL "T" LEVE 24MM, EM ALUMÍNIO COM COMPLEMENTO DE ATÉ 20% | M2 | 50 | 13.1185 | 11.7583 | 655.9257 | 587.9174 | 1243.843 | 0 | 13.1185 | 11.7583
10.2 | PINI | 21.102.000015.SER | Forro removível de gesso acartonado apoiados em perfis metálicos suspensos 125 x 62 cm x 12,5 mm | m² | 200 | 127.49 | 0 | 25498 | 0 | 25498 | 0 | 127.49 | 0
10.3 | SINAPI | 96113 | FORRO EM PLACAS DE GESSO, PARA AMBIENTES COMERCIAIS. | M2 | 10 | 21.72 | 22.46 | 217.2 | 224.6 | 441.8 | 0 | 21.72 | 22,46
10.4 | SINAPI | 99054 | ACABAMENTOS PARA FORRO (SANCA DE GESSO, MONTADA NA OBRA). | M2 | 20 | 23.94 | 31.26 | 478.8 | 625.2 | 1104 | 0 | 23.94 | 31,26
10.5 | SINAPI | 96120 | ACABAMENTOS PARA FORRO (MOLDURA DE GESSO). | M | 20 | 1.62 | 1.3 | 32.4 | 26 | 58.4 | 0 | 1.62 | 1,30
10.6 | SINAPI | 96486 | FORRO EM RÉGUAS DE PVC, LISO, PARA AMBIENTES COMERCIAIS, INCLUSIVE ESTRUTURA BIDIRECIONAL DE FIXAÇÃO. | M2 | 20 | 59.15 | 10.64 | 1183 | 212.8 | 1395.8 | 0 | 59.15 | 10,64
10.7 | SINAPI | 96114 | FORRO EM DRYWALL, PARA AMBIENTES COMERCIAIS, INCLUSIVE ESTRUTURA BIRECIONAL DE FIXAÇÃO. | M2 | 10 | 65.75 | 15.51 | 657.5 | 155.1 | 812.6 | 0 | 65.75 | 15,51
10.8 | SINAPI | 96123 | ACABAMENTOS PARA FORRO (MOLDURA EM DRYWALL, COM LARGURA DE 15 CM). | M | 20 | 24.34 | 7.03 | 486.8 | 140.6 | 627.4 | 0 | 24.34 | 7,03
11.0 |  |  | PAVIMENTAÇÃO | - | [5 empty] | 0 | 64777.05
11.1 | SINAPI | 87632 | CONTRAPISO EM ARGAMASSA TRAÇO 1:4 (CIMENTO E AREIA), PREPARO MANUAL, ESPESSURA 3CM. | M2 | 200 | 38.96 | 13.89 | 7792 | 2778 | 10570 | 0 | 38.96 | 13,89
11.2 | SINAPI | 101749 | PISO CIMENTADO, TRAÇO 1:3 (CIMENTO E AREIA), ACABAMENTO LISO, ESPESSURA 4,0 CM | M2 | 200 | 49.04 | 15.07 | 9808 | 3014 | 12822 | 0 | 49.04 | 15,07
11.3 | SINAPI | 98671 | Piso em granito, espessura 2 cm, Assentado com argamassa pré-fabricada de cimento colante, Inclusive rejuntamento | M2 | 5 | 545.05 | 34.82 | 2725.25 | 174.1 | 2899.35 | 0 | 545.05 | 34,82
11.4 | SINAPI | 101091 | PISO EM LADRILHO HIDRÁULICO APLICADO EM AMBIENTES EXTERNOS. | M2 | 20 | 116.48 | 39.46 | 2329.6 | 789.2 | 3118.8 | 0 | 116.48 | 39,46
11.5 | SINAPI | 101727 | PISO VINÍLICO SEMI-FLEXÍVEL EM PLACAS, PADRÃO LISO, ESPESSURA 3,2 MM, FIXADO COM COLA. | M2 | 20 | 188.92 | 4.79 | 3778.4 | 95.8 | 3874.2 | 0 | 188.92 | 4,79
11.6 | SINAPI | 101734 | PISO DE BORRACHA PASTILHADO, ESPESSURA 15MM, ASSENTADO COM ARGAMASSA. | M2 | 5 | 382.43 | 20.29 | 1912.15 | 101.45 | 2013.6 | 0 | 382.43 | 20,29
11.7 | SINAPI | 101747 | PISO EM CONCRETO 20 MPA PREPARO MECÂNICO, ESPESSURA 7CM. | M2 | 50 | 115.79 | 2.99 | 5789.5 | 149.5 | 5939 | 0 | 115.79 | 2,99
11.8 | SINAPI | 87263 | Piso cerâmico retificado, não esmaltado, acabamento natural, espessura mínima 9,5mm, certificado pela ABNT NBR 15463, com absorção de água ≤ 0,1, resistência ao manchamento classe 5, local de tráfego indicado pelo fabricante para ambiente comercial interno molhado, cor bege, tamanho mínimo de 60x60cm, Referência: Bianco Plus Natural), na cor amêndoa | M2 | 100 | 170.79 | 15.23 | 17079 | 1523 | 18602 | 0 | 170.79 | 15,23
11.9 | SINAPI | 87251 | REVESTIMENTO CERÂMICO PARA PISO COM PLACAS TIPO ESMALTADA DIMENSÕES 45X45 CM | M2 | 30 | 54.75 | 8.15 | 1642.5 | 244.5 | 1887 | 0 | 54.75 | 8,15
11.10 | PINI | 22.150.000130.SER | Rejuntamento de piso cerâmico com argamassa pré-fabricada junta: 6 mm | m² | 200 | 5.07 | 3.17 | 1014 | 634 | 1648 | 0 | 5.07 | 3.17
11.11 | PINI | 22.121.000050.SER | Piso com revestimento à base de epóxi, duas demãos # 1,5 a 2,5 mm | m² | 30 | 20.46 | 26.31 | 613.8 | 789.3 | 1403.1 | 0 | 20.46 | 26.31
12.0 |  |  | RODAPÉS, SOLEIRAS E PEITORIS | - | [5 empty] | 0 | 11629.8092
12.1 | BASA | C307-BASA-SINAPI-88650 | RODAPÉ EM CERÂMICO RETIFICADO, NÃO ESMALTADO, ACABAMENTO NATURAL, ESPESSURA MÍNIMA 9,5MM, CERTIFICADO PELA ABNT NBR 15463, COM ABSORÇÃO DE ÁGUA ≤ 0,1, RESISTÊNCIA AO MANCHAMENTO CLASSE 5, LOCAL DE TRÁFEGO INDICADO PELO FABRICANTE PARA AMBIENTE COMERCIAL INTERNO MOLHADO, COR BEGE, TAMANHO MÍNIMO DE 60X60CM, REFERÊNCIA:BIANCO PLUS NATURAL), | M | 200 | 26.3725 | 2.6206 | 5274.494 | 524.1152 | 5798.6092 | 0 | 26.3725 | 2.6206
12.2 | SINAPI | 88648 | RODAPÉ CERÂMICO DE 7CM DE ALTURA COM PLACAS TIPO ESMALTADA DE DIMENSÕES 35X35CM. | M | 10 | 6.56 | 2.19 | 65.6 | 21.9 | 87.5 | 0 | 6.56 | 2,19
12.3 | SINAPI | 101738 | RODAPÉ EM MADEIRA, ALTURA 7CM, FIXADO COM COLA. | M | 10 | 17.5 | 9.72 | 175 | 97.2 | 272.2 | 0 | 17.5 | 9,72
12.4 | PINI | 22.148.000065.SER | Rodapé vinílico com 5 cm de altura, fixado com cola à base de neoprene | m | 10 | 26.75 | 1.23 | 267.5 | 12.3 | 279.8 | 0 | 26.75 | 1.23
12.5 | SINAPI | 98685 | RODAPÉ EM GRANITO, ALTURA 10 CM. | M | 10 | 95.59 | 8.76 | 955.9 | 87.6 | 1043.5 | 0 | 95.59 | 8,76
12.6 | SINAPI | 98689 | SOLEIRA EM GRANITO, LARGURA 15 CM, ESPESSURA 2,0 CM. | M | 10 | 130.51 | 16.01 | 1305.1 | 160.1 | 1465.2 | 0 | 130.51 | 16,01
12.7 | SINAPI | 101965 | PEITORIL LINEAR EM GRANITO OU MÁRMORE, L = 15CM, COMPRIMENTO DE ATÉ 2M, ASSENTADO COM ARGAMASSA 1:6 COM ADITIVO. | M | 10 | 142.31 | 24.44 | 1423.1 | 244.4 | 1667.5 | 0 | 142.31 | 24,44
12.8 | PINI | 22.136.000135.SER | Peitoril de granito natural 25 cm, assentado com argamassa mista de cimento, cal e areia | m | 10 | 100 | 1.55 | 1000 | 15.5 | 1015.5 | 0 | 100 | 1.55
13.0 |  |  | ESQUADRIAS E SERRALHERIA | - | [5 empty] | 0 | 98178.925
13.1 | BASA | C242-SINAPI-102182 | DESINSTALAÇÃO E INSTALAÇÃO DE PORTA PIVOTANTE EM VIDRO TEMPERADO EXISTENTE COM SUBSITUIÇÃO DO CONJ. DE FERRAGENS PARA PORTA DE VIDRO TEMPERADO, EM ZAMAC CROMADO, CONTEMPLANDO DOBRADICA INF., DOBRADICA SUP., PIVO PARA DOBRADICA INF., PIVO PARA DOBRADICA SUP., FECHADURA | UND | 2 | 199.8702 | 62.4486 | 399.7405 | 124.8972 | 524.6377 | 0 | 199.8702 | 62.4486
13.2 | BASA | C68-SINAPI-102184 | AJUSTE DA PORTA DE VIDRO TEMPERADO EXISTENTE | UND | 1 | 0 | 105.76 | 0 | 105.76 | 105.76 | 0 | 0 | 105.76
13.3 | SINAPI | 102182 | PORTA PIVOTANTE DE VIDRO TEMPERADO, 90X210 CM, ESPESSURA 10 MM, INCLUSIVE ACESSÓRIOS. | UN | 2 | 1333.88 | 62.43 | 2667.76 | 124.86 | 2792.62 | 0 | 1333.88 | 62,43
13.4 | SINAPI | 102183 | PORTA PIVOTANTE DE VIDRO TEMPERADO, 2 FOLHAS DE 90X210 CM, ESPESSURA DE 10MM, INCLUSIVE ACESSÓRIOS. | UN | 1 | 2670.01 | 133.35 | 2670.01 | 133.35 | 2803.36 | 0 | 2670.01 | 133,35
13.5 | SINAPI | 102184 | PORTA DE ABRIR COM MOLA HIDRÁULICA, EM VIDRO TEMPERADO, 90X210 CM, ESPESSURA 10 MM, INCLUSIVE ACESSÓRIOS. | UN | 1 | 2333.12 | 105.76 | 2333.12 | 105.76 | 2438.88 | 0 | 2333.12 | 105,76
13.6 | SINAPI | 102185 | PORTA DE ABRIR COM MOLA HIDRÁULICA, EM VIDRO TEMPERADO, 2 FOLHAS DE 90X210 CM, ESPESSURA DD 10MM, INCLUSIVE ACESSÓRIOS. | UN | 1 | 4668.4 | 219.8 | 4668.4 | 219.8 | 4888.2 | 0 | 4668.4 | 219,80
13.7 | BASA | C74- SINAPI-90822 | INSTALAÇÃO DE PORTA DE MADEIRA EM MELAMINICO | UND | 2 | 9.9717 | 42.9324 | 19.9434 | 85.8648 | 105.8082 | 0 | 9.9717 | 42.9324
13.8 | SINAPI | 100695 | RECOLOCAÇÃO DE FOLHAS DE PORTA DE MADEIRA LEVE OU MÉDIA DE 60CM DE LARGURA, CONSIDERANDO REAPROVEITAMENTO DO MATERIAL. | UN | 2 | 11.92 | 42.66 | 23.84 | 85.32 | 109.16 | 0 | 11.92 | 42,66
13.9 | SINAPI | 100697 | RECOLOCAÇÃO DE FOLHAS DE PORTA DE MADEIRA LEVE OU MÉDIA DE 80CM DE LARGURA, CONSIDERANDO REAPROVEITAMENTO DO MATERIAL. | UN | 2 | 14.35 | 52.48 | 28.7 | 104.96 | 133.66 | 0 | 14.35 | 52,48
13.10 | SINAPI | 90820 | PORTA DE MADEIRA PARA PINTURA, SEMI-OCA (LEVE OU MÉDIA), 60X210CM, ESPESSURA DE 3,5CM, INCLUSO DOBRADIÇAS - FORNECIMENTO E INSTALAÇÃO. | UN | 1 | 295.96 | 34.35 | 295.96 | 34.35 | 330.31 | 0 | 295.96 | 34,35
13.11 | SINAPI | 90822 | PORTA DE MADEIRA PARA PINTURA, SEMI-OCA (LEVE OU MÉDIA), 80X210CM, ESPESSURA DE 3,5CM, INCLUSO DOBRADIÇAS - FORNECIMENTO E INSTALAÇÃO. | UN | 2 | 320.24 | 41.43 | 640.48 | 82.86 | 723.34 | 0 | 320.24 | 41,43
13.12 | SINAPI | 90823 | PORTA DE MADEIRA PARA PINTURA, SEMI-OCA (LEVE OU MÉDIA), 90X210CM, ESPESSURA DE 3,5CM, INCLUSO DOBRADIÇAS - FORNECIMENTO E INSTALAÇÃO. | UN | 2 | 402.75 | 44.97 | 805.5 | 89.94 | 895.44 | 0 | 402.75 | 44,97
13.13 | PINI | 12.104.000058.SER | Porta de chapa de madeira lisa encabeçada com Imbuia 80 x 210 x 3,5 cm, interna, com batente, guarnição e ferragem (Fechadura em latão completa tipo gorge com guarnição tipo espelho e maçaneta tipo alavanca para porta interna encaixe 40 mm) | un | 2 | 853.88 | 157.42 | 1707.76 | 314.84 | 2022.6 | 0 | 853.88 | 157.42
13.14 | PINI | 12.104.000060.SER | Porta de madeira almofadada trabalhada em 2 faces em madeira Angelim 90 x 210 x 3,5 cm, externa, com batente, guarnição e ferragem (Fechadura em latão completa tipo cilindro com guarnição tipo espelho e maçaneta tipo alavanca para porta externa encaixe 40 mm) | un | 1 | 1676.13 | 157.42 | 1676.13 | 157.42 | 1833.55 | 0 | 1676.13 | 157.42
13.15 | SINAPI | 90793 | KIT DE PORTA-PRONTA DE MADEIRA EM ACABAMENTO MELAMÍNICO BRANCO, FOLHA PESADA OU SUPERPESADA, 90X210CM, FIXAÇÃO COM PREENCHIMENTO TOTAL DE ESPUMA EXPANSIVA - FORNECIMENTO E INSTALAÇÃO. | UN | 2 | 1120.73 | 24.88 | 2241.46 | 49.76 | 2291.22 | 0 | 1120.73 | 24,88
13.16 | BASA | C247- SEDOP-91377 | Porta divilux 0.80x2.10m c/ferragens - c/ perfil de aluminio | UND | 2 | 261.598 | 13.656 | 523.196 | 27.312 | 550.508 | 0 | 261.598 | 13.656
13.17 | SINAPI | 100701 | PORTA DE FERRO, DE ABRIR, TIPO GRADE COM CHAPA, COM GUARNIÇÕES. | M2 | 7 | 548.92 | 14.39 | 3842.44 | 100.73 | 3943.17 | 0 | 548.92 | 14,39
13.18 | SINAPI | 90838 | PORTA CORTA-FOGO 90X210X4CM - FORNECIMENTO E INSTALAÇÃO. | UN | 1 | 1323.21 | 102.92 | 1323.21 | 102.92 | 1426.13 | 0 | 1323.21 | 102,92
13.19 | SINAPI | 91338 | PORTA DE ALUMÍNIO DE ABRIR COM LAMBRI, COM GUARNIÇÃO, FIXAÇÃO COM PARAFUSOS - FORNECIMENTO E INSTALAÇÃO. | M2 | 2 | 864.82 | 10.02 | 1729.64 | 20.04 | 1749.68 | 0 | 864.82 | 10,02
13.20 | SINAPI | 100702 | PORTA DE CORRER DE ALUMÍNIO, COM DUAS FOLHAS PARA VIDRO, INCLUSO VIDRO LISO INCOLOR, FECHADURA E PUXADOR, SEM ALIZAR. | M2 | 10 | 471.73 | 7.92 | 4717.3 | 79.2 | 4796.5 | 0 | 471.73 | 7,92
13.21 | SINAPI | 94569 | JANELA DE ALUMÍNIO TIPO MAXIM-AR, COM VIDROS, BATENTE E FERRAGENS, ALIZAR, ACABAMENTO E CONTRAMARCO. FORNECIMENTO E INSTALAÇÃO. | M2 | 5 | 628.73 | 48.1 | 3143.65 | 240.5 | 3384.15 | 0 | 628.73 | 48,10
13.22 | SINAPI | 94570 | JANELA DE ALUMÍNIO DE CORRER COM 2 FOLHAS PARA VIDROS, COM VIDROS, BATENTE, ACABAMENTO COM ACETATO OU BRILHANTE E FERRAGENS, ALIZAR E CONTRAMARCO. FORNECIMENTO E INSTALAÇÃO. | M2 | 5 | 336.35 | 14.6 | 1681.75 | 73 | 1754.75 | 0 | 336.35 | 14,60
13.23 | SINAPI | 100674 | JANELA FIXA DE ALUMÍNIO PARA VIDRO, COM VIDRO, BATENTE E FERRAGENS, ACABAMENTO, ALIZAR E CONTRAMARCO. FORNECIMENTO E INSTALAÇÃO. | M2 | 5 | 703.18 | 20.28 | 3515.9 | 101.4 | 3617.3 | 0 | 703.18 | 20,28
13.24 | SINAPI | 94573 | JANELA DE ALUMÍNIO DE CORRER COM 4 FOLHAS PARA VIDROS, COM VIDROS, BATENTE, ACABAMENTO COM ACETATO OU BRILHANTE E FERRAGENS, ALIZAR E CONTRAMARCO. FORNECIMENTO E INSTALAÇÃO. | M2 | 5 | 377.5 | 27.05 | 1887.5 | 135.25 | 2022.75 | 0 | 377.5 | 27,05
13.25 | PINI | 12.102.000005.SER | Grade de proteção de ferro chato 1" x 1/4", colocação e acabamento | m² | 20 | 685.55 | 90.67 | 13711 | 1813.4 | 15524.4 | 0 | 685.55 | 90.67
13.26 | SINAPI | 99861 | GRADIL EM FERRO FIXADO EM VÃOS DE JANELAS, FORMADO POR BARRAS CHATAS DE 25X4,8 MM. | M2 | 20 | 263.49 | 291.09 | 5269.8 | 5821.8 | 11091.6 | 0 | 263.49 | 291,09
13.27 | BASA | C186-SEDOP-240618 | Escada tipo marinheiro em tubo aco galvanizado 1 1/2" (38 Mm) | M | 10 | 419.782 | 44.393 | 4197.82 | 443.93 | 4641.75 | 0 | 419.782 | 44.393
13.28 | PINI | 30.148.000155.SER | Paraciclo modulado de chão em aço galvanizado, 0,6 x 1,5 m, para até 5 bicicletas | un | 1 | 1993.66 | 18.13 | 1993.66 | 18.13 | 2011.79 | 0 | 1993.66 | 18.13
13.29 | BASA | C72-SEDOP-250643 | Concertina simples em aco galvanizado de alta resistencia, com espiral de 300 m 12,16mm, d =2,76 mm no muro (fundos e lateral) | M | 100 | 34.67 | 71.04 | 3467 | 7104 | 10571 | 0 | 34.67 | 71.04
13.30 | PINI | 13.121.000532.SER | Grelha reta de ferro fundido largura 20 cm | m | 1 | 127.44 | 30.22 | 127.44 | 30.22 | 157.66 | 0 | 127.44 | 30.22
13.31 | PINI | 13.121.000500.SER | Grelha hemisférica de ferro fundido Ø 75 mm - 3" | un | 1 | 37.26 | 1.84 | 37.26 | 1.84 | 39.1 | 0 | 37.26 | 1.84
13.32 | BASA | C53-BASA | TELA ARAME GALVANIZADO, MALHA 1MM, MALHA 15X15MM E MOLDURA DE ACO | M2 | 5 | 249.5834 | 334.46 | 1247.917 | 1672.3 | 2920.217 | 0 | 249.5834 | 334.46
13.33 | BASA | C314-BASA | PERFIL EM ALUMÍNIO ANODIZADO COR PRETO FOSCO 3" x 1.1/2" NA COR N/P/B | M | 100 | 42.1292 | 17.65 | 4212.924 | 1765 | 5977.924 | 0 | 42.1292 | 17.65
14.0 |  |  | FERRAGENS | - | [5 empty] | 0 | 6553.5741
14.1 | SINAPI | 102188 | MOLA HIDRAULICA DE PISO PARA PORTA DE VIDRO TEMPERADO. | UN | 1 | 1003.43 | 59.1 | 1003.43 | 59.1 | 1062.53 | 0 | 1003.43 | 59,10
14.2 | SINAPI | 102189 | JOGO DE FERRAGENS CROMADAS PARA PORTA DE VIDRO TEMPERADO, UMA FOLHA COMPOSTO DE DOBRADICAS SUPERIOR E INFERIOR, TRINCO, FECHADURA, CONTRA FECHADURA COM CAPUCHINHO SEM MOLA E PUXADOR. | UN | 1 | 200.75 | 65.67 | 200.75 | 65.67 | 266.42 | 0 | 200.75 | 65,67
14.3 | SINAPI | 100705 | TARJETA TIPO LIVRE/OCUPADO PARA PORTA DE BANHEIRO | UN | 1 | 49.87 | 24.51 | 49.87 | 24.51 | 74.38 | 0 | 49.87 | 24,51
14.4 | SINAPI | 100709 | DOBRADIÇA EM AÇO/FERRO, 3" X 21/2", E=1,9 A 2MM, SEN ANEL, CROMADO OU ZINCADO, TAMPA BOLA, COM PARAFUSOS. | UN | 6 | 17.68 | 24.6 | 106.08 | 147.6 | 253.68 | 0 | 17.68 | 24,60
14.5 | BASA | C183-BASA | Fechadura em metal cromado de embutir tipo tetra-chave | UND | 1 | 226.857 | 20.5706 | 226.857 | 20.5706 | 247.4276 | 0 | 226.857 | 20.5706
14.6 | SINAPI | 91306 | FECHADURA DE EMBUTIR PARA PORTAS INTERNAS, COMPLETA, ACABAMENTO PADRÃO MÉDIO, COM EXECUÇÃO DE FURO - FORNECIMENTO E INSTALAÇÃO. | UN | 3 | 147.52 | 20.55 | 442.56 | 61.65 | 504.21 | 0 | 147.52 | 20,55
14.7 | SINAPI | 90831 | FECHADURA DE EMBUTIR PARA PORTA DE BANHEIRO, COMPLETA, ACABAMENTO PADRÃO MÉDIO, INCLUSO EXECUÇÃO DE FURO - FORNECIMENTO E INSTALAÇÃO. | UN | 2 | 147.52 | 20.55 | 295.04 | 41.1 | 336.14 | 0 | 147.52 | 20,55
14.8 | SINAPI | 90830 | FECHADURA DE EMBUTIR COM CILINDRO, EXTERNA, COMPLETA, ACABAMENTO PADRÃO MÉDIO, INCLUSO EXECUÇÃO DE FURO - FORNECIMENTO E INSTALAÇÃO. | UN | 1 | 163.8 | 26.85 | 163.8 | 26.85 | 190.65 | 0 | 163.8 | 26,85
14.9 | BASA | C273-BASA-SINAPI | PUXADOR REDONDO EM AÇO INOX DE 45CM PARA PORTA DE VIDRO TEMPERADO | UND | 1 | 215.4729 | 26.8636 | 215.4729 | 26.8636 | 242.3365 | 0 | 215.4729 | 26.8636
14.10 | BASA | C110-BASA | FORNECIMENTO E INSTALAÇÃO DE FECHADURA ELETROMAGNÉTICA 150 KGF (KIT ATM) AUTOMATIZA OU SIMILAR, COM INTERRUPTOR PARA PROGRAMAÇÃO DE HORÁRIO MARCA COEL OU SIMILAR. PARA PORTA DO AUTO-ATENDIMENTO. | UND | 1 | 2728.28 | 647.52 | 2728.28 | 647.52 | 3375.8 | 0 | 2728.28 | 647.52
15.0 |  |  | COBERTURA | - | [5 empty] | 0 | 123606.5581
15.1 | BASA | C216-SINAPI | Revisão geral em sistema de cobertura em telha de fibrocimento e estrutura de madeira, com substituição de telhas e peças de madeira danificadas e recomposição de parafusos de fixação (20% de substituição no máximo) | UND | 200 | 10.042 | 3.278 | 2008.4 | 655.6 | 2664 | 0 | 10.042 | 3.278
15.2 | SINAPI | 92543 | TRAMA DE MADEIRA COMPOSTA POR TERÇAS PARA TELHADOS DE ATÉ 2 ÁGUAS PARA TELHA ONDULADA DE FIBROCIMENTO, METÁLICA, PLÁSTICA OU TERMOACÚSTICA, INCLUSO TRANSPORTE VERTICAL. | M2 | 200 | 12.37 | 3.68 | 2474 | 736 | 3210 | 0 | 12.37 | 3,68
15.3 | SINAPI | 92580 | TRAMA DE AÇO COMPOSTA POR TERÇAS PARA TELHADOS DE ATÉ 2 ÁGUAS PARA TELHA ONDULADA DE FIBROCIMENTO, METÁLICA, PLÁSTICA OU TERMOACÚSTICA, INCLUSO TRANSPORTE VERTICAL. | M2 | 200 | 40.06 | 5.56 | 8012 | 1112 | 9124 | 0 | 40.06 | 5,56
15.4 | SINAPI | 94207 | TELHAMENTO COM TELHA ONDULADA DE FIBROCIMENTO E = 6 MM, COM RECOBRIMENTO LATERAL DE 1/4 DE ONDA PARA TELHADO COM INCLINAÇÃO MAIOR QUE 10°, COM ATÉ 2 ÁGUAS, INCLUSO IÇAMENTO. | M2 | 200 | 35.79 | 4.7 | 7158 | 940 | 8098 | 0 | 35.79 | 4,70
15.5 | SINAPI | 94216 | TELHAMENTO COM TELHA METÁLICA TERMOACÚSTICA E = 30 MM, COM ATÉ 2 ÁGUAS, INCLUSO IÇAMENTO. | M2 | 200 | 181.18 | 2.05 | 36236 | 410 | 36646 | 0 | 181.18 | 2,05
15.6 | SINAPI | 94213 | TELHAMENTO COM TELHA DE AÇO/ALUMÍNIO E = 0,5 MM, COM ATÉ 2 ÁGUAS, INCLUSO IÇAMENTO. | M2 | 200 | 61.97 | 3.28 | 12394 | 656 | 13050 | 0 | 61.97 | 3,28
15.7 | SINAPI | 94227 | CALHA EM CHAPA DE AÇO GALVANIZADO NÚMERO 24, DESENVOLVIMENTO DE 33 CM, INCLUSO TRANSPORTE VERTICAL. | M | 50 | 53.53 | 8.44 | 2676.5 | 422 | 3098.5 | 0 | 53.53 | 8,44
15.8 | SINAPI | 94228 | CALHA EM CHAPA DE AÇO GALVANIZADO NÚMERO 24, DESENVOLVIMENTO DE 50 CM, INCLUSO TRANSPORTE VERTICAL. | M | 50 | 72.14 | 11.57 | 3607 | 578.5 | 4185.5 | 0 | 72.14 | 11,57
15.9 | SINAPI | 94229 | CALHA EM CHAPA DE AÇO GALVANIZADO NÚMERO 24, DESENVOLVIMENTO DE 100 CM, INCLUSO TRANSPORTE VERTICAL. | M | 50 | 141.24 | 20.73 | 7062 | 1036.5 | 8098.5 | 0 | 141.24 | 20,73
15.10 | SINAPI | 94223 | CUMEEIRA PARA TELHA DE FIBROCIMENTO ONDULADA E = 6 MM, INCLUSO ACESSÓRIOS DE FIXAÇÃO E IÇAMENTO. | M | 50 | 69.06 | 2.32 | 3453 | 116 | 3569 | 0 | 69.06 | 2,32
15.11 | PINI | 09.105.000085.SER | Cumeeira de alumínio termoacústica, perfil trapezoidal | m | 50 | 110.71 | 3.68 | 5535.5 | 184 | 5719.5 | 0 | 110.71 | 3.68
15.12 | BASA | C288-BASA-SEDOP-071466 | CUMEEIRA EM AÇO GALVANIZADO | M | 50 | 66.894 | 4.1124 | 3344.7 | 205.62 | 3550.32 | 0 | 66.894 | 4.1124
15.13 | SINAPI | 100327 | RUFO EXTERNO/INTERNO EM CHAPA DE AÇO GALVANIZADO NÚMERO 26, CORTE DE 33 CM, INCLUSO IÇAMENTO. | M | 50 | 51.46 | 6.93 | 2573 | 346.5 | 2919.5 | 0 | 51.46 | 6,93
15.14 | SINAPI | 100435 | RUFO EM FIBROCIMENTO PARA TELHA ONDULADA E = 6 MM, ABA DE 26 CM, INCLUSO TRANSPORTE VERTICAL, EXCETO CONTRARRUFO. | M | 50 | 46.17 | 4.84 | 2308.5 | 242 | 2550.5 | 0 | 46.17 | 4,84
15.15 | SINAPI | 94231 | RUFO EM CHAPA DE AÇO GALVANIZADO NÚMERO 24, CORTE DE 25 CM, INCLUSO TRANSPORTE VERTICAL. | M | 50 | 46.57 | 5.79 | 2328.5 | 289.5 | 2618 | 0 | 46.57 | 5,79
15.16 | BASA | C197 -ORSE- 04283 | Fornecimentor e instalação de ralos hemisféricos, tipo abacaxi, Ø 100mm nas descidas de águas pluviais | UND | 4 | 26.862 | 1.466 | 107.448 | 5.864 | 113.312 | 0 | 26.862 | 1.466
15.17 | BASA | C39-SINAPI | FORNECIMENTO/INSTALACAO LONA PLASTICA PRETA, PARA PROTEÇÃO DA COBERTURA. | M2 | 100 | 3.273 | 2.932 | 327.3 | 293.2 | 620.5 | 0 | 3.273 | 2.932
15.18 | BASA | C41-SEINFRA-C3894 | LIMPEZA E DESOBSTRUÇÃO DE DESCIDA DÁGUA PLUVIAL | M | 50 | 0.2625 | 1.4415 | 13.125 | 72.0733 | 85.1983 | 0 | 0.2625 | 1.4415
15.19 | BASA | C42-SEINFRA-C4212 | LIMPEZA DE CAIXAS DE INSPEÇÃO | UND | 10 | 3.75 | 18.0199 | 37.5 | 180.1987 | 217.6987 | 0 | 3.75 | 18.0199
15.20 | BASA | C205 -ORSE-6411 | TAMPA EM CONCRETO ARMADO PARA CAIXA DE INSPEÇÃO 60X60X7CM | UND | 5 | 43.625 | 25.2568 | 218.125 | 126.284 | 344.4091 | 0 | 43.625 | 25.2568
15.21 | BASA | C208 -SEDOP-050353 | RECUPERAÇÃO DE RUFO EM CONCRETO ARMADO | M3 | 2 | 3037.69 | 811.37 | 6075.38 | 1622.74 | 7698.12 | 0 | 3037.69 | 811.37
15.22 | SINAPI | 102234 | PINTURA IMUNIZANTE PARA MADEIRA, 2 DEMÃOS. | M2 | 200 | 17.75 | 9.38 | 3550 | 1876 | 5426 | 0 | 17.75 | 9,38
16.0 |  |  | IMPERMEABILIZAÇÕES | - | [5 empty] | 0 | 94533.5
16.1 | SINAPI | 98562 | IMPERMEABILIZAÇÃO DE SUPERFÍCIE COM ARGAMASSA DE CIMENTO E AREIA, COM ADITIVO IMPERMEABILIZANTE, E = 1,5CM. | M2 | 100 | 26.12 | 25.19 | 2612 | 2519 | 5131 | 0 | 26.12 | 25,19
16.2 | SINAPI | 98555 | IMPERMEABILIZAÇÃO DE SUPERFÍCIE COM ARGAMASSA POLIMÉRICA / MEMBRANA ACRÍLICA, 3 DEMÃOS. | M2 | 100 | 19.07 | 14.86 | 1907 | 1486 | 3393 | 0 | 19.07 | 14,86
16.3 | SINAPI | 98556 | IMPERMEABILIZAÇÃO DE SUPERFÍCIE COM ARGAMASSA POLIMÉRICA / MEMBRANA ACRÍLICA, 4 DEMÃOS, REFORÇADA COM VÉU DE POLIÉSTER (MAV). | M2 | 100 | 43.28 | 24.31 | 4328 | 2431 | 6759 | 0 | 43.28 | 24,31
16.4 | SINAPI | 98547 | IMPERMEABILIZAÇÃO DE SUPERFÍCIE COM MANTA ASFÁLTICA, DUAS CAMADAS, INCLUSIVE APLICAÇÃO DE PRIMER ASFÁLTICO, E=3MM E E=4MM. | M2 | 100 | 265.16 | 36.51 | 26516 | 3651 | 30167 | 0 | 265.16 | 36,51
16.5 | SINAPI | 98553 | IMPERMEABILIZAÇÃO DE SUPERFÍCIE COM MEMBRANA À BASE DE POLIURETANO, 2 DEMÃOS. | M2 | 100 | 194.19 | 12.24 | 19419 | 1224 | 20643 | 0 | 194.19 | 12,24
16.6 | SINAPI | 98557 | IMPERMEABILIZAÇÃO DE SUPERFÍCIE COM EMULSÃO ASFÁLTICA, 2 DEMÃOS. | M2 | 100 | 48.05 | 10.56 | 4805 | 1056 | 5861 | 0 | 48.05 | 10,56
16.7 | SINAPI | 98554 | IMPERMEABILIZAÇÃO DE SUPERFÍCIE COM MEMBRANA À BASE DE RESINA ACRÍLICA, 3 DEMÃOS. | M2 | 100 | 41.63 | 14.02 | 4163 | 1402 | 5565 | 0 | 41.63 | 14,02
16.8 | PINI | 10.101.000005.SER | Impermeabilização de alicerce com tinta betuminosa em parede de 1 1/2 tijolo | m | 50 | 16.51 | 5.07 | 825.5 | 253.5 | 1079 | 0 | 16.51 | 5.07
16.9 | PINI | 10.102.000005.SER | Impermeabilização de calha, viga-calha e jardineira com impermeabilizante estrutural e proteção mecânica | m² | 50 | 59.42 | 10.52 | 2971 | 526 | 3497 | 0 | 59.42 | 10.52
16.10 | PINI | 10.104.000115.SER | Impermeabilização de reservatório elevado, composta de revestimento com argamassa rígida e de manta asfáltica | m² | 50 | 133.95 | 76.23 | 6697.5 | 3811.5 | 10509 | 0 | 133.95 | 76.23
16.11 | PINI | 10.104.000035.SER | Impermeabilização com argamassa polimérica impermeabilizante | m² | 50 | 29.04 | 9.55 | 1452 | 477.5 | 1929.5 | 0 | 29.04 | 9.55
17.0 |  |  | SINALIZAÇÃO VISUAL | - | [5 empty] | 0 | 75899.9094
17.1 | BASA | C12-BASA | FORNECIMENTO E INSTALAÇÃO DE PLACA TIPO BANDEIRA DE IDENTIFICAÇÃO HORIZONTAL 1,20X 0,90M, EM CHAPA DE ALUMÍNIO, ESP=3MM, ESTRUTURA INTERNA EM METALON 30X20 NA 18 E PERFIL ENRIJECIDO NA CHAPA 14, COM PINTURA NAS CORES PADRÃO DO BANCO, SÍMBOLO E LETRAS RECORTADAS DIGITALMENTE NA BANDEJA EM ALUMÍNIO, REVESTIDAS INTERNAMENTE COM CHAPA ACRÍLICA TRANSLÚCIDA NAS CORES PADRÃO DO BANCO E ILUMINAÇÃO INTERNA EM LED | UND | 1 | 4048.1384 | 703.7956 | 4048.1384 | 703.7956 | 4751.934 | 0 | 4048.1384 | 703.7956
17.2 | BASA | C11-BASA | FORNECIMENTO E INSTALAÇÃO DE FAIXA DE IDENTIFICAÇÃO HORIZONTAL 5,90 X 0,90x0,37M, EM CHAPA DE ALUMÍNIO, ESP=3MM, ESTRUTURA INTERNA EM METALON 30X20 NA 18 E PERFIL ENRIJECIDO NA CHAPA 14, COM PINTURA NAS CORES PADRÃO DO BANCO, SÍMBOLO E LETRAS RECORTADAS DIGITALMENTE NA BANDEJA EM ALUMÍNIO, REVESTIDAS INTERNAMENTE COM CHAPA ACRÍLICA TRANSLÚCIDA NAS CORES PADRÃO DO BANCO E ILUMINAÇÃO INTERNA EM LED | UND | 1 | 10450.5961 | 941.6101 | 10450.5961 | 941.6101 | 11392.2062 | 0 | 10450.5961 | 941.6101
17.3 | BASA | C173-BASA | REVITALIZAÇÃO DE FAIXA DE IDENTIFICAÇÃO HORIZONTAL (5,90X 0,90M), COM PINTURA PU PROTEÇÃO UV, NAS CORES VERDE E AMARELO, TEXTO E LOGOMARCAS ADESIVADAS | UND | 1 | 633.0154 | 336.36 | 633.0154 | 336.36 | 969.3754 | 0 | 633.0154 | 336.36
17.4 | BASA | C137-BASA | FORNECIMENTO E INSTALAÇÃO DE PLACA DE IDENTIFICAÇÃO EXTERNA TIPO "A" TAMANHO 0,94X1,41M EM CHAPA DE ALUMINIO ACM, E=3mm, COR VERDE PADRÃO BASA, COM ILUMINAÇÃO INTERNA EM LED, FRENTE EM CHAPA ACRÍLICA LEITOSA COR VERDE E AMARELA PADRÃO BASA | UND | 1 | 5089.91 | 112.32 | 5089.91 | 112.32 | 5202.23 | 0 | 5089.91 | 112.32
17.5 | BASA | C243-SINAPI | FORNECIMENTO E INSTALAÇÃO DE FAIXA DE IDENTIFICAÇÃO HORIZONTAL (6,00X 1,45m), EM CHAPA DE ALUMÍNIO, ESP=3mm, COM PINTURA PU PROTEÇÃO UV, NAS CORES VERDE E AMARELO, E FAIXA HORIZONTAL (3,6X0,70m) EM CHAPA DE ACRÍLICIO LEITOSO, E=0,3mm, COR BRANCA, COM LETRAS RECORTADAS DIGITALMENTE EM ACRÍLICO LEITOSO E=3mm, CORES VERDE E AMARELO (VER DETALHES BASA), INCLUINDO ESTRUTURA E FERRAGEM DE FIXAÇÃO | UND | 1 | 6052.5 | 112.32 | 6052.5 | 112.32 | 6164.82 | 0 | 6052.5 | 112.32
17.6 | BASA | C239-BASA | TOTEM EM ACM BRANCO E VERDE RECORTADO DIGITALMENTE, COM ACRÍLICO E ILUMINAÇÃO EM LED NA MEDIDA 450X70CM (ESTRUTURA INTERNA EM METALON 30X20 NA 18 E PERFIL ENRIJECIDO NA CHAPA 14 | UND | 1 | 10317.52 | 71.04 | 10317.52 | 71.04 | 10388.56 | 0 | 10317.52 | 71.04
17.7 | BASA | C130-BASA | FORNECIMENTO E INSTALAÇÃO DE TOTEM EM ACM 3MM NA MEDIDA 540X90CM,ESTRUTURA INTERNA EM METALON 30X20 NA 18 E PERFIL ENRIJECIDO NA CHAPA 14, COM ESTRUTURA INTERNA EM METALON 30X20 NA 18 E PERFIL ENRIJECIDO NA CHAPA 14, COM PINTURA NAS CORES PADRÃO DO BANCO, SÍMBOLO E LETRAS RECORTADAS DIGITALMENTE NA BANDEJA EM ALUMÍNIO, REVESTIDAS INTERNAMENTE COM CHAPA ACRÍLICA TRANSLÚCIDA NAS CORES PADRÃO DO BANCO E ILUMINAÇÃO INTERNA EM LED, FIXADA EM BASE DE CONCRETO ARMADO. | UND | 1 | 12963.4105 | 321.6474 | 12963.4105 | 321.6474 | 13285.0579 | 0 | 12963.4105 | 321.6474
17.8 | BASA | C275-BASA-SINAPI | REVITALIZAÇÃO DE TOTEM EXTERNO EM CHAPA METÁLICA, CONFORME ESPECIFICAÇÕES COM PINTURA PU PROTEÇÃO UV, NAS CORES VERDE E AMARELO, TEXTO E LOGOMARCAS ADESIVADAS, H=5,4M | UND | 1 | 1676.6449 | 734.8601 | 1676.6449 | 734.8601 | 2411.505 | 0 | 1676.6449 | 734.8601
17.9 | BASA | C129-BASA | FORNECIMENTO E INSTALAÇÃO DE PLACA DE IDENTIFICAÇÃO FRONTAL DO BANCO DE 2,00 X 2,00 M EM CHAPA DE AÇO GALVANIZADO Nº 24, ACABAMENTO EM PINTURA AUTOMOTIVA | UND | 1 | 2053.1864 | 729.9282 | 2053.1864 | 729.9282 | 2783.1146 | 0 | 2053.1864 | 729.9282
17.10 | BASA | C09-BASA | RELOCALIZAÇÃO E REVITALIZAÇÃO DE PLACAS TIPO BANDEIRAS EXTERNAS COM PINTURA E SUBSTITUIÇÃO DE ELEMENTOS DE INDENTIFICAÇÃO VISUAL PLACAS TIPO BANDEIRAS EXTERNAS | UND | 1 | 961.1162 | 347.4458 | 961.1162 | 347.4458 | 1308.562 | 0 | 961.1162 | 347.4458
17.11 | BASA | C44-BASA | FORNECIMENTO E INSTALAÇÃO DE DIVISÓRIA P/PRIVACIDADE DOS CASH'S - BIOMBO, EM CHAPA METÁLICA N.º 16, PINTADA NAS CORES VERDE E AMARELO, COM ADESIVOS DA LOGOMARCA DO BANCO | UND | 2 | 655.25 | 34.14 | 1310.5 | 68.28 | 1378.78 | 0 | 655.25 | 34.14
17.12 | BASA | C45-BASA | RECUPERAÇÃO DA ADESIVAGEM E DA PINTURA DE BIOMBO DE P/PRIVACIDADE DOS CASH'S COM ADESIVOS DA LOGOMARCA DO BANCO | UND | 2 | 207.9938 | 68.5222 | 415.9876 | 137.0444 | 553.032 | 0 | 207.9938 | 68.5222
17.13 | BASA | C241-BASA | REMANEJAMENTO COM REVITALIZAÇÃO DE PINTURA DE ELEMENTOS DE IDENTIFICAÇÃO VISUAL DO SUPORTE METÁLICO INCLUINDO ADESIVAGEM | UND | 1 | 89.155 | 133.625 | 89.155 | 133.625 | 222.78 | 0 | 89.155 | 133.625
17.14 | BASA | C13-BASA | REVITALIZAÇÃO DA PINTURA COM A SUBSTITUIÇÃO DE ELEMENTOS DE INDENTIFICAÇÃO VISUAL DO SUPORTE METÁLICO | UND | 1 | 201.1576 | 58.3024 | 201.1576 | 58.3024 | 259.46 | 0 | 201.1576 | 58.3024
17.15 | BASA | C109-BASA | FORNECIMENTO E INSTALAÇÃO DE SUPORTE METÁLICO EM CHAPA DE AÇO Nº 18, COM 15X35CM DE BASE E 2,10M ALTURA, DOBRADA, INCLUINDO PINTURA E ADESIVAGEM | UND | 1 | 1368.146 | 122.471 | 1368.146 | 122.471 | 1490.617 | 0 | 1368.146 | 122.471
17.16 | BASA | C119-BASA | TOTEM INTERNO PARA SINALIZAÇÃO DE INFORMAÇÃO (50 X 175 X 15)CM, EM CHAPA DE AÇO Nº 18, DOBRADA, NAS CORES VERDE E AMARELO, ELEMENTOS EM CHAPA DUPLA DE ACRÍLICO 3MM, LOGOMARCAS ADESIVADAS, INCLUINDO ESTRUTURA METÁLICA | UND | 1 | 533.4696 | 391.238 | 533.4696 | 391.238 | 924.7076 | 0 | 533.4696 | 391.238
17.17 | BASA | C48-BASA | RECUPERAÇÃO DE ADESIVAGEM E PINTURA DE TOTEM INTERNO DE SINALIZAÇÃO E INFORMAÇÕES (50 X 175 X 15)CM, NAS CORES VERDE E AMARELO, LOGOMARCAS ADESIVADAS | UND | 2 | 414.4661 | 102.9834 | 828.9322 | 205.9668 | 1034.899 | 0 | 414.4661 | 102.9834
17.18 | BASA | C118-BASA | FORNECIMENTO E INSTALAÇÃO DE PORTA CARTAZ DE PAREDE (45 X 75 X 5) CM, EM CHAPA DE AÇO Nº 20, DOBRADA, NAS CORES VERDE E AMARELO, ELEMENTOS EM CHAPA DUPLA DE ACRÍLICO 3MM, LOGOMARCAS ADESIVADAS, ESTRUTURA, FIXADO NA PAREDE | UND | 2 | 381.6892 | 81.63 | 763.3783 | 163.26 | 926.6384 | 0 | 381.6892 | 81.63
17.19 | BASA | C46-BASA | FORNECIMENTO E INSTALAÇÃO DE BANQUETA DO BIOMBO, EM CHAPA METÁLICA N.º 16, PINTADA NA COR VERDE, CONFORME DETALHES A SER FORNECIDO PELO BANCO | UND | 2 | 69.1154 | 9.6461 | 138.2309 | 19.2921 | 157.523 | 0 | 69.1154 | 9.6461
17.20 | BASA | C47-BASA | FORNECIMENTO E INSTALAÇÃO DE PAINEL DE IDENTIFICAÇÃO DOS CASH’S, SENDO PLACA DE FUNDO EM CHAPA DE ALUMÍNIO DOBRADA DE 3MM, NA COR AMARELA, TAMANHO DE 1,20M E PLACA INDICADORA DE FUNÇÃO EM CHAPA DE ALUMINIO TAMANHO DE 80X40 CM NA COR VERDE, COM LOGOMARCA EM PELÍCULA OPACA AUTO-ADESIVA NA VERSÃO NEGATIVA | UND | 2 | 510.4647 | 161.2598 | 1020.9295 | 322.5196 | 1343.4491 | 0 | 510.4647 | 161.2598
17.21 | VAGO | C56-BASA | REVITALIZAÇÃO DE PAINEL DE IDENTIFICAÇÃO DOS CASH’S, NA COR AMARELA, TAMANHO DE 1,20M E PLACA INDICADORA DE FUNÇÃO EM CHAPA DE ALUMINIO TAMANHO DE 80X40 CM NA COR VERDE, COM LOGOMARCA EM PELÍCULA OPACA AUTO-ADESIVA NA VERSÃO NEGATIVA | UND | 3 | 67.5226 | 19.638 | 202.5678 | 58.914 | 261.4818 | 0 | 67.5226 | 19.638
17.22 | BASA | C121-BASA | PLACA DE MESA (20 X 5) CM, " GERENTE" E "GERENTE ADJUNTO" EM ACRÍLICO 5MM | UND | 2 | 82.56 | 0 | 165.12 | 0 | 165.12 | 0 | 82.56 | 0
17.23 | BASA | C113-BASA | SERVIÇO DE FORNECIMENTO E INSTALAÇÃO DE PLACA AÉREA 90X15 CM, KIT DISPLAY SYSTEM MODELO CF1, CF9 OU CF16 (UNIFITTING), INCLUINDO INSTALAÇÃO | UND | 3 | 360.082 | 7.104 | 1080.246 | 21.312 | 1101.558 | 0 | 360.082 | 7.104
17.24 | BASA | C67-BASA | FORNECIMENTO E INSTALAÇÃO DE PLACA DE PORTA (30 X 8)CM, EM ACRÍLICO 5MM, INCLUSIVE FITA ADESIVA DUPLA FACE | UND | 3 | 83.424 | 2.932 | 250.272 | 8.796 | 259.068 | 0 | 83.424 | 2.932
17.25 | BASA | C122-BASA | FORNECIMENTO E INSTALAÇÃO DE PLACA DE PORTA (20 X 22)CM, "BANHEIRO MASC/FEM/COPA", EM ACRÍLICO 5MM, INCLUSIVE FITA ADESIVA DUPLA FACE | UND | 2 | 83.424 | 2.932 | 166.848 | 5.864 | 172.712 | 0 | 83.424 | 2.932
17.26 | BASA | C08-BASA | LOGOMARCA ADESIVADA(PICTOGRAMA DA LOGOMARCA "A" L=167CM, H=112CM, PADRÃO DO BANCO, APLICAÇÃO EM PAINÉIS DE VIDRO TEMPERADO | UND | 1 | 313.7592 | 2.932 | 313.7592 | 2.932 | 316.6912 | 0 | 313.7592 | 2.932
17.27 | BASA | C128-BASA | FORNECIMENTO E INSTALAÇÃO DE LOGOMARCA ADESIVADA(PICTOGRAMA DA LOGOMARCA "A" L=38CM, H=25CM, PADRÃO DO BANCO, APLICAÇÃO EM PAINÉIS DE VIDRO TEMPERADO | UND | 15 | 19.2696 | 2.932 | 289.044 | 43.98 | 333.024 | 0 | 19.2696 | 2.932
17.28 | BASA | C246- BASA | PELÍCULA MICRO PERFURADA COM ARTE DO BANCO | M2 | 20 | 154.32 | 14.66 | 3086.4 | 293.2 | 3379.6 | 0 | 154.32 | 14.66
17.29 | BASA | C309-BASA | PELÍCULA ADESIVADA JATEADA TRANSLUCIDA CRISTAL TIPO "A", TAMANHO 2,90X1,90M COM DET BASA | UND | 1 | 226.9569 | 0 | 226.9569 | 0 | 226.9569 | 0 | 226.9569 | 0
17.30 | BASA | C127-BASA | FORNECIMENTO E INSTALAÇÃO DE ADESIVO DE REDE INTERLIGA BANCO 24 HORAS 11X4,2CM | UND | 1 | 14.374 | 2.932 | 14.374 | 2.932 | 17.306 | 0 | 14.374 | 2.932
17.31 | BASA | C22-BASA | FORNECIMENTO E INSTALAÇÃO DE FAIXA HORIZONTAL ADESIVADA NA ESPESSURA DE 5CM NOS VIDROS | M | 50 | 8.614 | 2.932 | 430.7 | 146.6 | 577.3 | 0 | 8.614 | 2.932
17.32 | BASA | C313-BASA | FORNECIMENTO E INSTALAÇÃO DE FAIXA HORIZONTAL ADESIVADA NA ESPESSURA DE 12CM NOS VIDROS DO AUTOATENDIMENTO | M | 100 | 6.1785 | 0 | 617.85 | 0 | 617.85 | 0 | 6.1785 | 0
17.33 | BASA | C120-BASA | FORNECIMENTO E INSTALAÇÃO DE PLACA DE NUMERAÇÃO DOS CAIXAS (15 X 16,4) CM, EM ACRÍLICO 5MM, INCLUSIVE FITA ADESIVA DUPLA FACE | UND | 2 | 83.424 | 2.932 | 166.848 | 5.864 | 172.712 | 0 | 83.424 | 2.932
17.34 | BASA | C123-BASA | FORNECIMENTO E INSTALAÇÃO DE ADESIVO DE AVISO (40X20CM) SOBRE SEGURANÇA SOBRE COFRE E CFTV | UND | 2 | 23.871 | 2.932 | 47.742 | 5.864 | 53.606 | 0 | 23.871 | 2.932
17.35 | BASA | C124-BASA | FORNECIMENTO E INSTALAÇÃO DE PLACA DE PAREDE – COFRE E CFTV (VERDE) 30X20 CM, EM ACRÍLICO 5MM, INCLUSIVE FITA ADESIVA DUPLA FACE | UND | 2 | 83.424 | 2.932 | 166.848 | 5.864 | 172.712 | 0 | 83.424 | 2.932
17.36 | BASA | C125-BASA | FORNECIMENTO E INSTALAÇÃO DE PLACA DE PAREDE (15 X 15)CM, DE PROIBIDO FUMAR, EM ACRÍLICO 5MM, INCLUSIVE FITA ADESIVA DUPLA FACE | UND | 2 | 83.424 | 2.932 | 166.848 | 5.864 | 172.712 | 0 | 83.424 | 2.932
17.37 | BASA | C126-BASA | FORNECIMENTO E INSTALAÇÃO DE TEXTO ENTRADA/SAÍDA DE 11X5CM CONFECCIONADA EM FITA ADESIVADA SIMPLES-FACE | UND | 2 | 14.374 | 2.932 | 28.748 | 5.864 | 34.612 | 0 | 14.374 | 2.932
17.38 | BASA | C112-BASA | FORNECIMENTO E INSTALAÇÃO DE PLACA AÉREA TIPO 1K (50X70) CM, EM CHAPA DE FERRO GALVANIZADA, PARA INDICAÇÃO DE ESTACIONAMENTO, COM POSTE METÁLICODE 3" DE DIAMETRO, COM 1,60M DE ALTURA TOTAL | UND | 1 | 586.7906 | 13.7479 | 586.7906 | 13.7479 | 600.5385 | 0 | 586.7906 | 13.7479
17.39 | BASA | C132-BASA | BASE EM CONCRETO ARMADO PARA TOTEM EXTERNO DE 90X50X40CM | UND | 1 | 181.7905 | 133.3074 | 181.7905 | 133.3074 | 315.0979 | 0 | 181.7905 | 133.3074
18.0 |  |  | ACESSIBILIDADE | - | [5 empty] | 0 | 27722.3173
18.1 | BASA | C325-BASA | REMOÇÃO DE BARRAS DE APOIO OU PUXADOR DE PORTA DE BANHEIRO PCD | UND | 2 | 0.864 | 2.932 | 1.728 | 5.864 | 7.592 | 0 | 0.864 | 2.932
18.2 | SINAPI | 101094 | PISO PODOTÁTIL DE ALERTA OU DIRECIONAL, DE BORRACHA, ASSENTADO SOBRE ARGAMASSA. | M | 20 | 153.54 | 12.3 | 3070.8 | 246 | 3316.8 | 0 | 153.54 | 12,30
18.3 | SINAPI | 104658 | PISO PODOTÁTIL DE ALERTA OU DIRECIONAL, DE CONCRETO, ASSENTADO SOBRE ARGAMASSA. | M2 | 20 | 125.58 | 32.07 | 2511.6 | 641.4 | 3153 | 0 | 125.58 | 32,07
18.4 | PINI | 30.138.000055.SER | Piso podotátil direcional ou alerta ladrilho hidráulico 25 x 25 cm, # 2 cm, assentado com argamassa | m² | 20 | 122.89 | 20.92 | 2457.8 | 418.4 | 2876.2 | 0 | 122.89 | 20.92
18.5 | BASA | C114-BASA | FORNECIMENTO E INSTALAÇÃO DE SINALIZAÇÃO TÁTIL, C/ INSCRIÇÕES EM BRAILLE E RELEVO SOBRE CHAPA METÁLICA, TIPO 2g (18X30) CM, EM SUPORTE DE ACESSO DO AUTO-ATENDIMENTO | UND | 1 | 200.384 | 2.932 | 200.384 | 2.932 | 203.316 | 0 | 200.384 | 2.932
18.6 | BASA | C20-BASA | FORNECIMENTO E INSTALAÇÃO DE PELÍCULA ADESIVA OPACA, DIM. 12X12CM, CONTENDO SÍMBOLO INTERNACIONAL DE ACESSO,TIPO 1a | UND | 5 | 14.0202 | 0.733 | 70.101 | 3.665 | 73.766 | 0 | 14.0202 | 0.733
18.7 | BASA | C70-BASA | FORNECIMENTO E INSTALAÇÃO DE PLACA DE PAREDE TÁTIL (TIPO 2b E 2c) PARA SANITÁRIO PÚBLICO MAS/FEM (20X10CM) EM ACRÍLICO 5MM, INCLUSIVE FITA DESIVADA DUPLA FACE | UND | 2 | 224.864 | 2.932 | 449.728 | 5.864 | 455.592 | 0 | 224.864 | 2.932
18.8 | BASA | C25-BASA-ORSE-07317 | FORNECIMENTO E INSTALAÇÃO DE PLACA TÁTIL BRAILE/RELEVO AÇO INOX 60X15CM - PERSONALIZADO USO CORRIMÃO., TIPO 2j | UND | 2 | 24.82 | 0 | 49.64 | 0 | 49.64 | 0 | 24.82 | 0
18.9 | BASA | C26-BASA-07318 | FORNECIMENTO E INSTALAÇÃO DE ANEL DE TEXTURA PARA CORRIMÃO EM BORRACHA FLEXÍVEL PRETO, TIPO 2k | UND | 2 | 42.108 | 4.172 | 84.216 | 8.344 | 92.56 | 0 | 42.108 | 4.172
18.10 | SINAPI | 100868 | BARRA DE APOIO RETA, EM ACO INOX POLIDO, COMPRIMENTO 80 CM, FIXADA NA PAREDE - FORNECIMENTO E INSTALAÇÃO. | UN | 2 | 372.84 | 24.08 | 745.68 | 48.16 | 793.84 | 0 | 372.84 | 24,08
18.11 | SINAPI | 100866 | BARRA DE APOIO RETA, EM ACO INOX POLIDO, COMPRIMENTO 60CM, FIXADA NA PAREDE - FORNECIMENTO E INSTALAÇÃO. | UN | 2 | 331.42 | 24.08 | 662.84 | 48.16 | 711 | 0 | 331.42 | 24,08
18.12 | BASA | C33-BASA-ORSE-11961 | FORNECIMENTO E INSTALAÇÃO DE ALARME AUDIOVISUAL SEM FIO BIVOLT 110/220V PARA SANITÁRIO ACESSÍVEL DEF. AUDITIVOS E VISUAIS, PLACA TÁTIL EM ALTO RELEVO E BRAILLE ESCRITO: "EMERGÊNCIA: ACIONE O BOTÃO" ) CONFORME NORMA NBR9050. KIT COMPLETO | UND | 1 | 545.1462 | 6.8799 | 545.1462 | 6.8799 | 552.0261 | 0 | 545.1462 | 6.8799
18.13 | BASA | C237-BASA | TAPETE VINLICO PARA SINALIZAR ESPAÇO RESERVADO Á CADEIRANTES PCD (1,20X0,80M) | UND | 1 | 590 | 0 | 590 | 0 | 590 | 0 | 590 | 0
18.14 | BASA | C37-ORSE-13417 | BATEDOR PARA PORTA EM CHAPA DE ALUMÍNIO TIPO XADREZ LAVRADA ESP. 3mm C/ FIXAÇÃO SOBRE MADEIRA LISA OU REVESTIMENTO MELAMÍNICO COM FITA DUPLA FACE | UND | 1 | 162.4664 | 10.818 | 162.4664 | 10.818 | 173.2844 | 0 | 162.4664 | 10.818
18.15 | BASA | C15-BASA | SUPORTE TIPO PEDESTAL PARA MAPA TÁTIL, EM AÇO ESCOVADO E PLANO DE MAPA TÁTIL EM BRAILLE, PADRÃO BASA | UND | 1 | 2198.2 | 0 | 2198.2 | 0 | 2198.2 | 0 | 2198.2 | 0
18.16 | BASA | C245- BASA | MAPA TÁTIL EM ACRÍLICO 40X40CM | UND | 1 | 5911.404 | 2.932 | 5911.404 | 2.932 | 5914.336 | 0 | 5911.404 | 2.932
18.17 | BASA | C16-BASA | COLETE EM NYLON 600 PARA CADEIRAS COM INDICATIVOS DE ATENDIMENTO PRIORITÁRIOS | UND | 4 | 119 | 0 | 476 | 0 | 476 | 0 | 119 | 0
18.18 | BASA | C135-BASA | PLACAS AÉREAS EM ACRÍLICO CRISTAL E=5MM, COM TINTA ACRÍLICA NITROCELULOSE PRÉ-MISTURADA, TEXTO "ATENDIMENTO PRIORITÁRIO,TIPO 1I (120X12) CM, SUSPENSA PARA INDICAÇÃO DE FILA ÚNICA PARA CAIXA PRIORITÁRIO | UND | 1 | 360.49 | 7.33 | 360.49 | 7.33 | 367.82 | 0 | 360.49 | 7.33
18.19 | BASA | C115-BASA | PLACA DE MESA EM ACRÍLICO CRISTAL E=5MM, TIPO 1b (15X15X5) CM, EM ESTAÇÕES ADAPTADAS DE ATENDIMENTOCOM TINTA ACRÍLICA NITROCELULOSE PRÉ-MISTURADA, CONTENDO SÍMBOLO INTERNACIONAL DE ACESSO. | UND | 1 | 82.56 | 0 | 82.56 | 0 | 82.56 | 0 | 82.56 | 0
18.20 | BASA | C116-BASA | FORNECIMENTO E INSTALAÇÃO DE PLACA DE PAREDE TÁTIL BOTÃO DE ALARME/SAÍDA DE EMERGÊNCIA (20X10CM), TIPO 3a ou 3b, EM ACRÍLICO 5MM, INCLUSIVE FITA DESIVADA DUPLA FACE | UND | 1 | 74.864 | 2.932 | 74.864 | 2.932 | 77.796 | 0 | 74.864 | 2.932
18.21 | SINAPI | 95472 | VASO SANITARIO SIFONADO CONVENCIONAL PARA PCD SEM FURO FRONTAL COM LOUÇA BRANCA SEM ASSENTO, INCLUSO CONJUNTO DE LIGAÇÃO PARA BACIA SANITÁRIA AJUSTÁVEL - FORNECIMENTO E INSTALAÇÃO. AF_01/2020 | UN | 2 | 696.16 | 32.12 | 1392.32 | 64.24 | 1456.56 | 0 | 696.16 | 32,12
18.22 | BASA | C31-BASA-SINAPI-100849 | FORNECIMENTO E INSTALAÇÃO DE ASSENTO SANITÁRIO EM POLIPROPILENO | UND | 2 | 193.5851 | 3.9029 | 387.1702 | 7.8058 | 394.976 | 0 | 193.5851 | 3.9029
18.23 | BASA | C180-BASA | Porta em chapa de compensado naval, revestida em todas as faces com laminado melamínico tipo Fórmica Texturizada (90x210) cm, movimento de charneira, com chapa de proteção em aço inox na parte inferior, interna, com batente, guarnição e ferragem | UND | 1 | 620.0548 | 23.898 | 620.0548 | 23.898 | 643.9528 | 0 | 620.0548 | 23.898
18.24 | BASA | C342-BASA-ORSE-08759 | CORRIMÃO EM AÇO INOX Ø=1 1/2", DUPLO, H=90CM | M | 10 | 270.63 | 35.52 | 2706.3 | 355.2 | 3061.5 | 0 | 270.63 | 35.52
19.0 |  |  | PINTURA | - | [5 empty] | 0 | 139473.6985
19.1 | PINI | 02.102.000035.SER | Remoção de pintura a látex | m² | 540 | 0 | 15.22 | 0 | 8218.8 | 8218.8 | 0 | 0 | 15.22
19.2 | PINI | 02.102.000037.SER | Remoção de pintura a óleo ou esmalte | m² | 20 | 27.06 | 20.93 | 541.2 | 418.6 | 959.8 | 0 | 27.06 | 20.93
19.3 | SINAPI | 100717 | LIXAMENTO MANUAL EM SUPERFÍCIES METÁLICAS EM OBRA. | M2 | 200 | 2.48 | 6.21 | 496 | 1242 | 1738 | 0 | 2.48 | 6,21
19.4 | SINAPI | 88412 | APLICAÇÃO MANUAL DE FUNDO SELADOR ACRÍLICO EM PANOS CEGOS DE FACHADA | M2 | 1500 | 1.88 | 0.73 | 2820 | 1095 | 3915 | 0 | 1.88 | 0,73
19.5 | SINAPI | 88484 | FUNDO SELADOR ACRÍLICO, APLICAÇÃO MANUAL EM TETO, UMA DEMÃO. | M2 | 1500 | 1.65 | 2.39 | 2475 | 3585 | 6060 | 0 | 1.65 | 2,39
19.6 | SINAPI | 88485 | FUNDO SELADOR ACRÍLICO, APLICAÇÃO MANUAL EM PAREDE, UMA DEMÃO. AF_04/2023 | M2 | 1500 | 1.46 | 1.72 | 2190 | 2580 | 4770 | 0 | 1.46 | 1,72
19.7 | SINAPI | 88495 | EMASSAMENTO COM MASSA LÁTEX, APLICAÇÃO EM PAREDE, UMA DEMÃO, LIXAMENTO MANUAL. | M2 | 1500 | 3.54 | 6.31 | 5310 | 9465 | 14775 | 0 | 3.54 | 6,31
19.8 | SINAPI | 88497 | EMASSAMENTO COM MASSA LÁTEX, APLICAÇÃO EM PAREDE, DUAS DEMÃOS, LIXAMENTO MANUAL. | M2 | 1500 | 5.85 | 9.26 | 8775 | 13890 | 22665 | 0 | 5.85 | 9,26
19.9 | SINAPI | 88494 | EMASSAMENTO COM MASSA LÁTEX, APLICAÇÃO EM TETO, UMA DEMÃO, LIXAMENTO MANUAL. | M2 | 375 | 5.47 | 12.97 | 2051.25 | 4863.75 | 6915 | 0 | 5.47 | 12,97
19.10 | SINAPI | 88496 | EMASSAMENTO COM MASSA LÁTEX, APLICAÇÃO EM TETO, DUAS DEMÃOS, LIXAMENTO MANUAL. | M2 | 375 | 8.71 | 19.01 | 3266.25 | 7128.75 | 10395 | 0 | 8.71 | 19,01
19.11 | SINAPI | 96132 | APLICAÇÃO MANUAL DE MASSA ACRÍLICA, DUAS DEMÃOS. | M2 | 1500 | 7.64 | 6.91 | 11460 | 10365 | 21825 | 0 | 7.64 | 6,91
19.12 | SINAPI | 88489 | PINTURA LÁTEX ACRÍLICA PREMIUM, APLICAÇÃO MANUAL EM PAREDES, DUAS DEMÃOS. | M2 | 1500 | 7.7 | 4.17 | 11550 | 6255 | 17805 | 0 | 7.7 | 4,17
19.13 | SINAPI | 102491 | PINTURA DE PISO COM TINTA ACRÍLICA, APLICAÇÃO MANUAL, 2 DEMÃOS, INCLUSO FUNDO PREPARADOR. | M2 | 150 | 11.31 | 7.38 | 1696.5 | 1107 | 2803.5 | 0 | 11.31 | 7,38
19.14 | SINAPI | 102513 | PINTURA DE SÍMBOLOS E TEXTOS COM TINTA ACRÍLICA, DEMARCAÇÃO COM FITA ADESIVA E APLICAÇÃO COM ROLO. | M2 | 40 | 17.67 | 25.76 | 706.8 | 1030.4 | 1737.2 | 0 | 17.67 | 25,76
19.15 | SINAPI | 102501 | PINTURA DE FAIXA DE PEDESTRE OU ZEBRADA COM TINTA ACRÍLICA, E = 30 CM, APLICAÇÃO MANUAL. | M2 | 15 | 11.6 | 11.6 | 174 | 174 | 348 | 0 | 11.6 | 11,60
19.16 | SINAPI | 100726 | PINTURA COM TINTA ALQUÍDICA DE FUNDO E ACABAMENTO (ESMALTE SINTÉTICO GRAFITE) APLICADA SOBRE SUPERFÍCIES METÁLICAS (POR DEMÃO) | M2 | 200 | 9.87 | 14.06 | 1974 | 2812 | 4786 | 0 | 9.87 | 14,06
19.17 | SINAPI | 100749 | PINTURA COM TINTA ALQUÍDICA DE ACABAMENTO (ESMALTE SINTÉTICO FOSCO) PULVERIZADA SOBRE SUPERFÍCIES METÁLICAS (POR DEMÃO). | M2 | 200 | 10.23 | 10.92 | 2046 | 2184 | 4230 | 0 | 10.23 | 10,92
19.18 | SINAPI | 88429 | APLICAÇÃO MANUAL DE PINTURA COM TINTA TEXTURIZADA ACRÍLICA EM DUAS CORES. | M2 | 50 | 21.85 | 12.46 | 1092.5 | 623 | 1715.5 | 0 | 21.85 | 12,46
19.19 | BASA | C366-BASA | APLICAÇÃO MANUAL DE PINTURA COM TINTA TEXTURIZADA ACRÍLICA EM SUPERFÍCIES, COR CIMENTO QUEIMADO FOSCO DIA DE CHUVA | M2 | 50 | 63.1937 | 13.0443 | 3159.684 | 652.2145 | 3811.8985 | 0 | 63.1937 | 13.0443
20.0 |  |  | SISTEMA ELÉTRICO E AFINS | - | [5 empty] | 0 | 275687.5113
20.1 |  |  | SUBESTAÇÃO DE ENERGIA E ENTRADA DE ENERGIA | - | [5 empty] | 0
20.1.1 | SINAPI | 102104 | TRANSFORMADOR DE DISTRIBUIÇÃO, 75 KVA, TRIFÁSICO, 60 HZ, CLASSE 15 KV, IMERSO EM ÓLEO MINERAL, INSTALAÇÃO EM POSTE (NÃO INCLUSO SUPORTE) - FORNECIMENTO E INSTALAÇÃO. | UN | 1 | 14535.48 | 373.1 | 14535.48 | 373.1 | 14908.58 | 0 | 14535.48 | 373,10
20.1.2 | SINAPI | 102105 | TRANSFORMADOR DE DISTRIBUIÇÃO, 112,5 KVA, TRIFÁSICO, 60 HZ, CLASSE 15 KV, IMERSO EM ÓLEO MINERAL, INSTALAÇÃO EM POSTE (NÃO INCLUSO SUPORTE) - FORNECIMENTO E INSTALAÇÃO. | UN | 1 | 17940.46 | 383.59 | 17940.46 | 383.59 | 18324.05 | 0 | 17940.46 | 383,59
20.1.3 | SINAPI | 93011 | ELETRODUTO RÍGIDO ROSCÁVEL, PVC, DN 85 MM (3"), PARA REDE ENTERRADA DE DISTRIBUIÇÃO DE ENERGIA ELÉTRICA - FORNECIMENTO E INSTALAÇÃO. | M | 35 | 41.98 | 6.89 | 1469.3 | 241.15 | 1710.45 | 0 | 41.98 | 6,89
20.1.4 | BASA | C141-SEDOP-PA-170415 | MURETA DE MEDIÇÃO EM ALVENARIA COM LAJE EM CONCRETO DIMENSÕES (C=2,20/L=0,5/H=2,0m) | UND | 2 | 1647.4892 | 686.9691 | 3294.9785 | 1373.9383 | 4668.9167 | 0 | 1647.4892 | 686.9691
20.1.5 | SINAPI | 101878 | QUADRO DE DISTRIBUIÇÃO DE ENERGIA EM CHAPA DE AÇO GALVANIZADO, DE SOBREPOR, COM BARRAMENTO TRIFÁSICO, PARA 18 DISJUNTORES DIN 100A - FORNECIMENTO E INSTALAÇÃO. | UN | 2 | 504.12 | 61.63 | 1008.24 | 123.26 | 1131.5 | 0 | 504.12 | 61,63
20.1.6 | BASA | C143-BASA | CAIXA DE MEDIÇÃO POLIFÁSICA PADRÃO CONCESSIONÁRIA LOCAL | UND | 2 | 321.075 | 50.5875 | 642.15 | 101.175 | 743.325 | 0 | 321.075 | 50.5875
20.1.7 | BASA | C144-BASA | CAIXA PARA TC PADRÃO CONCESSIONÁRIA LOCAL | UND | 2 | 968.075 | 50.5875 | 1936.15 | 101.175 | 2037.325 | 0 | 968.075 | 50.5875
20.1.8 | PINI | 30.127.000074.SER | Cabo em alumínio multiplexado, isolado com XLPE, 25 mm² para distribuiçãode energia em BT até 0,6/1kV | m | 100 | 6.08 | 3.38 | 608 | 338 | 946 | 0 | 6.08 | 3.38
20.1.9 | SINAPI | 92992 | CABO DE COBRE FLEXÍVEL ISOLADO, 95 MM², ANTI-CHAMA 0,6/1,0 KV, PARA REDE ENTERRADA DE DISTRIBUIÇÃO DE ENERGIA ELÉTRICA - FORNECIMENTO E INSTALAÇÃO. | M | 35 | 109.58 | 4.95 | 3835.3 | 173.25 | 4008.55 | 0 | 109.58 | 4,95
20.1.10 | BASA | C311-BASA-ORSE-9912 | CABO DE COBRE ISOLADO PVC RÍGIDO UNIPOLAR SEÇÃO 15MM², 15KV | M | 100 | 25.4812 | 10.1175 | 2548.12 | 1011.75 | 3559.87 | 0 | 25.4812 | 10.1175
20.1.11 | BASA | C343-BASA-SEDOP-E00113 | FORNECIMENTO E INSTALAÇÃO DE CHAVE FUSÍVEL DE 100A, CLASSE 15KV C/ SUPORTE "L" | UND | 3 | 331.595 | 10.1175 | 994.785 | 30.3525 | 1025.1375 | 0 | 331.595 | 10.1175
20.1.12 | BASA | C140-BASA | FORNECIMENTO E INSTALAÇÃO DE PÁRA-RAIOS POLIMÉRICO DE DISTRIBUIÇÃO 12 KV VAL 15 KV | UND | 3 | 222.292 | 28.329 | 666.876 | 84.987 | 751.863 | 0 | 222.292 | 28.329
20.1.13 | BASA | C344-BASA-SEDOP-E00183 | FORNECIMENTO E INSTALAÇÃO DE MÃO FRANCESA PLANA GALVANIZADA 726MM | UND | 4 | 19.992 | 8.094 | 79.968 | 32.376 | 112.344 | 0 | 19.992 | 8.094
20.1.14 | SINAPI | 101546 | ISOLADOR, TIPO PINO, PARA TENSÃO 15 KV - FORNECIMENTO E INSTALAÇÃO. | UN | 6 | 29.86 | 1.55 | 179.16 | 9.3 | 188.46 | 0 | 29.86 | 1,55
20.1.15 | BASA | C345-BASA-SINAP-444 | PINO ROSCA EXTERNA, EM ACO GALVANIZADO, PARA ISOLADOR DE 15KV, DIAMETRO 25 MM, COMPRIMENTO *290* MM | UND | 6 | 25.772 | 8.094 | 154.632 | 48.564 | 203.196 | 0 | 25.772 | 8.094
20.1.16 | BASA | C346-BASA-SEDOP-E00189 | CONECTOR A COMPRESSÃO BIMETALICO (P/PARA RAIOS/CHAVE FUZIVEL) | UND | 6 | 85.332 | 8.094 | 511.992 | 48.564 | 560.556 | 0 | 85.332 | 8.094
20.1.17 | SINAPI | 102109 | SUPORTE PARA TRANSFORMADOR EM POSTE DE CONCRETO CIRCULAR - FORNECIMENTO E INSTALAÇÃO. | UN | 2 | 36.33 | 17.95 | 72.66 | 35.9 | 108.56 | 0 | 36.33 | 17,95
20.1.18 | BASA | C310-BASA-SEDOP- 171496 | Cruzeta em concreto (90x115x2400mm) | UND | 2 | 94.49 | 63.93 | 188.98 | 127.86 | 316.84 | 0 | 94.49 | 63.93
20.1.19 | SINAPI | 5928 | GUINDAUTO HIDRÁULICO, CAPACIDADE MÁXIMA DE CARGA 6200 KG, MOMENTO MÁXIMO DE CARGA 11,7 TM, ALCANCE MÁXIMO HORIZONTAL 9,70 M, INCLUSIVE CAMINHÃO TOCO PBT 16.000 KG | CHP | 5 | 260.33 | 23.26 | 1301.65 | 116.3 | 1417.95 | 0 | 260.33 | 23,26
20.2 |  |  | QGBT | - | [5 empty] | 0
20.2.1 | BASA | C308-BASA-ORSE-07224 | REMOÇÃO DE QUADRO ELÉTRICO DE EMBUTIR OU SOBREPOR | UND | 2 | 8.76 | 35.52 | 17.52 | 71.04 | 88.56 | 0 | 8.76 | 35.52
20.2.2 | SINAPI | 101946 | QUADRO DE MEDIÇÃO GERAL DE ENERGIA PARA 1 MEDIDOR DE SOBREPOR - FORNECIMENTO E INSTALAÇÃO. | UN | 1 | 100.84 | 61.65 | 100.84 | 61.65 | 162.49 | 0 | 100.84 | 61,65
20.2.3 | SINAPI | 101898 | DISJUNTOR TERMOMAGNÉTICO TRIPOLAR , CORRENTE NOMINAL DE 400A - FORNECIMENTO E INSTALAÇÃO. | UN | 2 | 1456.48 | 53.54 | 2912.96 | 107.08 | 3020.04 | 0 | 1456.48 | 53,54
20.2.4 | SINAPI | 101896 | DISJUNTOR TERMOMAGNÉTICO TRIPOLAR , CORRENTE NOMINAL DE 200A - FORNECIMENTO E INSTALAÇÃO. | UN | 2 | 649.88 | 53.54 | 1299.76 | 107.08 | 1406.84 | 0 | 649.88 | 53,54
20.2.5 | PINI | 16.109.000104.SER | Disjuntor tripolar compacto > 100 A até 160 A com acionamento na porta do quadro de distribuição | un | 2 | 651.27 | 61.39 | 1302.54 | 122.78 | 1425.32 | 0 | 651.27 | 61.39
20.2.6 | SINAPI | 101895 | DISJUNTOR TERMOMAGNÉTICO TRIPOLAR , CORRENTE NOMINAL DE 125A - FORNECIMENTO E INSTALAÇÃO. | UN | 2 | 413.15 | 53.54 | 826.3 | 107.08 | 933.38 | 0 | 413.15 | 53,54
20.2.7 | SINAPI | 101894 | DISJUNTOR TRIPOLAR TIPO NEMA, CORRENTE NOMINAL DE 60 ATÉ 100A - FORNECIMENTO E INSTALAÇÃO. | UN | 2 | 138.52 | 31.68 | 277.04 | 63.36 | 340.4 | 0 | 138.52 | 31,68
20.2.8 | SINAPI | 93655 | DISJUNTOR MONOPOLAR TIPO DIN, CORRENTE NOMINAL DE 20A - FORNECIMENTO E INSTALAÇÃO. | UN | 2 | 11.97 | 2.68 | 23.94 | 5.36 | 29.3 | 0 | 11.97 | 2,68
20.2.9 | SINAPI | 93654 | DISJUNTOR MONOPOLAR TIPO DIN, CORRENTE NOMINAL DE 16A - FORNECIMENTO E INSTALAÇÃO. | UN | 2 | 11.51 | 1.91 | 23.02 | 3.82 | 26.84 | 0 | 11.51 | 1,91
20.3 |  |  | ALIMENTADORES DE ENERGIA | - | [5 empty] | 0
20.3.1 | SINAPI | 93009 | ELETRODUTO RÍGIDO ROSCÁVEL, PVC, DN 60 MM (2"), PARA REDE ENTERRADA DE DISTRIBUIÇÃO DE ENERGIA ELÉTRICA - FORNECIMENTO E INSTALAÇÃO. | M | 5 | 23.24 | 5.22 | 116.2 | 26.1 | 142.3 | 0 | 23.24 | 5,22
20.3.2 | SINAPI | 93011 | ELETRODUTO RÍGIDO ROSCÁVEL, PVC, DN 85 MM (3"), PARA REDE ENTERRADA DE DISTRIBUIÇÃO DE ENERGIA ELÉTRICA - FORNECIMENTO E INSTALAÇÃO. | M | 10 | 41.98 | 6.89 | 419.8 | 68.9 | 488.7 | 0 | 41.98 | 6,89
20.3.3 | BASA | C156-BASA | CONDUÍTE FLEXIVEL METÁLICO, TIPO "SEAL TUBES" DE 2" PARA ALIMENTAÇÃO USCA/GMG | M | 10 | 37.276 | 4.047 | 372.76 | 40.47 | 413.23 | 0 | 37.276 | 4.047
20.3.4 | BASA | C157-BASA | ELETROCALHA 200X50X3000MM PERFURADA C/ 01 VIA, COM TAMPA, INCLUINDO ACESSÓRIOS E CONEX., SUPORTES DE FIXAÇÃO, ETC | M | 20 | 93.76 | 20.235 | 1875.2 | 404.7 | 2279.9 | 0 | 93.76 | 20.235
20.3.5 | BASA | C158-BASA | ELETROCALHA 100X50X3000MM PERFURADA C/ 01 VIA, COM TAMPA, INCLUINDO ACESSÓRIOS E CONEX., SUPORTES DE FIXAÇÃO, ETC | M | 20 | 27.2467 | 20.235 | 544.9333 | 404.7 | 949.6333 | 0 | 27.2467 | 20.235
20.3.6 | BASA | C160-BASA-ORSE-9051 | CAIXA DE EQUALIZAÇÃO P/ATERRAMENTO 20X20X10CM DE SOBREPOR P/11 TERMINAIS DE PRESSÃO C/BARRAMENTO (PÁRA-RAIO) | UND | 2 | 352.248 | 12.141 | 704.496 | 24.282 | 728.778 | 0 | 352.248 | 12.141
20.3.7 | BASA | C161-BASA-ORSE-7996 | DISJUNTOR BIPOLAR DR 25 A - DISPOSITIVO RESIDUAL DIFERENCIAL, TIPO AC, 30MA, REF.5SM1 312-OMB, SIEMENS OU SIMILAR | UND | 5 | 283.816 | 24.282 | 1419.08 | 121.41 | 1540.49 | 0 | 283.816 | 24.282
20.4 |  |  | ILUMINAÇÃO E TOMADAS DE USO COMUM/ILUMINAÇÃO DE EMERGÊNCIA | - | [5 empty] | 0
20.4.1 | SINAPI | 97660 | REMOÇÃO DE INTERRUPTORES/TOMADAS ELÉTRICAS, DE FORMA MANUAL, SEM REAPROVEITAMENTO. | UN | 50 | 0.08 | 0.53 | 4 | 26.5 | 30.5 | 0 | 0.08 | 0,53
20.4.2 | SINAPI | 97661 | REMOÇÃO DE CABOS ELÉTRICOS, COM SEÇÃO DE 10 MM², FORMA MANUAL, SEM REAPROVEITAMENTO. | M | 1000 | 0.1 | 0.55 | 100 | 550 | 650 | 0 | 0.1 | 0,55
20.4.3 | SINAPI | 97665 | REMOÇÃO DE LUMINÁRIAS, DE FORMA MANUAL, SEM REAPROVEITAMENTO. | UN | 60 | 0.3 | 1.37 | 18 | 82.2 | 100.2 | 0 | 0.3 | 1,37
20.4.4 | BASA | C328-BASA | REMOÇÃO DE ELETRODUTOS/ELETROCALHAS | M | 100 | 0.1772 | 0.8094 | 17.72 | 80.94 | 98.66 | 0 | 0.1772 | 0.8094
20.4.5 | SINAPI | 90447 | RASGO LINEAR MANUAL EM ALVENARIA, PARA ELETRODUTOS, DIÂMETROS MENORES OU IGUAIS A 40 MM. | M | 50 | 1.28 | 6.67 | 64 | 333.5 | 397.5 | 0 | 1.28 | 6,67
20.4.6 | BASA | C274-BASA-SINAPI | PONTO ELÉTRICO PARA CX DA TECBAN COM O2 ELETRODUTOS GALVANIZADOS DE 3/4' E CURVA NA ALTURA DE 2,15 M DO PISO | UND | 3 | 45.85 | 20.01 | 137.55 | 60.03 | 197.58 | 0 | 45.85 | 20.01
20.4.7 | SINAPI | 104475 | COMPOSIÇÃO PARAMÉTRICA DE PONTO ELÉTRICO DE TOMADA DE USO GERAL 2P+T (10A/250V)COM ELETRODUTO EMBUTIDO EM RASGOS NAS PAREDES, INCLUSO TOMADA, ELETRODUTO, CABO, RASGO, QUEBRA E CHUMBAMENTO | UN | 20 | 216.29 | 120.59 | 4325.8 | 2411.8 | 6737.6 | 0 | 216.29 | 120.59
20.4.8 | SINAPI | 92005 | TOMADA MÉDIA DE EMBUTIR (2 MÓDULOS), 2P+T 20 A, INCLUINDO SUPORTE E PLACA - FORNECIMENTO E INSTALAÇÃO. | UN | 20 | 32.04 | 28.35 | 640.8 | 567 | 1207.8 | 0 | 32.04 | 28,35
20.4.9 | SINAPI | 92008 | TOMADA BAIXA DE EMBUTIR (2 MÓDULOS), 2P+T 10 A, INCLUINDO SUPORTE E PLACA - FORNECIMENTO E INSTALAÇÃO. | UN | 20 | 26.09 | 22.23 | 521.8 | 444.6 | 966.4 | 0 | 26.09 | 22,23
20.4.10 | BASA | C213-SINAPI-93141 | PONTO PARA CFTV E ALARME, CAIXA RETANGULAR, ELETRODUTO, RASGO, QUEBRA E CHUMBAMENTO. | UND | 5 | 135.16 | 71.48 | 675.8 | 357.4 | 1033.2 | 0 | 135.16 | 71.48
20.4.11 | SINAPI | 104474 | COMPOSIÇÃO PARAMÉTRICA DE PONTO ELÉTRICO DE ILUMINAÇÃO, COM INTERRUPTOR PARALELO, COM ELETRODUTO EMBUTIDO EM RASGOS NAS PAREDES, INCLUSO CAIXA ELÉTRICA, MÓDULO DE TOMADA, ELETRODUTO, CABO, RASGO, QUEBRA E CHUMBAMENTO (SEM LUMINÁRIA E LÂMPADA) | UN | 20 | 207.56 | 135.93 | 4151.2 | 2718.6 | 6869.8 | 0 | 207.56 | 135.93
20.4.12 | BASA | C181-BASA | Adaptação das Instalações elétricas no Mobiliário | UND | 10 | 45.805 | 11.7 | 458.05 | 117 | 575.05 | 0 | 45.805 | 11.7
20.4.13 | BASA | C163-BASA-ORSE-13451 | PROGRAMADOR HORÁRIO COEL BIFÁSICO 16A PARA ACIONAMENTO DA ILUMINAÇÃO DO AUTO-ATENDIMENTO | UND | 4 | 260.772 | 8.094 | 1043.088 | 32.376 | 1075.464 | 0 | 260.772 | 8.094
20.4.14 | BASA | C164-BASA | CONTATOR 20A PARA ACIONAMENTO DA ILUMINAÇÃO DO AUTO-ATENDIMENTO | UND | 4 | 38.322 | 8.094 | 153.288 | 32.376 | 185.664 | 0 | 38.322 | 8.094
20.4.15 | SINAPI | 91863 | ELETRODUTO RÍGIDO ROSCÁVEL, PVC, DN 25 MM (3/4"), PARA CIRCUITOS TERMINAIS, INSTALADO EM FORRO - FORNECIMENTO E INSTALAÇÃO. | M | 100 | 6.51 | 4.82 | 651 | 482 | 1133 | 0 | 6.51 | 4,82
20.4.16 | SINAPI | 91864 | ELETRODUTO RÍGIDO ROSCÁVEL, PVC, DN 32 MM (1"), PARA CIRCUITOS TERMINAIS, INSTALADO EM FORRO - FORNECIMENTO E INSTALAÇÃO. | M | 100 | 9.76 | 5.63 | 976 | 563 | 1539 | 0 | 9.76 | 5,63
20.4.17 | SINAPI | 91926 | CABO DE COBRE FLEXÍVEL ISOLADO, 2,5 MM², ANTI-CHAMA 450/750 V, PARA CIRCUITOS TERMINAIS - FORNECIMENTO E INSTALAÇÃO. | M | 600 | 3.59 | 1.17 | 2154 | 702 | 2856 | 0 | 3.59 | 1,17
20.4.18 | SINAPI | 91924 | CABO DE COBRE FLEXÍVEL ISOLADO, 1,5 MM², ANTI-CHAMA 450/750 V, PARA CIRCUITOS TERMINAIS - FORNECIMENTO E INSTALAÇÃO. AF_03/2023 | M | 600 | 2.36 | 0.92 | 1416 | 552 | 1968 | 0 | 2.36 | 0,92
20.4.19 | SINAPI | 91928 | CABO DE COBRE FLEXÍVEL ISOLADO, 4 MM², ANTI-CHAMA 450/750 V, PARA CIRCUITOS TERMINAIS - FORNECIMENTO E INSTALAÇÃO. | M | 200 | 5.84 | 1.56 | 1168 | 312 | 1480 | 0 | 5.84 | 1,56
20.4.20 | SINAPI | 91952 | INTERRUPTOR SIMPLES (1 MÓDULO), 10A/250V, SEM SUPORTE E SEM PLACA - FORNECIMENTO E INSTALAÇÃO. | UN | 25 | 9.3 | 9.42 | 232.5 | 235.5 | 468 | 0 | 9.3 | 9,42
20.4.21 | SINAPI | 91959 | INTERRUPTOR SIMPLES (2 MÓDULOS), 10A/250V, INCLUINDO SUPORTE E PLACA - FORNECIMENTO E INSTALAÇÃO. | UN | 10 | 23.9 | 21.46 | 239 | 214.6 | 453.6 | 0 | 23.9 | 21,46
20.4.22 | SINAPI | 91967 | INTERRUPTOR SIMPLES (3 MÓDULOS), 10A/250V, INCLUINDO SUPORTE E PLACA - FORNECIMENTO E INSTALAÇÃO. | UN | 10 | 32.68 | 28.35 | 326.8 | 283.5 | 610.3 | 0 | 32.68 | 28,35
20.4.23 | SINAPI | 92000 | TOMADA BAIXA DE EMBUTIR (1 MÓDULO), 2P+T 10 A, INCLUINDO SUPORTE E PLACA - FORNECIMENTO E INSTALAÇÃO. | UN | 30 | 16.21 | 14.98 | 486.3 | 449.4 | 935.7 | 0 | 16.21 | 14,98
20.4.24 | BASA | C165-BASA-ORSE-13528/13529 | PLUGUE MACHO E FÊMEA,10A, 2P+T PARA LIGAÇÃO DAS LUMINÁRIAS | UND | 50 | 7.916 | 24.282 | 395.8 | 1214.1 | 1609.9 | 0 | 7.916 | 24.282
20.4.25 | BASA | C66-SINAPI39390 | PROJETOR DE LED 30W, COMPLETA CONFORME A ESPECIFICAÇÃO | UND | 10 | 35.027 | 18.2115 | 350.27 | 182.115 | 532.385 | 0 | 35.027 | 18.2115
20.4.26 | BASA | C203 -SEDOP-170781 | LUMINÁRIA COM LÂMPADA DE LED 2X18W, DE EMBUTIR, COM REFLETOR PARABÓLICO ESPELHADO, ALETAS ESPELHADAS, LAMPADAS E DEMAIS ACESSÓRIOS, CONFORME ESPECIFICAÇÃO | UND | 50 | 305.034 | 36.423 | 15251.7 | 1821.15 | 17072.85 | 0 | 305.034 | 36.423
20.4.27 | BASA | C202 -SEDOP-170781 | LUMINÁRIA COM LÂMPADA DE LED 4X10W, DE EMBUTIR, COM REFLETOR PARABÓLICO ESPELHADO, ALETAS ESPELHADAS, LAMPADAS E DEMAIS ACESSÓRIOS, CONFORME ESPECIFICAÇÃO | UND | 10 | 309.534 | 66.663 | 3095.34 | 666.63 | 3761.97 | 0 | 309.534 | 66.663
20.4.28 | SINAPI | 102085 | LUMINÁRIA ESTANQUE COM PROTEÇÃO CONTRA ÁGUA, POEIRA OU IMPACTOS - FORNECIMENTO E INSTALAÇÃO. | UN | 5 | 171.88 | 27.06 | 859.4 | 135.3 | 994.7 | 0 | 171.88 | 27,06
20.4.29 | SINAPI | 100906 | LUMINÁRIA DUPLA TIPO CALHA, DE SOBREPOR, COM 4 LÂMPADAS TUBULARES FLUORESCENTES DE 36 W, COM REATORES DE PARTIDA RÁPIDA -FORNECIMENTO E INSTALAÇÃO. | UN | 5 | 433.22 | 46.04 | 2166.1 | 230.2 | 2396.3 | 0 | 433.22 | 46.04
20.4.30 | SINAPI | 100903 | LÂMPADA TUBULAR LED DE 18/20 W, BASE G13 - FORNECIMENTO E INSTALAÇÃO. | UN | 100 | 19.09 | 7.56 | 1909 | 756 | 2665 | 0 | 19.09 | 7,56
20.4.31 | SINAPI | 97599 | LUMINÁRIA DE EMERGÊNCIA, COM 30 LÂMPADAS LED DE 2 W, SEM REATOR - FORNECIMENTO E INSTALAÇÃO. | UN | 20 | 16.05 | 5.47 | 321 | 109.4 | 430.4 | 0 | 16.05 | 5,47
20.5 |  |  | INSTALAÇÕES ELÉTRICAS PARA SISTEMA DE REFRIGERAÇÃO (NORMAL E ESSENCIAL) | - | [5 empty] | 0
20.5.1 | SINAPI | 93661 | DISJUNTOR BIPOLAR TIPO DIN, CORRENTE NOMINAL DE 16A - FORNECIMENTO E INSTALAÇÃO. | UN | 5 | 60.48 | 3.84 | 302.4 | 19.2 | 321.6 | 0 | 60.48 | 3,84
20.5.2 | SINAPI | 93662 | DISJUNTOR BIPOLAR TIPO DIN, CORRENTE NOMINAL DE 20A - FORNECIMENTO E INSTALAÇÃO. | UN | 5 | 61.43 | 5.35 | 307.15 | 26.75 | 333.9 | 0 | 61.43 | 5,35
20.5.3 | SINAPI | 93663 | DISJUNTOR BIPOLAR TIPO DIN, CORRENTE NOMINAL DE 25A - FORNECIMENTO E INSTALAÇÃO. | UN | 10 | 61.43 | 5.35 | 614.3 | 53.5 | 667.8 | 0 | 61.43 | 5,35
20.5.4 | SINAPI | 101896 | DISJUNTOR TERMOMAGNÉTICO TRIPOLAR , CORRENTE NOMINAL DE 200A - FORNECIMENTO E INSTALAÇÃO. | UN | 1 | 649.88 | 53.54 | 649.88 | 53.54 | 703.42 | 0 | 649.88 | 53,54
20.5.5 | PINI | 16.109.000104.SER | Disjuntor tripolar compacto > 100 A até 160 A com acionamento na porta do quadro de distribuição | un | 1 | 651.27 | 61.39 | 651.27 | 61.39 | 712.66 | 0 | 651.27 | 61.39
20.5.6 | BASA | C159-BASA | ELETROCALHA 50X50X3000MM PERFURADA C/ 01 VIA, COM TAMPA, INCLUINDO ACESSÓRIOS E CONEX., SUPORTES DE FIXAÇÃO, ETC | M | 20 | 46.308 | 12.141 | 926.16 | 242.82 | 1168.98 | 0 | 46.308 | 12.141
20.5.7 | SINAPI | 91867 | ELETRODUTO RÍGIDO ROSCÁVEL, PVC, DN 25 MM (3/4"), PARA CIRCUITOS TERMINAIS, INSTALADO EM LAJE - FORNECIMENTO E INSTALAÇÃO. | M | 50 | 6.32 | 3.82 | 316 | 191 | 507 | 0 | 6.32 | 3,82
20.5.8 | SINAPI | 91864 | ELETRODUTO RÍGIDO ROSCÁVEL, PVC, DN 32 MM (1"), PARA CIRCUITOS TERMINAIS, INSTALADO EM FORRO - FORNECIMENTO E INSTALAÇÃO. | M | 20 | 9.76 | 5.63 | 195.2 | 112.6 | 307.8 | 0 | 9.76 | 5,63
20.5.9 | PINI | 16.113.000921.SER | Perfilado liso em chapa de aço galvanizado # 22, largura 38 mm x altura 38 mm, com tampa, instalação superior | m | 20 | 50.23 | 14.84 | 1004.6 | 296.8 | 1301.4 | 0 | 50.23 | 14.84
20.5.10 | SINAPI | 95778 | CONDULETE DE ALUMÍNIO, TIPO C, PARA ELETRODUTO DE AÇO GALVANIZADO DN 20 MM (3/4''), APARENTE - FORNECIMENTO E INSTALAÇÃO. | UN | 15 | 16.92 | 11.04 | 253.8 | 165.6 | 419.4 | 0 | 16.92 | 11,04
20.5.11 | SINAPI | 95780 | CONDULETE DE ALUMÍNIO, TIPO B, PARA ELETRODUTO DE AÇO GALVANIZADO DN 25 MM (1''), APARENTE - FORNECIMENTO E INSTALAÇÃO. | UN | 15 | 19.69 | 10.31 | 295.35 | 154.65 | 450 | 0 | 19.69 | 10,31
20.5.12 | SINAPI | 91944 | CAIXA RETANGULAR 4" X 4" BAIXA (0,30 M DO PISO), PVC, INSTALADA EM PAREDE - FORNECIMENTO E INSTALAÇÃO. | UN | 15 | 8.4 | 7.01 | 126 | 105.15 | 231.15 | 0 | 8.4 | 7,01
20.5.13 | SINAPI | 91926 | CABO DE COBRE FLEXÍVEL ISOLADO, 2,5 MM², ANTI-CHAMA 450/750 V, PARA CIRCUITOS TERMINAIS - FORNECIMENTO E INSTALAÇÃO. | M | 400 | 3.59 | 1.17 | 1436 | 468 | 1904 | 0 | 3.59 | 1,17
20.5.14 | SINAPI | 91928 | CABO DE COBRE FLEXÍVEL ISOLADO, 4 MM², ANTI-CHAMA 450/750 V, PARA CIRCUITOS TERMINAIS - FORNECIMENTO E INSTALAÇÃO. | M | 200 | 5.84 | 1.56 | 1168 | 312 | 1480 | 0 | 5.84 | 1,56
20.5.15 | SINAPI | 91930 | CABO DE COBRE FLEXÍVEL ISOLADO, 6 MM², ANTI-CHAMA 450/750 V, PARA CIRCUITOS TERMINAIS - FORNECIMENTO E INSTALAÇÃO. | M | 200 | 8.32 | 2.05 | 1664 | 410 | 2074 | 0 | 8.32 | 2,05
20.5.16 | BASA | C163-BASA-ORSE-13451 | PROGRAMADOR HORÁRIO COEL BIFÁSICO 16A PARA ACIONAMENTO DA ILUMINAÇÃO DO AUTO-ATENDIMENTO | UND | 4 | 260.772 | 8.094 | 1043.088 | 32.376 | 1075.464 | 0 | 260.772 | 8.094
20.5.17 | BASA | C164-BASA | CONTATOR 20A PARA ACIONAMENTO DA ILUMINAÇÃO DO AUTO-ATENDIMENTO | UND | 2 | 38.322 | 8.094 | 76.644 | 16.188 | 92.832 | 0 | 38.322 | 8.094
20.5.18 | SINAPI | 101903 | CONTATOR TRIPOLAR I NOMINAL 38A - FORNECIMENTO E INSTALAÇÃO. | UN | 2 | 426.24 | 16.39 | 852.48 | 32.78 | 885.26 | 0 | 426.24 | 16,39
20.6 |  |  | SISTEMA DE PROTEÇÃO CONTRA DESCARGAS ATMOSFÉRICAS (SPDA) E ATERRAMENTO | - | [5 empty] | 0
20.6.1 | SINAPI | 96984 | ELETRODUTO PVC RÍGIDO, DIÂMETRO 40MM, COM 3 METROS, PARA SPDA - FORNECIMENTO E INSTALAÇÃO. | UN | 10 | 26.82 | 30.18 | 268.2 | 301.8 | 570 | 0 | 26.82 | 30,18
20.6.2 | BASA | C347-BASA-SINAPI | ABRACADEIRA EM ACO PARA AMARRACAO DE ELETRODUTOS, TIPO D, COM 1" E CUNHA DE FIXACAO | UND | 6 | 3.3886 | 0.4047 | 20.3316 | 2.4282 | 22.7598 | 0 | 3.3886 | 0.4047
20.6.3 | SINAPI | 96985 | HASTE DE ATERRAMENTO, DIÂMETRO 5/8", COM 3 METROS - FORNECIMENTO E INSTALAÇÃO. | UN | 10 | 68.2 | 10.03 | 682 | 100.3 | 782.3 | 0 | 68.2 | 10,03
20.6.4 | SINAPI | 98111 | CAIXA DE INSPEÇÃO PARA ATERRAMENTO, CIRCULAR, EM POLIETILENO, DIÂMETRO INTERNO = 0,3 M. | UN | 3 | 47.44 | 5.71 | 142.32 | 17.13 | 159.45 | 0 | 47.44 | 5,71
20.6.5 | SINAPI | 96977 | CORDOALHA DE COBRE NU 50 MM², ENTERRADA - FORNECIMENTO E INSTALAÇÃO. | M | 50 | 65.21 | 1.32 | 3260.5 | 66 | 3326.5 | 0 | 65.21 | 1,32
20.6.6 | BASA | C351-BASA-ORSE-12740 | FORNECIMENTO E ASSENTAMENTO DE BARRA CHATA DE ALUMÍNIO DE 7/8" X 1/8" | M | 180 | 12.1674 | 4.2228 | 2190.132 | 760.104 | 2950.236 | 0 | 12.1674 | 4.2228
20.6.7 | BASA | C348-BASA-SEDOP-171125 | CONECTOR DE MEDIÇÃO E EMENDA #50MM², FAB. TERMOTÉCNICA OU SIMILAR | UND | 5 | 15.3487 | 1.9179 | 76.7435 | 9.5895 | 86.333 | 0 | 15.3487 | 1.9179
20.6.8 | BASA | C349-BASA-SEDOP-171299 | PONTO DE SOLDA EXOTÉRMICA | UND | 10 | 14.418 | 32.376 | 144.18 | 323.76 | 467.94 | 0 | 14.418 | 32.376
20.6.9 | BASA | C145-BASA | CAIXA DE ATERRAMENTO EM CONCRETO PRÉ-MOLDADO, DIAMETRO DE 0,30 M E ALTURA DE 0,35 M, SEM FUNDO E COM TAMPA | UND | 5 | 116.728 | 10.656 | 583.64 | 53.28 | 636.92 | 0 | 116.728 | 10.656
20.6.10 | BASA | C350-BASA | MEDIÇÃO DA RESISTÊNCIA DE TERRA EQUIVALENTE DA MALHA DE ATERRAMENTO E EMISSÃO DE RELATÓRIO | UND | 1 | 48.73 | 268.26 | 48.73 | 268.26 | 316.99 | 0 | 48.73 | 268.26
20.6.11 | BASA | C139-BASA | FORNECIMENTO E INSTALAÇÃO DE CABO #50 MM² NÚ | M | 50 | 62.706 | 4.047 | 3135.3 | 202.35 | 3337.65 | 0 | 62.706 | 4.047
20.7 |  |  | LÓGICA (CABEAMENTO ESTRUTURADO) | - | [5 empty] | 0
20.7.1 | BASA | C177-BASA | Rack fechado 19" 44Ux800mm, de profundidade em aço SAE 1010/1020, ref. RTS40870 (Triunfo ou similar), com 1 porta, 03 bandejas de apoio, 02 réguas de tomadas 2P+T c/chicote, 6 anéis de guia vertical, exaustor, etc., conforme padrão do Banco (P/ REDE) | UND | 1 | 3097.48 | 485.64 | 3097.48 | 485.64 | 3583.12 | 0 | 3097.48 | 485.64
20.7.2 | BASA | C169-BASA (SEDOP-170690) | PONTO DE LÓGICA COMPLETO-UTP (INCLUINDO CABO, CONEXÕES, TOMADA, CAIXA ELÉTRICA, ELETRODUTO PVC, RASGO, QUEBRA E CHUMBAMENTO) | PT | 20 | 276.49 | 321.92 | 5529.8 | 6438.4 | 11968.2 | 0 | 276.49 | 321.92
20.7.3 | SINAPI | 98301 | PATCH PANEL 24 PORTAS, CATEGORIA 5E - FORNECIMENTO E INSTALAÇÃO. | UN | 5 | 324.27 | 250.94 | 1621.35 | 1254.7 | 2876.05 | 0 | 324.27 | 250,94
20.7.4 | BASA | C171-BASA | ARAME RECOZIDO | KG | 5 | 24.672 | 8.094 | 123.36 | 40.47 | 163.83 | 0 | 24.672 | 8.094
20.7.5 | SINAPI | 98295 | CABO ELETRÔNICO CATEGORIA 5E, FORNECIMENTO E INSTALAÇÃO. | M | 1000 | 4.09 | 0.1 | 4090 | 100 | 4190 | 0 | 4.09 | 0,10
20.7.6 | SINAPI | 98307 | TOMADA DE REDE RJ45 - FORNECIMENTO E INSTALAÇÃO. | UN | 70 | 39.73 | 8.33 | 2781.1 | 583.1 | 3364.2 | 0 | 39.73 | 8,33
20.7.7 | BASA | C204 -SEDOP-171189 | PATCH CABLE M8V CAT 5E 1,5M | UND | 70 | 28.6225 | 15.9825 | 2003.575 | 1118.775 | 3122.35 | 0 | 28.6225 | 15.9825
20.7.8 | BASA | C211-SEDOP-171189 | Patch cable M8V cat 5e 3,00m | UND | 70 | 53.9225 | 15.9825 | 3774.575 | 1118.775 | 4893.35 | 0 | 53.9225 | 15.9825
20.7.9 | BASA | C178-BASA | Adaptação das Instalações de lógica no Mobiliário | PT | 20 | 25.2386 | 0.4692 | 504.772 | 9.384 | 514.156 | 0 | 25.2386 | 0.4692
20.7.10 | BASA | C71-SINAPI | ORGANIZAÇÃO DA FIAÇÃO INTERNA DO RACK NO CPD (REMOÇÃO DE PAT CORDS, TESTE DE CONTINUIDADE,DENT. DE CABOS, ETC) | UND | 1 | 70.88 | 323.76 | 70.88 | 323.76 | 394.64 | 0 | 70.88 | 323.76
20.7.11 | BASA | C131-BASA | INSTALAÇÃO DE RACK FECHADO 19", P/ REDE OU SERVIDOR | UND | 1 | 70.88 | 323.76 | 70.88 | 323.76 | 394.64 | 0 | 70.88 | 323.76
20.7.12 | SINAPI | 91941 | CAIXA RETANGULAR 4" X 2" BAIXA (0,30 M DO PISO), PVC, INSTALADA EM PAREDE - FORNECIMENTO E INSTALAÇÃO. | UN | 50 | 5.09 | 6.8 | 254.5 | 340 | 594.5 | 0 | 5.09 | 6,80
20.7.13 | SINAPI | 91944 | CAIXA RETANGULAR 4" X 4" BAIXA (0,30 M DO PISO), PVC, INSTALADA EM PAREDE - FORNECIMENTO E INSTALAÇÃO. | UN | 50 | 8.4 | 7.01 | 420 | 350.5 | 770.5 | 0 | 8.4 | 7,01
20.7.14 | SINAPI | 100561 | QUADRO DE DISTRIBUICAO PARA TELEFONE N.3, 40X40X12CM EM CHAPA METALICA, DE EMBUTIR, FORNECIMENTO E INSTALAÇÃO. | UN | 1 | 160.61 | 41.35 | 160.61 | 41.35 | 201.96 | 0 | 160.61 | 41,35
20.7.15 | SINAPI | 93009 | ELETRODUTO RÍGIDO ROSCÁVEL, PVC, DN 60 MM (2"), PARA REDE ENTERRADA DE DISTRIBUIÇÃO DE ENERGIA ELÉTRICA - FORNECIMENTO E INSTALAÇÃO. | M | 50 | 23.24 | 5.22 | 1162 | 261 | 1423 | 0 | 23.24 | 5,22
20.7.16 | PINI | 16.111.001104.SER | Eletroduto de aço carbono com costura galvanização eletrolítica inclusive conexões Ø 40 mm 1 1/2" | m | 10 | 20.66 | 23.02 | 206.6 | 230.2 | 436.8 | 0 | 20.66 | 23.02
20.7.17 | SINAPI | 91864 | ELETRODUTO RÍGIDO ROSCÁVEL, PVC, DN 32 MM (1"), PARA CIRCUITOS TERMINAIS, INSTALADO EM FORRO - FORNECIMENTO E INSTALAÇÃO. | M | 40 | 9.76 | 5.63 | 390.4 | 225.2 | 615.6 | 0 | 9.76 | 5,63
20.7.18 | SINAPI | 91867 | ELETRODUTO RÍGIDO ROSCÁVEL, PVC, DN 25 MM (3/4"), PARA CIRCUITOS TERMINAIS, INSTALADO EM LAJE - FORNECIMENTO E INSTALAÇÃO. AF_03/2023 | M | 5 | 6.32 | 3.82 | 31.6 | 19.1 | 50.7 | 0 | 6.32 | 3,82
20.7.19 | PINI | 16.111.000902.SER | Eletroduto de aço carbono com costura galvanização a fogo inclusive conexões Ø 25 mm 1" | m | 35 | 24.47 | 15.35 | 856.45 | 537.25 | 1393.7 | 0 | 24.47 | 15.35
20.7.20 | PINI | 16.111.000901.SER | Eletroduto de aço carbono com costura galvanização a fogo inclusive conexões Ø 20 mm 3/4" | m | 10 | 18.35 | 15.35 | 183.5 | 153.5 | 337 | 0 | 18.35 | 15.35
20.7.21 | BASA | C158-BASA | ELETROCALHA 100X50X3000MM PERFURADA C/ 01 VIA, COM TAMPA, INCLUINDO ACESSÓRIOS E CONEX., SUPORTES DE FIXAÇÃO, ETC | M | 20 | 27.2467 | 20.235 | 544.9333 | 404.7 | 949.6333 | 0 | 27.2467 | 20.235
20.7.22 | PINI | 16.113.000341.SER | Eletrocalha lisa em chapa de aço galvanizado # 22, tipo "U", com tampa largura 50 mm x altura 25 mm, instalação superior | m | 5 | 46.27 | 14.84 | 231.35 | 74.2 | 305.55 | 0 | 46.27 | 14.84
20.7.23 | BASA | C199 -SINAPI | CURVA FG 135° Ø3" | UND | 5 | 108.5475 | 9.6723 | 542.7377 | 48.3616 | 591.0993 | 0 | 108.5475 | 9.6723
20.7.24 | BASA | C200 -SINAPI | BUCHA E ARRUELA DE ALUMÍNIO Ø3" | UND | 5 | 16.6375 | 9.6723 | 83.1877 | 48.3616 | 131.5494 | 0 | 16.6375 | 9.6723
20.7.25 | BASA | C201 -SINAPI | LUVA FG Ø3" | UND | 5 | 110.0275 | 9.6723 | 550.1377 | 48.3616 | 598.4994 | 0 | 110.0275 | 9.6723
20.7.26 | SINAPI | 97887 | CAIXA ENTERRADA ELÉTRICA RETANGULAR, EM ALVENARIA COM TIJOLOS CERÂMICOS MACIÇOS, FUNDO COM BRITA, DIMENSÕES INTERNAS: 0,4X0,4X0,4 M. | UN | 5 | 171.74 | 113.9 | 858.7 | 569.5 | 1428.2 | 0 | 171.74 | 113,90
20.7.27 | SINAPI | 101875 | QUADRO DE DISTRIBUIÇÃO DE ENERGIA EM CHAPA DE AÇO GALVANIZADO, DE EMBUTIR, COM BARRAMENTO TRIFÁSICO, PARA 12 DISJUNTORES DIN 100A - FORNECIMENTO E INSTALAÇÃO. | UN | 3 | 389.93 | 21.37 | 1169.79 | 64.11 | 1233.9 | 0 | 389.93 | 21,37
20.7.28 | SINAPI | 98268 | CABO TELEFÔNICO CI-50 20 PARES INSTALADO EM ENTRADA DE EDIFICAÇÃO - FORNECIMENTO E INSTALAÇÃO. | M | 40 | 9.66 | 4.21 | 386.4 | 168.4 | 554.8 | 0 | 9.66 | 4,21
20.7.29 | BASA | C251-BASA | FORNECIMENTO E INSTALAÇÃO DE BLOCO BARGOA 10P | UND | 5 | 27.01 | 7.796 | 135.05 | 38.98 | 174.03 | 0 | 27.01 | 7.796
20.7.30 | BASA | C142-BASA-SEDOP-171034 | Proteção contra surto Classe II,1P,20KA,175V | UND | 20 | 54.175 | 31.965 | 1083.5 | 639.3 | 1722.8 | 0 | 54.175 | 31.965
20.7.31 | BASA | C260-ORSE-11402 | CANALETA VETILADA EM PVC 80X100X2000MM | M | 30 | 118.5375 | 29.235 | 3556.125 | 877.05 | 4433.175 | 0 | 118.5375 | 29.235
20.7.32 | BASA | C261-BASA | FRENTE FALSA PAINEL DE FECHAMENTO FURUKAWA 1U PARA RACK 19 P | UND | 5 | 97.845 | 3.898 | 489.225 | 19.49 | 508.715 | 0 | 97.845 | 3.898
20.7.33 | BASA | C262- SEDOP-171056 | REGUA PARA RACK, COM 6 TOMADAS 2P+T 10A | UND | 5 | 35.59 | 31.22 | 177.95 | 156.1 | 334.05 | 0 | 35.59 | 31.22
20.8 |  |  | ELÉTRICA DA LÓGICA (QD-BEM, QD-EST, QD-NB) | - | [5 empty] | 0
20.8.1 | SINAPI | 101878 | QUADRO DE DISTRIBUIÇÃO DE ENERGIA EM CHAPA DE AÇO GALVANIZADO, DE SOBREPOR, COM BARRAMENTO TRIFÁSICO, PARA 18 DISJUNTORES DIN 100A - FORNECIMENTO E INSTALAÇÃO. | UN | 1 | 504.12 | 61.63 | 504.12 | 61.63 | 565.75 | 0 | 504.12 | 61,63
20.8.2 | SINAPI | 101879 | QUADRO DE DISTRIBUIÇÃO DE ENERGIA EM CHAPA DE AÇO GALVANIZADO, DE EMBUTIR, COM BARRAMENTO TRIFÁSICO, PARA 24 DISJUNTORES DIN 100A - FORNECIMENTO E INSTALAÇÃO. | UN | 1 | 570.93 | 23.97 | 570.93 | 23.97 | 594.9 | 0 | 570.93 | 23,97
20.8.3 | SINAPI | 101879 | QUADRO DE DISTRIBUIÇÃO DE ENERGIA EM CHAPA DE AÇO GALVANIZADO, DE EMBUTIR, COM BARRAMENTO TRIFÁSICO, PARA 24 DISJUNTORES DIN 100A - FORNECIMENTO E INSTALAÇÃO | UN | 1 | 570.93 | 23.97 | 570.93 | 23.97 | 594.9 | 0 | 570.93 | 23,97
20.8.4 | SINAPI | 101879 | QUADRO DE DISTRIBUIÇÃO DE ENERGIA EM CHAPA DE AÇO GALVANIZADO, DE EMBUTIR, COM BARRAMENTO TRIFÁSICO, PARA 24 DISJUNTORES DIN 100A - FORNECIMENTO E INSTALAÇÃO | UN | 1 | 570.93 | 23.97 | 570.93 | 23.97 | 594.9 | 0 | 570.93 | 23,97
20.8.5 | SINAPI | 101880 | QUADRO DE DISTRIBUIÇÃO DE ENERGIA EM CHAPA DE AÇO GALVANIZADO, DE EMBUTIR, COM BARRAMENTO TRIFÁSICO, PARA 30 DISJUNTORES DIN 150A - FORNECIMENTO E INSTALAÇÃO | UN | 1 | 656.63 | 28.77 | 656.63 | 28.77 | 685.4 | 0 | 656.63 | 28,77
20.8.6 | SINAPI | 91932 | CABO DE COBRE FLEXÍVEL ISOLADO, 10 MM², ANTI-CHAMA 450/750 V, PARA CIRCUITOS TERMINAIS - FORNECIMENTO E INSTALAÇÃO. | M | 30 | 15.61 | 3.06 | 468.3 | 91.8 | 560.1 | 0 | 15.61 | 3,06
20.8.7 | SINAPI | 91928 | CABO DE COBRE FLEXÍVEL ISOLADO, 4 MM², ANTI-CHAMA 450/750 V, PARA CIRCUITOS TERMINAIS - FORNECIMENTO E INSTALAÇÃO. | M | 30 | 5.84 | 1.56 | 175.2 | 46.8 | 222 | 0 | 5.84 | 1,56
20.8.8 | SINAPI | 92982 | CABO DE COBRE FLEXÍVEL ISOLADO, 16 MM², ANTI-CHAMA 0,6/1,0 KV, PARA DISTRIBUIÇÃO - FORNECIMENTO E INSTALAÇÃO. | M | 30 | 18.84 | 0.51 | 565.2 | 15.3 | 580.5 | 0 | 18.84 | 0,51
20.8.9 | SINAPI | 91932 | CABO DE COBRE FLEXÍVEL ISOLADO, 10 MM², ANTI-CHAMA 450/750 V, PARA CIRCUITOS TERMINAIS - FORNECIMENTO E INSTALAÇÃO. | M | 30 | 15.61 | 3.06 | 468.3 | 91.8 | 560.1 | 0 | 15.61 | 3,06
20.8.10 | SINAPI | 91928 | CABO DE COBRE FLEXÍVEL ISOLADO, 4 MM², ANTI-CHAMA 450/750 V, PARA CIRCUITOS TERMINAIS - FORNECIMENTO E INSTALAÇÃO. | M | 30 | 5.84 | 1.56 | 175.2 | 46.8 | 222 | 0 | 5.84 | 1,56
20.8.11 | BASA | C229-BASA | CHAVE COMUTADORA 63A, 4 POLOS DE 3 POSIÇÕES | UND | 1 | 287.532 | 48.564 | 287.532 | 48.564 | 336.096 | 0 | 287.532 | 48.564
20.8.12 | PINI | 16.109.000204.SER | Chave seccionadora tripolar 63 A, manobra com carga, acionamento frontal rotativo, montado na porta do quadro de distribuição | un | 1 | 275.16 | 95.15 | 275.16 | 95.15 | 370.31 | 0 | 275.16 | 95.15
20.8.13 | PINI | 16.109.000203.SER | Chave seccionadora tripolar 50 A, manobra com carga, acionamento frontal rotativo, montado na porta do quadro de distribuição | un | 1 | 199.14 | 89.01 | 199.14 | 89.01 | 288.15 | 0 | 199.14 | 89.01
20.8.14 | PINI | 16.109.000201.SER | Chave seccionadora tripolar 25 A, manobra com carga, acionamento frontal rotativo, montado na porta do quadro de distribuição | un | 1 | 106.49 | 79.8 | 106.49 | 79.8 | 186.29 | 0 | 106.49 | 79.8
20.8.15 | SINAPI | 93653 | DISJUNTOR MONOPOLAR TIPO DIN, CORRENTE NOMINAL DE 10A - FORNECIMENTO E INSTALAÇÃO. | UN | 30 | 11.4 | 1.41 | 342 | 42.3 | 384.3 | 0 | 11.4 | 1,41
20.8.16 | SINAPI | 93654 | DISJUNTOR MONOPOLAR TIPO DIN, CORRENTE NOMINAL DE 16A - FORNECIMENTO E INSTALAÇÃO. | UN | 30 | 11.51 | 1.91 | 345.3 | 57.3 | 402.6 | 0 | 11.51 | 1,91
20.8.17 | SINAPI | 93655 | DISJUNTOR MONOPOLAR TIPO DIN, CORRENTE NOMINAL DE 20A - FORNECIMENTO E INSTALAÇÃO. | UN | 5 | 11.97 | 2.68 | 59.85 | 13.4 | 73.25 | 0 | 11.97 | 2,68
20.8.18 | SINAPI | 93661 | DISJUNTOR BIPOLAR TIPO DIN, CORRENTE NOMINAL DE 16A - FORNECIMENTO E INSTALAÇÃO. | UN | 1 | 60.48 | 3.84 | 60.48 | 3.84 | 64.32 | 0 | 60.48 | 3,84
20.8.19 | SINAPI | 93666 | DISJUNTOR BIPOLAR TIPO DIN, CORRENTE NOMINAL DE 50A - FORNECIMENTO E INSTALAÇÃO. | UN | 1 | 64.16 | 15.31 | 64.16 | 15.31 | 79.47 | 0 | 64.16 | 15,31
20.8.20 | SINAPI | 93672 | DISJUNTOR TRIPOLAR TIPO DIN, CORRENTE NOMINAL DE 40A - FORNECIMENTO E INSTALAÇÃO. | UN | 1 | 79.34 | 16.4 | 79.34 | 16.4 | 95.74 | 0 | 79.34 | 16,40
20.8.21 | SINAPI | 101894 | DISJUNTOR TRIPOLAR TIPO NEMA, CORRENTE NOMINAL DE 60 ATÉ 100A - FORNECIMENTO E INSTALAÇÃO. | UN | 1 | 138.52 | 31.68 | 138.52 | 31.68 | 170.2 | 0 | 138.52 | 31,68
20.8.22 | BASA | C150-BASA | SUPRESSOR DE TRANSIENTE TIPO VCL 175 40KA, FAB. CLAMPER OU SIMILAR (03 FASES+NEUTRO) | UND | 4 | 112.51 | 20.235 | 450.04 | 80.94 | 530.98 | 0 | 112.51 | 20.235
20.8.23 | BASA | C151-BASA-ORSE-11847 | TRANSFORMADOR DE CORRENTE (TC) 400:5A PARA INSTRUMENTOS DE MEDIÇÃO | UND | 1 | 269.43 | 20.235 | 269.43 | 20.235 | 289.665 | 0 | 269.43 | 20.235
20.8.24 | BASA | C152-BASA | TRANSFORMADOR DE CORRENTE (TC) 200:5A PARA INSTRUMENTOS DE MEDIÇÃO | UND | 1 | 199.741 | 14.1645 | 199.741 | 14.1645 | 213.9055 | 0 | 199.741 | 14.1645
20.8.25 | BASA | C153-BASA | VOLTÍMETRO 0-500V RS,ST,TR | UND | 1 | 115.111 | 14.1645 | 115.111 | 14.1645 | 129.2755 | 0 | 115.111 | 14.1645
20.8.26 | BASA | C154-BASA | AMPERÍMETRO 0-300A R,S,T | UND | 1 | 134.1412 | 37.2324 | 134.1412 | 37.2324 | 171.3736 | 0 | 134.1412 | 37.2324
20.8.27 | BASA | C155-BASA | CHAVE SELETORA P/ INSTRUMENTO DE MEDIÇÃO 03 POSIÇÕES | UND | 1 | 29.918 | 12.141 | 29.918 | 12.141 | 42.059 | 0 | 29.918 | 12.141
20.8.28 | SINAPI | 91926 | CABO DE COBRE FLEXÍVEL ISOLADO, 2,5 MM², ANTI-CHAMA 450/750 V, PARA CIRCUITOS TERMINAIS - FORNECIMENTO E INSTALAÇÃO. | M | 2500 | 3.59 | 1.17 | 8975 | 2925 | 11900 | 0 | 3.59 | 1,17
20.8.29 | SINAPI | 91928 | CABO DE COBRE FLEXÍVEL ISOLADO, 4 MM², ANTI-CHAMA 450/750 V, PARA CIRCUITOS TERMINAIS - FORNECIMENTO E INSTALAÇÃO. | M | 50 | 5.84 | 1.56 | 292 | 78 | 370 | 0 | 5.84 | 1,56
20.8.30 | BASA | C158-BASA | ELETROCALHA 100X50X3000MM PERFURADA C/ 01 VIA, COM TAMPA, INCLUINDO ACESSÓRIOS E CONEX., SUPORTES DE FIXAÇÃO, ETC | M | 50 | 27.2467 | 20.235 | 1362.3333 | 1011.75 | 2374.0833 | 0 | 27.2467 | 20.235
20.8.31 | SINAPI | 91867 | ELETRODUTO RÍGIDO ROSCÁVEL, PVC, DN 25 MM (3/4"), PARA CIRCUITOS TERMINAIS, INSTALADO EM LAJE - FORNECIMENTO E INSTALAÇÃO. | M | 50 | 6.32 | 3.82 | 316 | 191 | 507 | 0 | 6.32 | 3,82
20.8.32 | SINAPI | 91864 | ELETRODUTO RÍGIDO ROSCÁVEL, PVC, DN 32 MM (1"), PARA CIRCUITOS TERMINAIS, INSTALADO EM FORRO - FORNECIMENTO E INSTALAÇÃO. AF_03/2023 | M | 5 | 9.76 | 5.63 | 48.8 | 28.15 | 76.95 | 0 | 9.76 | 5,63
20.8.33 | PINI | 16.111.000901.SER | Eletroduto de aço carbono com costura galvanização a fogo inclusive conexões Ø 20 mm 3/4" | m | 5 | 18.35 | 15.35 | 91.75 | 76.75 | 168.5 | 0 | 18.35 | 15.35
20.8.34 | SINAPI | 91941 | CAIXA RETANGULAR 4" X 2" BAIXA (0,30 M DO PISO), PVC, INSTALADA EM PAREDE - FORNECIMENTO E INSTALAÇÃO. | UN | 5 | 5.09 | 6.8 | 25.45 | 34 | 59.45 | 0 | 5.09 | 6,80
20.8.35 | SINAPI | 95778 | CONDULETE DE ALUMÍNIO, TIPO C, PARA ELETRODUTO DE AÇO GALVANIZADO DN 20 MM (3/4''), APARENTE - FORNECIMENTO E INSTALAÇÃO. | UN | 5 | 16.92 | 11.04 | 84.6 | 55.2 | 139.8 | 0 | 16.92 | 11,04
20.8.36 | BASA | C172-BASA | Conduíte flexível "seal tubes" 3/4" e acessórios | M | 10 | 11.0844 | 1.6188 | 110.844 | 16.188 | 127.032 | 0 | 11.0844 | 1.6188
20.8.37 | SINAPI | 91944 | CAIXA RETANGULAR 4" X 4" BAIXA (0,30 M DO PISO), PVC, INSTALADA EM PAREDE - FORNECIMENTO E INSTALAÇÃO. | UN | 1 | 8.4 | 7.01 | 8.4 | 7.01 | 15.41 | 0 | 8.4 | 7,01
20.8.38 | SINAPI | 92000 | TOMADA BAIXA DE EMBUTIR (1 MÓDULO), 2P+T 10 A, INCLUINDO SUPORTE E PLACA - FORNECIMENTO E INSTALAÇÃO. | UN | 20 | 16.21 | 14.98 | 324.2 | 299.6 | 623.8 | 0 | 16.21 | 14,98
20.8.39 | PINI | 16.111.000015.SER | Canaleta em PVC para instalação elétrica aparente inclusive conexões 50 x 20 mm | m | 10 | 37.13 | 5.52 | 371.3 | 55.2 | 426.5 | 0 | 37.13 | 5.52
20.9 |  |  | SERVIÇOS FINAIS DAS INSTALAÇÕES ELÉTRICAS | - | [5 empty] | 0
20.9.1 | BASA | C174-BASA | IDENTIFICAÇÃO DE TODOS OS ELEMENTOS DO SISTEMA ELÉTRICO, COM ETIQUETAS DE LONGA DURABILIDADE, ANILHAS E ETC | UND | 1 | 70.88 | 743.76 | 70.88 | 743.76 | 814.64 | 0 | 70.88 | 743.76
20.9.2 | BASA | C104-BASA | DESINSTAÇÃO E EMBALAGEM DE CENTRAL TELEFONICA | UND | 1 | 8.86 | 40.47 | 8.86 | 40.47 | 49.33 | 0 | 8.86 | 40.47
20.9.3 | BASA | C106-BASA | DESINSTALAÇÃO DE RACK DO CPD | UND | 1 | 70.88 | 323.76 | 70.88 | 323.76 | 394.64 | 0 | 70.88 | 323.76
20.9.4 | BASA | C103-SEDOP-170510 | DESINSTALAÇÃO DE GRUPO GERADOR, TANQUE E QUADRO DE COMANDO - USCA | UND | 1 | 105.44 | 525.92 | 105.44 | 525.92 | 631.36 | 0 | 105.44 | 525.92
20.9.5 | BASA | C89-BASA | DESINSTALAÇÃO DE NO-BREAKS | UND | 1 | 17.72 | 80.94 | 17.72 | 80.94 | 98.66 | 0 | 17.72 | 80.94
20.9.6 | BASA | C133-BASA | REMANEJAMENTO DO GERENCIADOR DE ENERGIA, INCLUINDO SUA INSTALAÇÃO NO CPD E OS TC'S NO ABRIGO DO GRUPO GERADOR | UND | 1 | 75.31 | 343.995 | 75.31 | 343.995 | 419.305 | 0 | 75.31 | 343.995
20.9.7 | BASA | C134-BASA | DESINSTALAÇÃO, TRANSPORTE E REINSTALAÇÃO DE GRUPO GERADOR 60KVA E QUADRO DE COMANDO (USCA) NA NOVA SEDE | UND | 1 | 1840.82 | 3792.32 | 1840.82 | 3792.32 | 5633.14 | 0 | 1840.82 | 3792.32
20.9.8 | BASA | C219-BASA | Manutenção preventiva e corretiva do Grupo gerador com troca de óleo 15W40, filtro lubrificante, aditivo p/ tanque, aditivo radiador, sensor de temperatura,filtros de combustível, filtro de ar | UND | 1 | 1648.0217 | 909.375 | 1648.0217 | 909.375 | 2557.3967 | 0 | 1648.0217 | 909.375
20.9.9 | BASA | C367-BASA | FORNECIMENTO INSTALAÇÃO DE BATERIA SELADA, VRLA, 12V/7AH | UND | 16 | 127.215 | 13.38 | 2035.44 | 214.08 | 2249.52 | 0 | 127.215 | 13.38
20.9.10 | BASA | C368-BASA | FORNECIMENTO INSTALAÇÃO DE BATERIA SELADA, VRLA, 12V/9AH | UND | 16 | 152.215 | 13.38 | 2435.44 | 214.08 | 2649.52 | 0 | 152.215 | 13.38
20.9.11 | BASA | C369-BASA | FORNECIMENTO INSTALAÇÃO DE BATERIA SELADA, VRLA, 12V/18AH | UND | 16 | 387.215 | 13.38 | 6195.44 | 214.08 | 6409.52 | 0 | 387.215 | 13.38
20.9.12 | BASA | C370-BASA | FORNECIMENTO E INSTALAÇÃO DE PLACA SNMP DE GERENCIAMENTO REMOTO DE NO-BREAK DE 6 E 8 KVA VIA REDE ETHERNET | UND | 1 | 672.15 | 133.8 | 672.15 | 133.8 | 805.95 | 0 | 672.15 | 133.8
20.9.13 | BASA | C371-BASA | FORNECIMENTO E INSTALAÇÃO DE PLACA ELETRÔNICA DO CARREGADOR/RETIFICADOR DE NO-BREAK DE 6 KVA | UND | 1 | 1920.88 | 428.16 | 1920.88 | 428.16 | 2349.04 | 0 | 1920.88 | 428.16
20.9.14 | BASA | C372-BASA | FORNECIMENTO E INSTALAÇÃO DE PLACA ELETRÔNICA DO CARREGADOR/RETIFICADOR DE NO-BREAK DE 8 KVA | UND | 1 | 2170.88 | 428.16 | 2170.88 | 428.16 | 2599.04 | 0 | 2170.88 | 428.16
20.9.15 | BASA | C373-BASA | FORNECIMENTO E INSTALAÇÃO DE KIT DE POTÊNCIA (PLACA DE POTÊNCIA+PLACA LÓGICA) DE NO-BREAK DE 6 KVA | UND | 1 | 3638.6 | 535.2 | 3638.6 | 535.2 | 4173.8 | 0 | 3638.6 | 535.2
20.9.16 | BASA | C374-BASA | FORNECIMENTO E INSTALAÇÃO DE KIT DE POTÊNCIA (PLACA DE POTÊNCIA+PLACA LÓGICA) DE NO-BREAK DE 8 KVA | UND | 1 | 3938.6 | 535.2 | 3938.6 | 535.2 | 4473.8 | 0 | 3938.6 | 535.2
20.9.17 | BASA | C212-SEDOP-171057 | Regua para as estações de trabalho 3m, com 4 tomadas 2P+T 10A | UND | 5 | 28.345 | 31.965 | 141.725 | 159.825 | 301.55 | 0 | 28.345 | 31.965
21.0 |  |  | INSTALAÇÕES HIDRAULICAS | - | [5 empty] | 0 | 25988.275
21.1 | BASA | C218-SEDOP-180299 | Ponto de agua fria (incl. tubos e conexoes) | PT | 10 | 179.3325 | 343.795 | 1793.325 | 3437.95 | 5231.275 | 0 | 179.3325 | 343.795
21.2 | SINAPI | 89957 | PONTO DE CONSUMO TERMINAL DE ÁGUA FRIA (SUBRAMAL) COM TUBULAÇÃO DE PVC, DN 25 MM, INSTALADO EM RAMAL DE ÁGUA, INCLUSOS RASGO E CHUMBAMENTO EM ALVENARIA. | UN | 10 | 590.42 | 623.18 | 5904.2 | 6231.8 | 12136 | 0 | 590.42 | 623,18
21.3 | SINAPI | 86886 | ENGATE FLEXÍVEL EM INOX, 1/2 X 30CM - FORNECIMENTO E INSTALAÇÃO. | UN | 10 | 49.04 | 3.85 | 490.4 | 38.5 | 528.9 | 0 | 49.04 | 3,85
21.4 | SINAPI | 89970 | KIT DE REGISTRO DE PRESSÃO BRUTO DE LATÃO ¾", INCLUSIVE CONEXÕES, ROSCÁVEL, INSTALADO EM RAMAL DE ÁGUA FRIA - FORNECIMENTO E INSTALAÇÃO. | UN | 10 | 85.91 | 8.26 | 859.1 | 82.6 | 941.7 | 0 | 85.91 | 8,26
21.5 | SINAPI | 86885 | ENGATE FLEXÍVEL EM PLÁSTICO BRANCO, 1/2 X 40CM - FORNECIMENTO E INSTALAÇÃO. | UN | 10 | 9.25 | 3.87 | 92.5 | 38.7 | 131.2 | 0 | 9.25 | 3,87
21.6 | SINAPI | 89358 | JOELHO 90 GRAUS, PVC, SOLDÁVEL, DN 20MM, INSTALADO EM RAMAL OU SUB-RAMAL DE ÁGUA - FORNECIMENTO E INSTALAÇÃO. | UN | 10 | 2.18 | 4.94 | 21.8 | 49.4 | 71.2 | 0 | 2.18 | 4,94
21.7 | SINAPI | 89362 | JOELHO 90 GRAUS, PVC, SOLDÁVEL, DN 25MM, INSTALADO EM RAMAL OU SUB-RAMAL DE ÁGUA - FORNECIMENTO E INSTALAÇÃO | UN | 10 | 2.75 | 5.71 | 27.5 | 57.1 | 84.6 | 0 | 2.75 | 5,71
21.8 | SINAPI | 89366 | JOELHO 90 GRAUS COM BUCHA DE LATÃO, PVC, SOLDÁVEL, DN 25MM, X 3/4 INSTALADO EM RAMAL OU SUB-RAMAL DE ÁGUA - FORNECIMENTO E INSTALAÇÃO. | UN | 10 | 8.7 | 5.29 | 87 | 52.9 | 139.9 | 0 | 8.7 | 5,29
21.9 | SINAPI | 89366 | JOELHO 90 GRAUS COM BUCHA DE LATÃO, PVC, SOLDÁVEL, DN 25MM, X 3/4 INSTALADO EM RAMAL OU SUB-RAMAL DE ÁGUA - FORNECIMENTO E INSTALAÇÃO. | UN | 10 | 8.7 | 5.29 | 87 | 52.9 | 139.9 | 0 | 8.7 | 5,29
21.10 | SINAPI | 89367 | JOELHO 90 GRAUS, PVC, SOLDÁVEL, DN 32MM, INSTALADO EM RAMAL OU SUB-RAMAL DE ÁGUA - FORNECIMENTO E INSTALAÇÃO. | UN | 10 | 4.76 | 6.79 | 47.6 | 67.9 | 115.5 | 0 | 4.76 | 6,79
21.11 | SINAPI | 89497 | JOELHO 90 GRAUS, PVC, SOLDÁVEL, DN 40MM, INSTALADO EM PRUMADA DE ÁGUA - FORNECIMENTO E INSTALAÇÃO. | UN | 10 | 7.41 | 3.91 | 74.1 | 39.1 | 113.2 | 0 | 7.41 | 3,91
21.12 | SINAPI | 96853 | JOELHO 90 GRAUS, ROSCA FÊMEA TERMINAL, PARA INSTALAÇÕES EM PEX ÁGUA, DN 20MM X 1/2", CONEXÃO POR CRIMPAGEM - FORNECIMENTO E INSTALAÇÃO. | UN | 10 | 12.93 | 9.12 | 129.3 | 91.2 | 220.5 | 0 | 12.93 | 9,12
21.13 | SINAPI | 90373 | JOELHO 90 GRAUS COM BUCHA DE LATÃO, PVC, SOLDÁVEL, DN 25MM, X 1/2 INSTALADO EM RAMAL OU SUB-RAMAL DE ÁGUA - FORNECIMENTO E INSTALAÇÃO. | UN | 10 | 6.33 | 4.92 | 63.3 | 49.2 | 112.5 | 0 | 6.33 | 4,92
21.14 | SINAPI | 89369 | CURVA 90 GRAUS, PVC, SOLDÁVEL, DN 32MM, INSTALADO EM RAMAL OU SUB-RAMAL DE ÁGUA - FORNECIMENTO E INSTALAÇÃO. | UN | 10 | 8.15 | 6.78 | 81.5 | 67.8 | 149.3 | 0 | 8.15 | 6,78
21.15 | SINAPI | 89391 | ADAPTADOR CURTO COM BOLSA E ROSCA PARA REGISTRO, PVC, SOLDÁVEL, DN 32MM X 1 , INSTALADO EM RAMAL OU SUB-RAMAL DE ÁGUA - FORNECIMENTO E INSTALAÇÃO. | UN | 10 | 3.5 | 4.19 | 35 | 41.9 | 76.9 | 0 | 3.5 | 4,19
21.16 | SINAPI | 89401 | TUBO, PVC, SOLDÁVEL, DN 20MM, INSTALADO EM RAMAL DE DISTRIBUIÇÃO DE ÁGUA - FORNECIMENTO E INSTALAÇÃO. | M | 20 | 4.29 | 5.13 | 85.8 | 102.6 | 188.4 | 0 | 4.29 | 5,13
21.17 | SINAPI | 89402 | TUBO, PVC, SOLDÁVEL, DN 25MM, INSTALADO EM RAMAL DE DISTRIBUIÇÃO DE ÁGUA - FORNECIMENTO E INSTALAÇÃO. | M | 20 | 4.87 | 5.97 | 97.4 | 119.4 | 216.8 | 0 | 4.87 | 5,97
21.18 | SINAPI | 89403 | TUBO, PVC, SOLDÁVEL, DN 32MM, INSTALADO EM RAMAL DE DISTRIBUIÇÃO DE ÁGUA - FORNECIMENTO E INSTALAÇÃO. | M | 20 | 9.38 | 7.08 | 187.6 | 141.6 | 329.2 | 0 | 9.38 | 7,08
21.19 | SINAPI | 89448 | TUBO, PVC, SOLDÁVEL, DN 40MM, INSTALADO EM PRUMADA DE ÁGUA - FORNECIMENTO E INSTALAÇÃO. | M | 20 | 12.61 | 1.03 | 252.2 | 20.6 | 272.8 | 0 | 12.61 | 1,03
21.20 | SINAPI | 89689 | BUCHA DE REDUÇÃO, CPVC, SOLDÁVEL, DN35MM X 28MM, INSTALADO EM RAMAL OU SUB-RAMAL DE ÁGUA FORNECIMENTO E INSTALAÇÃO. | UN | 10 | 27.28 | 4.46 | 272.8 | 44.6 | 317.4 | 0 | 27.28 | 4,46
21.21 | SINAPI | 89759 | BUCHA DE REDUÇÃO, CPVC, SOLDÁVEL, DN 28MM X 22MM, INSTALADO EM RAMAL DE DISTRIBUIÇÃO DE ÁGUA - FORNECIMENTO E INSTALAÇÃO. | UN | 10 | 6.89 | 3.38 | 68.9 | 33.8 | 102.7 | 0 | 6.89 | 3,38
21.22 | SINAPI | 103964 | BUCHA DE REDUÇÃO, LONGA, PVC, SOLDÁVEL, DN 40 X 25 MM, INSTALADO EM PRUMADA DE ÁGUA - FORNECIMENTO E INSTALAÇÃO. | UN | 10 | 4.81 | 2.17 | 48.1 | 21.7 | 69.8 | 0 | 4.81 | 2,17
21.23 | SINAPI | 89985 | REGISTRO DE PRESSÃO BRUTO, LATÃO, ROSCÁVEL, 3/4", COM ACABAMENTO E CANOPLA CROMADOS - FORNECIMENTO E INSTALAÇÃO. | UN | 10 | 85.91 | 8.26 | 859.1 | 82.6 | 941.7 | 0 | 85.91 | 8,26
21.24 | SINAPI | 89986 | REGISTRO DE GAVETA BRUTO, LATÃO, ROSCÁVEL, 1/2", COM ACABAMENTO E CANOPLA CROMADOS - FORNECIMENTO E INSTALAÇÃO. | UN | 10 | 80.53 | 6.83 | 805.3 | 68.3 | 873.6 | 0 | 80.53 | 6,83
21.25 | SINAPI | 89987 | REGISTRO DE GAVETA BRUTO, LATÃO, ROSCÁVEL, 3/4", COM ACABAMENTO E CANOPLA CROMADOS - FORNECIMENTO E INSTALAÇÃO. | UN | 10 | 90.98 | 8.26 | 909.8 | 82.6 | 992.4 | 0 | 90.98 | 8,26
21.26 | SINAPI | 94496 | REGISTRO DE GAVETA BRUTO, LATÃO, ROSCÁVEL, 1 1/4" - FORNECIMENTO E INSTALAÇÃO. | UN | 10 | 80.4 | 7.54 | 804 | 75.4 | 879.4 | 0 | 80.4 | 7,54
21.27 | SINAPI | 94691 | TÊ DE REDUÇÃO, PVC, SOLDÁVEL, DN 32 MM X 25 MM, INSTALADO EM RESERVAÇÃO DE ÁGUA DE EDIFICAÇÃO QUE POSSUA RESERVATÓRIO DE FIBRA/FIBROCIMENTO FORNECIMENTO E INSTALAÇÃO. | UN | 10 | 8.01 | 3.46 | 80.1 | 34.6 | 114.7 | 0 | 8.01 | 3,46
21.28 | SINAPI | 94693 | TÊ DE REDUÇÃO, PVC, SOLDÁVEL, DN 40 MM X 32 MM, INSTALADO EM RESERVAÇÃO DE ÁGUA DE EDIFICAÇÃO QUE POSSUA RESERVATÓRIO DE FIBRA/FIBROCIMENTO FORNECIMENTO E INSTALAÇÃO. | UN | 10 | 10.45 | 4.59 | 104.5 | 45.9 | 150.4 | 0 | 10.45 | 4,59
21.29 | PINI | 13.102.000370.SER | Tê 90° de redução soldável PVC Ø 25 x 20 mm | un | 10 | 5.14 | 5.83 | 51.4 | 58.3 | 109.7 | 0 | 5.14 | 5.83
21.30 | PINI | 13.102.000451.SER | Tê 90° soldável/rosca PVC Ø 25 mm x 25 mm x 1/2" | un | 10 | 5.86 | 6.14 | 58.6 | 61.4 | 120 | 0 | 5.86 | 6.14
21.31 | SINAPI | 89395 | TE, PVC, SOLDÁVEL, DN 25MM, INSTALADO EM RAMAL OU SUB-RAMAL DE ÁGUA - FORNECIMENTO E INSTALAÇÃO. | UN | 10 | 4.07 | 7.6 | 40.7 | 76 | 116.7 | 0 | 4.07 | 7,60
22.0 |  |  | INSTALAÇÕES SANITÁRIAS | - | [5 empty] | 0 | 4872.181
22.1 | SINAPI | 89711 | TUBO PVC, SERIE NORMAL, ESGOTO PREDIAL, DN 40 MM, FORNECIDO E INSTALADO EM RAMAL DE DESCARGA OU RAMAL DE ESGOTO SANITÁRIO. | M | 20 | 7.96 | 10.98 | 159.2 | 219.6 | 378.8 | 0 | 7.96 | 10,98
22.2 | SINAPI | 89712 | TUBO PVC, SERIE NORMAL, ESGOTO PREDIAL, DN 50 MM, FORNECIDO E INSTALADO EM RAMAL DE DESCARGA OU RAMAL DE ESGOTO SANITÁRIO. | M | 20 | 11.88 | 11.94 | 237.6 | 238.8 | 476.4 | 0 | 11.88 | 11,94
22.3 | SINAPI | 89714 | TUBO PVC, SERIE NORMAL, ESGOTO PREDIAL, DN 100 MM, FORNECIDO E INSTALADO EM RAMAL DE DESCARGA OU RAMAL DE ESGOTO SANITÁRIO. | M | 30 | 16.54 | 16.65 | 496.2 | 499.5 | 995.7 | 0 | 16.54 | 16,65
22.4 | BASA | C214-SEDOP-180214 | Ponto de esgoto (incl. tubos, conexoes,cx. e ralos) | PT | 10 | 94.4225 | 76.06 | 944.225 | 760.6 | 1704.825 | 0 | 94.4225 | 76.06
22.5 | SINAPI | 89546 | BUCHA DE REDUÇÃO LONGA, PVC, SERIE R, ÁGUA PLUVIAL, DN 50 X 40 MM, JUNTA ELÁSTICA, FORNECIDO E INSTALADO EM RAMAL DE ENCAMINHAMENTO. | UN | 10 | 8.86 | 1.34 | 88.6 | 13.4 | 102 | 0 | 8.86 | 1,34
22.6 | BASA | C236-BASA | ANEL DE VEDAÇÃO PARA VASO SANITÁRIO | UND | 2 | 12.32 | 4.158 | 24.64 | 8.316 | 32.956 | 0 | 12.32 | 4.158
22.7 | SINAPI | 89707 | CAIXA SIFONADA, PVC, DN 100 X 100 X 50 MM, JUNTA ELÁSTICA, FORNECIDA E INSTALADA EM RAMAL DE DESCARGA OU EM RAMAL DE ESGOTO SANITÁRIO. | UN | 5 | 31.82 | 14.92 | 159.1 | 74.6 | 233.7 | 0 | 31.82 | 14,92
22.8 | SINAPI | 89491 | CAIXA SIFONADA, PVC, DN 150 X 185 X 75 MM, FORNECIDA E INSTALADA EM RAMAIS DE ENCAMINHAMENTO DE ÁGUA PLUVIAL. | UN | 5 | 86.62 | 12.6 | 433.1 | 63 | 496.1 | 0 | 86.62 | 12,60
22.9 | SINAPI | 89709 | RALO SIFONADO, PVC, DN 100 X 40 MM, JUNTA SOLDÁVEL, FORNECIDO E INSTALADO EM RAMAL DE DESCARGA OU EM RAMAL DE ESGOTO SANITÁRIO. | UN | 5 | 14.17 | 6.17 | 70.85 | 30.85 | 101.7 | 0 | 14.17 | 6,17
22.10 | BASA | C59-BASA-ORSE-12637 | LIMPEZA E ESGOTAMENTO DE FOSSA EXISTENTE ATÉ 5M³ | UND | 1 | 350 | 0 | 350 | 0 | 350 | 0 | 350 | 0
23.0 |  |  | EQUIPAMENTOS SANITÁRIOS E DE COZINHA | - | [5 empty] | 0 | 15218.2017
23.1 | BASA | C337-BASA-ORSE-07215 | REMOÇÃO DE METAIS SANITÁRIOS (TORNEIRA, REGISTROS, CHUVEIROS, ETC.) | UND | 2 | 3.75 | 18.715 | 7.5 | 37.43 | 44.93 | 0 | 3.75 | 18.715
23.2 | BASA | C35-BASA | FIXAÇÃO DE PAPELEIRA DE PAREDE NA ALTURA CORRETA | UND | 2 | 2.66 | 3.665 | 5.32 | 7.33 | 12.65 | 0 | 2.66 | 3.665
23.3 | BASA | C36-BASA | FIXAÇÃO DE ESPELHO DE PAREDE NA ALTURA CORRETA | UND | 2 | 2.66 | 3.665 | 5.32 | 7.33 | 12.65 | 0 | 2.66 | 3.665
23.4 | BASA | C258-SINAPI-86933 | REINSTALAÇÃO DE BANCADA EM GRANITO COM DUAS CUBAS, COM SUBSTITUIÇÃO DE VÁLVULA DE METAL CROMADO E SIFÃO TIPO GARRAFA EM PVC | UND | 2 | 94.83 | 34.29 | 189.66 | 68.58 | 258.24 | 0 | 94.83 | 34.29
23.5 | BASA | C51-SINAPI-95471 | INSTALAÇÃO DE APARELHOS SANITÁRIOS | UND | 2 | 78.5793 | 23.5378 | 157.1586 | 47.0756 | 204.2342 | 0 | 78.5793 | 23.5378
23.6 | BASA | C257-SINAPI-95469 | INSTALAÇÃO DE VASO SANITÁRIO SINFONADA | UND | 2 | 70.6869 | 15.4521 | 141.3737 | 30.9043 | 172.278 | 0 | 70.6869 | 15.4521
23.7 | SINAPI | 86932 | VASO SANITÁRIO SIFONADO COM CAIXA ACOPLADA LOUÇA BRANCA - PADRÃO MÉDIO, INCLUSO ENGATE FLEXÍVEL EM METAL CROMADO, 1/2 X 40CM - FORNECIMENTO E INSTALAÇÃO. | UN | 2 | 490.78 | 26.45 | 981.56 | 52.9 | 1034.46 | 0 | 490.78 | 26,45
23.8 | BASA | C235-BASA-SINAPI-100849 | ASSENTO SANITÁRIO PLÁSTICO ALMOFADADO | UND | 2 | 129.0351 | 3.9029 | 258.0702 | 7.8058 | 265.876 | 0 | 129.0351 | 3.9029
23.9 | BASA | C31-BASA-SINAPI-100849 | FORNECIMENTO E INSTALAÇÃO DE ASSENTO SANITÁRIO EM POLIPROPILENO | UND | 2 | 193.5851 | 3.9029 | 387.1702 | 7.8058 | 394.976 | 0 | 193.5851 | 3.9029
23.10 | SINAPI | 86903 | LAVATÓRIO LOUÇA BRANCA COM COLUNA, 45 X 55CM OU EQUIVALENTE, PADRÃO MÉDIO - FORNECIMENTO E INSTALAÇÃO. | UN | 2 | 294.1 | 40.03 | 588.2 | 80.06 | 668.26 | 0 | 294.1 | 40,03
23.11 | BASA | C362-BASA-ORSE-07759 | LAVATÓRIO LOUÇA (DECA-LINHA VOGUE PLUS CONFORTO, REF L-510 OU SIMILAR) COM COLUNA SUSPENSA, (DECA, LINHA VOGUE PLUS CONFORTO, REF. C-510 OU SIMILAR), C/ SIFÃO CROMADO, VÁLVULA CROMADA, ENGATE CROMADO, EXCLUSIVE TORNEIRA | UND | 2 | 764.6225 | 62.0375 | 1529.245 | 124.075 | 1653.32 | 0 | 764.6225 | 62.0375
23.12 | SINAPI | 86904 | LAVATÓRIO LOUÇA BRANCA SUSPENSO, 29,5 X 39CM OU EQUIVALENTE, PADRÃO POPULAR - FORNECIMENTO E INSTALAÇÃO. | UN | 2 | 128.01 | 10.8 | 256.02 | 21.6 | 277.62 | 0 | 128.01 | 10,80
23.13 | SINAPI | 100858 | MICTÓRIO SIFONADO LOUÇA BRANCA  PADRÃO MÉDIO  FORNECIMENTO E INSTALAÇÃO. | UN | 2 | 657.64 | 25.62 | 1315.28 | 51.24 | 1366.52 | 0 | 657.64 | 25,62
23.14 | PINI | 27.107.000100.SER | Fornecimento e instalação de espelho cristal, espessura 5mm, com moldura em aluminio e compensado 5mm | m² | 0.48 | 452.9 | 75.56 | 217.392 | 36.2688 | 253.6608 | 0 | 452.9 | 75.56
23.15 | SINAPI | 95544 | PAPELEIRA DE PAREDE EM METAL CROMADO SEM TAMPA, INCLUSO FIXAÇÃO. AF_01/2020 | UN | 2 | 46.75 | 8.02 | 93.5 | 16.04 | 109.54 | 0 | 46.75 | 8,02
23.16 | BASA | C193 - BASA | Papeleira plástica tipo dispenser para papel higiênico rolão | UND | 2 | 77.98 | 3.665 | 155.96 | 7.33 | 163.29 | 0 | 77.98 | 3.665
23.17 | BASA | C27-BASA | FORNECIMENTO E INSTALAÇÃO DE PAPELEIRA PLÁSTICA TIPO PORTA TOALHA | UND | 2 | 77.98 | 3.665 | 155.96 | 7.33 | 163.29 | 0 | 77.98 | 3.665
23.18 | SINAPI | 95547 | SABONETEIRA PLASTICA TIPO DISPENSER PARA SABONETE LIQUIDO COM RESERVATORIO 800 A 1500 ML, INCLUSO FIXAÇÃO. | UN | 2 | 73.97 | 8.02 | 147.94 | 16.04 | 163.98 | 0 | 73.97 | 8,02
23.19 | SINAPI | 95545 | SABONETEIRA DE PAREDE EM METAL CROMADO, INCLUSO FIXAÇÃO. | UN | 2 | 45.62 | 8.02 | 91.24 | 16.04 | 107.28 | 0 | 45.62 | 8,02
23.20 | PINI | 26.108.000090.SER | Ducha higiênica com corpo plástico, mangueira metálica de 1,20 m e registro metálico 1/2 " com suporte para o gatilho e parafusos para fixação | un | 2 | 438.07 | 15.35 | 876.14 | 30.7 | 906.84 | 0 | 438.07 | 15.35
23.21 | BASA | C352-BASA-BB-PE01942 | GATILHO PARA DUCHA HIGIÊNICA | UND | 2 | 84.165 | 2.079 | 168.33 | 4.158 | 172.488 | 0 | 84.165 | 2.079
23.22 | SINAPI | 95546 | KIT DE ACESSORIOS PARA BANHEIRO EM METAL CROMADO, 5 PECAS, INCLUSO FIXAÇÃO. | UN | 2 | 125.69 | 48.2 | 251.38 | 96.4 | 347.78 | 0 | 125.69 | 48,20
23.23 | BASA | C32-BASA | FORNECIMENTO E INSTALAÇÃO DE PORTA OBJETO EM VIDRO INCOLOR DE 10X50CM | UND | 2 | 55.67 | 3.665 | 111.34 | 7.33 | 118.67 | 0 | 55.67 | 3.665
23.24 | BASA | C34-BASA | FORNECIMENTO E INSTALAÇÃO DE CABIDE/GANCHO EM METAL CROMADO | UND | 2 | 32.55 | 3.665 | 65.1 | 7.33 | 72.43 | 0 | 32.55 | 3.665
23.25 | BASA | C304-BASA-SEDOP-190231 | Chuveiro em metal cromado | UND | 2 | 88.7589 | 11.3496 | 177.5179 | 22.6991 | 200.217 | 0 | 88.7589 | 11.3496
23.26 | SINAPI | 86909 | TORNEIRA CROMADA TUBO MÓVEL, DE MESA, 1/2 OU 3/4, PARA PIA DE COZINHA, - FORNECIMENTO E INSTALAÇÃO. | UN | 1 | 184.57 | 4.22 | 184.57 | 4.22 | 188.79 | 0 | 184.57 | 4,22
23.27 | SINAPI | 86910 | TORNEIRA CROMADA TUBO MÓVEL, DE PAREDE, 1/2 OU 3/4, PARA PIA DE COZINHA - FORNECIMENTO E INSTALAÇÃO. | UN | 1 | 183.74 | 2.94 | 183.74 | 2.94 | 186.68 | 0 | 183.74 | 2,94
23.28 | SINAPI | 100853 | TORNEIRA METÁLICA DE MESA PARA LAVATÓRIO ACESSÍVEL, ACABAMENTO CROMADO, ACIONAMENTO POR ALAVANCA, COM AREJADOR E REGULADOR | UN | 1 | 487.32 | 11.74 | 487.32 | 11.74 | 499.06 | 0 | 487.32 | 11,74
23.29 | BASA | C85-BASA-ORSE-03692 | FORNECIMENTO E INSTALAÇÃO DE TORNEIRA CROMADA DE LAVATÓRIO TIPO MONOCOMANDO COM CICLO DE FECHAMENTO AUTOMÁTICO, FAB. DECA, MOLDEO DECAMATIC, REF. 1170C | UND | 2 | 384.5167 | 2.5782 | 769.0334 | 5.1564 | 774.1898 | 0 | 384.5167 | 2.5782
23.30 | SINAPI | 103018 | VÁLVULA DE DESCARGA METÁLICA, BASE 1 1/4", ACABAMENTO METALICO CROMADO - FORNECIMENTO E INSTALAÇÃO. | UN | 2 | 261.09 | 30.01 | 522.18 | 60.02 | 582.2 | 0 | 261.09 | 30,01
23.31 | BASA | C352-BASA-ORSE- 03712 | VÁLVULA DE ESCOAMENTO PARA MICTÓRIO, DECA, DECAMATIC 2570C OU SIMILAR | UND | 2 | 49.601 | 10.635 | 99.202 | 21.27 | 120.472 | 0 | 49.601 | 10.635
23.32 | SINAPI | 86877 | VÁLVULA EM METAL CROMADO 1.1/2 X 1.1/2 PARA TANQUE OU LAVATÓRIO, COM OU SEM LADRÃO - FORNECIMENTO E INSTALAÇÃO. | UN | 1 | 67.16 | 4.4 | 67.16 | 4.4 | 71.56 | 0 | 67.16 | 4,40
23.33 | SINAPI | 86878 | VÁLVULA EM METAL CROMADO TIPO AMERICANA 3.1/2 X 1.1/2 PARA PIA - FORNECIMENTO E INSTALAÇÃO. | UN | 1 | 72.82 | 4.4 | 72.82 | 4.4 | 77.22 | 0 | 72.82 | 4,40
23.34 | SINAPI | 86886 | ENGATE FLEXÍVEL EM INOX, 1/2 X 30CM - FORNECIMENTO E INSTALAÇÃO. | UN | 2 | 49.04 | 3.85 | 98.08 | 7.7 | 105.78 | 0 | 49.04 | 3,85
23.35 | SINAPI | 86887 | ENGATE FLEXÍVEL EM INOX, 1/2 X 40CM - FORNECIMENTO E INSTALAÇÃO. | UN | 2 | 53.59 | 3.85 | 107.18 | 7.7 | 114.88 | 0 | 53.59 | 3,85
23.36 | SINAPI | 86881 | SIFÃO DO TIPO GARRAFA EM METAL CROMADO 1 X 1.1/2 - FORNECIMENTO E INSTALAÇÃO. | UN | 3 | 211.55 | 6.92 | 634.65 | 20.76 | 655.41 | 0 | 211.55 | 6,92
23.37 | SINAPI | 86883 | SIFÃO DO TIPO FLEXÍVEL EM PVC 1 X 1.1/2 - FORNECIMENTO E INSTALAÇÃO. | UN | 3 | 11.58 | 2.13 | 34.74 | 6.39 | 41.13 | 0 | 11.58 | 2,13
23.38 | SINAPI | 86889 | BANCADA DE GRANITO CINZA POLIDO, DE 1,50 X 0,60 M, PARA PIA DE COZINHA - FORNECIMENTO E INSTALAÇÃO. | UN | 1 | 969.56 | 47.27 | 969.56 | 47.27 | 1016.83 | 0 | 969.56 | 47,27
23.39 | PINI | 26.119.000100.SER | Tanque de aço inoxidável, com válvula de escoamento para tanque ou mictório metálica Ø 1 1/4" e Sifão metálico acabamento cromado para tanque Ø 1 1/4 " x 2" | un | 1 | 869.16 | 92.08 | 869.16 | 92.08 | 961.24 | 0 | 869.16 | 92.08
23.40 | PINI | 26.113.000120.SER | Pia de cozinha de aço inoxidável, cuba simples, 1,60 x 0,54 m, com válvula de escoamento para pia de cozinha metálica acabamento cromado Ø 3 1/2" e Sifão metálico acabamento cromado para pia americana Ø 1 1/2" x 2" | un | 1 | 569.85 | 107.43 | 569.85 | 107.43 | 677.28 | 0 | 569.85 | 107.43
24.0 |  |  | SISTEMA DE COMBATE A INCÊNDIO | - | [5 empty] | 0 | 8266.1789
24.1 | BASA | C330-BASA | REMOÇÃO DE EXTINTOR DE INCÊNDIO | UND | 5 | 0.876 | 3.552 | 4.38 | 17.76 | 22.14 | 0 | 0.876 | 3.552
24.2 | BASA | C57-SINAPI-101905 | INSTALAÇÃO DE EXTINTOR INCENDIO | UND | 5 | 4.7305 | 17.1205 | 23.6525 | 85.6024 | 109.2549 | 0 | 4.7305 | 17.1205
24.3 | BASA | C306-BASA | SINALIZAÇÃO DE PISO EM FAIXAS AMARELA E VERMELHA EM PVC 5CM ADESIVADA PARA EXTINTOR DE INCÊNDIO | UND | 5 | 64.22 | 10.43 | 321.1 | 52.15 | 373.25 | 0 | 64.22 | 10.43
24.4 | SINAPI | 101905 | EXTINTOR DE INCÊNDIO PORTÁTIL COM CARGA DE ÁGUA PRESSURIZADA DE 10 L, CLASSE A - FORNECIMENTO E INSTALAÇÃO. | UN | 2 | 380.98 | 17.11 | 761.96 | 34.22 | 796.18 | 0 | 380.98 | 17,11
24.5 | SINAPI | 101907 | EXTINTOR DE INCÊNDIO PORTÁTIL COM CARGA DE CO2 DE 6 KG, CLASSE BC - FORNECIMENTO E INSTALAÇÃO. | UN | 2 | 1294.73 | 17.11 | 2589.46 | 34.22 | 2623.68 | 0 | 1294.73 | 17,11
24.6 | SINAPI | 101909 | EXTINTOR DE INCÊNDIO PORTÁTIL COM CARGA DE PQS DE 6 KG, CLASSE BC - FORNECIMENTO E INSTALAÇÃO. | UN | 2 | 434.73 | 17.11 | 869.46 | 34.22 | 903.68 | 0 | 434.73 | 17,11
24.7 | SINAPI | 101914 | CAIXA DE INCÊNDIO, em chapa de aço (0,9mm) com pintura eletrostática na cor vermelha Corpo de Bombeiros. Dimensões de 90cm de altura, largura de 60cm e profundidade de 17cm, FORNECIMENTO E INSTALAÇÃO | UN | 1 | 412.82 | 50.5 | 412.82 | 50.5 | 463.32 | 0 | 412.82 | 50,50
24.8 | SINAPI | 101915 | CONJUNTO DE MANGUEIRA PARA COMBATE A INCÊNDIO EM FIBRA DE POLIESTER PURA, COM 1.1/2", REVESTIDA INTERNAMENTE, COMPRIMENTO DE 15M - FORNECIMENTO E INSTALAÇÃO. | UN | 1 | 341.08 | 5.27 | 341.08 | 5.27 | 346.35 | 0 | 341.08 | 5,27
24.9 | BASA | C191 - BASA | Sinalização de - identificação continuada de saída de emergência - de forma retangular, medindo 10 x 20 cm, conforme projeto de combate a incêndio. | UND | 2 | 30.864 | 2.932 | 61.728 | 5.864 | 67.592 | 0 | 30.864 | 2.932
24.10 | BASA | C354-BASA-SINAPI-37560 | PLACA DE SINALIZACAO DE SEGURANCA CONTRA INCENDIO - ALERTA, TRIANGULAR, BASE DE *30* CM, EM PVC *2* MM ANTI-CHAMAS (SIMBOLOS, CORES E PICTOGRAMAS CONFORME NBR 16820) | UND | 5 | 59.948 | 4.172 | 299.74 | 20.86 | 320.6 | 0 | 59.948 | 4.172
24.11 | BASA | C355-BASA-SINAPI-37557 | PLACA DE SINALIZACAO DE SEGURANCA CONTRA INCENDIO, FOTOLUMINESCENTE, QUADRADA, *14 X 14* CM, EM PVC *2* MM ANTI-CHAMAS (SIMBOLOS, CORES E PICTOGRAMAS CONFORME NBR 16820) | UND | 5 | 18.818 | 4.172 | 94.09 | 20.86 | 114.95 | 0 | 18.818 | 4.172
24.12 | BASA | C356-BASA-SINAPI-37556 | PLACA DE SINALIZACAO DE SEGURANCA CONTRA INCENDIO, FOTOLUMINESCENTE, QUADRADA, *20 X 20* CM, EM PVC *2* MM ANTI-CHAMAS (SIMBOLOS, CORES E PICTOGRAMAS CONFORME NBR 16820) | UND | 5 | 35.588 | 4.172 | 177.94 | 20.86 | 198.8 | 0 | 35.588 | 4.172
24.13 | BASA | C357-BASA-SINAPI-37559 | PLACA DE SINALIZACAO DE SEGURANCA CONTRA INCENDIO, FOTOLUMINESCENTE, RETANGULAR, *12 X 40* CM, EM PVC *2* MM ANTI-CHAMAS (SIMBOLOS, CORES E PICTOGRAMAS CONFORME NBR 16820) | UND | 5 | 43.448 | 4.172 | 217.24 | 20.86 | 238.1 | 0 | 43.448 | 4.172
24.14 | BASA | C358-BASA-SINAPI-37539 | PLACA DE SINALIZACAO DE SEGURANCA CONTRA INCENDIO, FOTOLUMINESCENTE, RETANGULAR, *13 X 26* CM, EM PVC *2* MM ANTI-CHAMAS (SIMBOLOS, CORES E PICTOGRAMAS CONFORME NBR 16820) | UND | 5 | 30.888 | 4.172 | 154.44 | 20.86 | 175.3 | 0 | 30.888 | 4.172
24.15 | BASA | C359-BASA-SINAPI-37558 | PLACA DE SINALIZACAO DE SEGURANCA CONTRA INCENDIO, FOTOLUMINESCENTE, RETANGULAR, *20 X 40* CM, EM PVC *2* MM ANTI-CHAMAS (SIMBOLOS, CORES E PICTOGRAMAS CONFORME NBR 16820) | UND | 5 | 56.818 | 4.172 | 284.09 | 20.86 | 304.95 | 0 | 56.818 | 4.172
24.16 | BASA | C190 - BASA | Sinalização de - cuidado, risco de choque elétrico - de forma retangular triangular, medindo 10 X20 cm, conforme projeto de combate a incêndio. | UND | 2 | 35.564 | 2.932 | 71.128 | 5.864 | 76.992 | 0 | 35.564 | 2.932
24.17 | PINI | 15.101.000010.SER | Central de alarme de incêndio para 24 pontos completa | un | 1 | 973.14 | 61.39 | 973.14 | 61.39 | 1034.53 | 0 | 973.14 | 61.39
24.18 | PINI | 15.101.000050.SER | Acionador manual de alarme de incêndio | un | 1 | 87.61 | 8.9 | 87.61 | 8.9 | 96.51 | 0 | 87.61 | 8.9
25.0 |  |  | SISTEMA DE CLIMATIZAÇÃO | - | [5 empty] | 0 | 20145.207
25.1 | BASA | C97-BASA-ORSE- 12376 | DESINSTALAÇÃO DE AR CONDICIONADO TIPO SPLITS (9000 A 36000 BTUS)-CONDENSADORA, EVAPORADORAS E REDES FRIGORÍGENAS | UND | 3 | 4.375 | 19.06 | 13.125 | 57.18 | 70.305 | 0 | 4.375 | 19.06
25.2 | BASA | C195 - BASA | Instalação completa de split de até 48.000 btu's, incluindo Ponto de gás e força | UND | 3 | 335.208 | 379.34 | 1005.624 | 1138.02 | 2143.644 | 0 | 335.208 | 379.34
25.3 | BASA | C196 -SEDOP-231084 | Fornecimento e Instalação de ponto de dreno para split, incluindo tubo e conexões em PVC e tubo de espuma em polietileno) | UND | 3 | 125.38 | 192.2 | 376.14 | 576.6 | 952.74 | 0 | 125.38 | 192.2
25.4 | BASA | C215-SEDOP-231086 | Ponto de gás e força p/ split até 60.000 BTU's (10m) | UND | 3 | 1644.02 | 546.72 | 4932.06 | 1640.16 | 6572.22 | 0 | 1644.02 | 546.72
25.5 | BASA | C189 - SEDOP-251027 | EXAUSTOR PARA RENOVAÇÃO DE AR EM AMBIENTES ATÉ 12 M2, ADAPTÁVEL A TUBOS DE Ø=150 MM, CAPACIDADE DE RENOVAÇÃO NOMINAL DE 280 M3/H | UND | 2 | 451.438 | 48.651 | 902.876 | 97.302 | 1000.178 | 0 | 451.438 | 48.651
25.6 | BASA | C305-BASA | Remanejamento de Unidade Condensadora de 36.000 a 48.000 BTU com acréscimo de tubulação de cobre, isolamento térmico, fita de proteção blackout, cabo de intertravamento, calços de borracha e cabo elétrico de força | UND | 2 | 1820.72 | 292.44 | 3641.44 | 584.88 | 4226.32 | 0 | 1820.72 | 292.44
25.7 | SINAPI | 103288 | RASGO E CHUMBAMENTO EM ALVENARIA PARA TUBOS DE SPLIT PAREDE DE 9000 A 24000 BTUS/H | UN | 2 | 4.05 | 10.25 | 8.1 | 20.5 | 28.6 | 0 | 4.05 | 10,25
25.8 | SINAPI | 103289 | TUBO EM COBRE FLEXÍVEL, DN 1/4", COM ISOLAMENTO, INSTALADO EM FORRO, PARA RAMAL DE ALIMENTAÇÃO DE AR CONDICIONADO, INCLUSO FIXADOR. | M | 10 | 28.39 | 3.58 | 283.9 | 35.8 | 319.7 | 0 | 28.39 | 3,58
25.9 | SINAPI | 103290 | TUBO EM COBRE FLEXÍVEL, DN 3/8", COM ISOLAMENTO, INSTALADO EM FORRO, PARA RAMAL DE ALIMENTAÇÃO DE AR CONDICIONADO, INCLUSO FIXADOR. | M | 10 | 48.81 | 3.8 | 488.1 | 38 | 526.1 | 0 | 48.81 | 3,80
25.10 | SINAPI | 103291 | TUBO EM COBRE FLEXÍVEL, DN 1/2", COM ISOLAMENTO, INSTALADO EM FORRO, PARA RAMAL DE ALIMENTAÇÃO DE AR CONDICIONADO, INCLUSO FIXADOR. | M | 10 | 60.82 | 4.01 | 608.2 | 40.1 | 648.3 | 0 | 60.82 | 4,01
25.11 | SINAPI | 103292 | TUBO EM COBRE FLEXÍVEL, DN 5/8", COM ISOLAMENTO, INSTALADO EM FORRO, PARA RAMAL DE ALIMENTAÇÃO DE AR CONDICIONADO, INCLUSO FIXADOR. | M | 10 | 74.04 | 4.17 | 740.4 | 41.7 | 782.1 | 0 | 74.04 | 4,17
25.12 | BASA | C286-BASA -SEDOP-230262 | PONTO ELÉTRICO P/AR CONDICIONADO(TUBUL., E FIAÇAO) | UND | 5 | 210.77 | 364.23 | 1053.85 | 1821.15 | 2875 | 0 | 210.77 | 364.23
26.0 |  |  | SERVIÇOS DIVERSOS | - | [5 empty] | 0 | 27377.5664
26.1 | BASA | C86-BASA | FORNECIMENTO E INSTALAÇÃO DE PERSIANA VERTICAL EM PVC, 9CM , BRANCO GELO | M2 | 57 | 236.61 | 31.29 | 13486.77 | 1783.53 | 15270.3 | 0 | 236.61 | 31.29
26.2 | BASA | C297-BASA | REMOÇÃO E REINSTALAÇÃO DE PERSIANAS | UND | 150 | 2.16 | 7.33 | 324 | 1099.5 | 1423.5 | 0 | 2.16 | 7.33
26.3 | BASA | C166-BASA | REMANEJAMENTO E REINSTALAÇÃO DE CASH'S | UND | 3 | 17.28 | 58.64 | 51.84 | 175.92 | 227.76 | 0 | 17.28 | 58.64
26.4 | BASA | C175-BASA | DESMONTAGEM E MONTAGEM DA PGDM (PORTA DETECTORA DE METAIS) | UND | 1 | 545 | 1423.2512 | 545 | 1423.2512 | 1968.2512 | 0 | 545 | 1423.2512
26.5 | BASA | C338-BASA | REMOÇÃO DE PGDM, INCLUSIVE DESMONTAGEM E EMBALAGEM | UND | 1 | 378.75 | 619.9312 | 378.75 | 619.9312 | 998.6812 | 0 | 378.75 | 619.9312
26.6 | BASA | C55-BASA | DESMONTAGEM E MONTAGEM DE ESTAÇÃO DE TRABALHO E BATERIA DOS CAIXAS | UND | 20 | 10.815 | 47.49 | 216.3 | 949.8 | 1166.1 | 0 | 10.815 | 47.49
26.7 | BASA | C238-BASA | INSTALAÇÃO DE TV, PAINEL DE SENHA E PLACAS E PAREDES | UND | 6 | 5.92 | 3.665 | 35.52 | 21.99 | 57.51 | 0 | 5.92 | 3.665
26.8 | BASA | C43-BASA | FORNECIMENTO E INSTALAÇÃO DE CAIXA COLETORA DE OBJETOS, COM ANTIFURTO EM ACRÍLICO INCOLOR E TRANSPARENTE DE 6MM DE ESPEC. DE 40 X 30CM, | UND | 1 | 744.854 | 2.932 | 744.854 | 2.932 | 747.786 | 0 | 744.854 | 2.932
26.9 | BASA | C101-BASA | DESMONTAGEM DE ESTANTE DE AÇO COM PRATELEIRA | UND | 10 | 1.83 | 8.64 | 18.3 | 86.4 | 104.7 | 0 | 1.83 | 8.64
26.10 | BASA | C102-BASA | DESMONTAGEM DE ARQUIVO DESLIZANTE DE DE AÇO DE 6 FACES DE APROX. 1,20X3,35X2,20M | UND | 1 | 0 | 230.4 | 0 | 230.4 | 230.4 | 0 | 0 | 230.4
26.11 | BASA | C363-BASA | MONTAGEM DE ARQUIVO DESLIZANTE DE DE AÇO DE 6 FACES DE APROX. 1,20X3,35X2,20M | UND | 1 | 0 | 458.69 | 0 | 458.69 | 458.69 | 0 | 0 | 458.69
26.12 | BASA | C301-BASA | DESMONTAGEM E MONTAGEM DE ARQUIVO DE AÇO DESLIZANTES DE 8 FACES ( APROX 4,19X1,20X2,20M) | UND | 1 | 0 | 691.64 | 0 | 691.64 | 691.64 | 0 | 0 | 691.64
26.13 | BASA | C364-BASA | DESMONTAGEM DE ARQUIVO DE AÇO DESLIZANTES DE 8 FACES ( APROX 4,19X1,20X2,20M) | UND | 1 | 0 | 296.37 | 0 | 296.37 | 296.37 | 0 | 0 | 296.37
26.14 | BASA | C365-BASA | MONTAGEM DE ARQUIVO DE AÇO DESLIZANTES DE 8 FACES ( APROX 4,19X1,20X2,20M) | UND | 1 | 0 | 592.74 | 0 | 592.74 | 592.74 | 0 | 0 | 592.74
26.15 | BASA | C108-BASA-ORSE- 01778 | FORNECIMENTO E INSTALAÇÃO DE MOLA AÉREA PARA PORTA | UND | 3 | 226.74 | 20.64 | 680.22 | 61.92 | 742.14 | 0 | 226.74 | 20.64
26.16 | BASA | C255-SINAPI-86890 | INSTALAÇÃO DE MOLA AÉREA EM PORTA EXISTENTE | UND | 2 | 4.31 | 17.65 | 8.62 | 35.3 | 43.92 | 0 | 4.31 | 17.65
26.17 | PINI | 22.136.000145.SER | Faixa antiderrapante para degrau em granito - faixa apicoada | m | 20 | 19.59 | 2.54 | 391.8 | 50.8 | 442.6 | 0 | 19.59 | 2.54
26.18 | BASA | C117-BASA-ORSE-02228 | FITA ADESIVA ANTIDERRAPANTE PARA DEGRAUS DE ESCADA OU RAMPAS | M | 20 | 0.3456 | 1.1728 | 6.912 | 23.456 | 30.368 | 0 | 0.3456 | 1.1728
26.19 | BASA | C192 - BASA | Tela metálica para fechamento de abertura da cobertura | M² | 20 | 42.482 | 7.104 | 849.64 | 142.08 | 991.72 | 0 | 42.482 | 7.104
26.20 | PINI | 30.147.000055.SER | Preparo e substituição de terra para plantio | m³ | 2 | 309.42 | 20.3 | 618.84 | 40.6 | 659.44 | 0 | 309.42 | 20.3
26.21 | PINI | 30.147.000223.SER | Arbusto murta de cheiro com altura 0,5 a 0,7 m; em cava de 60 x 60 x 60 cm | un | 5 | 43.87 | 2.72 | 219.35 | 13.6 | 232.95 | 0 | 43.87 | 2.72
27.0 |  |  | SERVIÇOS FINAIS | - | [5 empty] | 0 | 28338.23
27.1 | PINI | 32.109.000200.SER | Limpeza geral da edificação - somente mão de obra | m² | 500 | 0 | 8.88 | 0 | 4440 | 4440 | 0 | 0 | 8.88
27.2 | BASA | C60-BASA | LIMPEZA E HIGIENIZAÇÃO DA CAIXA D'AGUA EM CONCRETO | UND | 1 | 266 | 0 | 266 | 0 | 266 | 0 | 266 | 0
27.3 | SINAPI | 99814 | LIMPEZA DE SUPERFÍCIE COM JATO DE ALTA PRESSÃO. | M2 | 1500 | 0.37 | 1.33 | 555 | 1995 | 2550 | 0 | 0.37 | 1,33
27.4 | SINAPI | 98524 | LIMPEZA MANUAL DE VEGETAÇÃO EM TERRENO COM ENXADA | M2 | 1000 | 0.9 | 3.14 | 900 | 3140 | 4040 | 0 | 0.9 | 3,14
27.5 | SINAPI | 99803 | LIMPEZA DE PISO CERÂMICO OU PORCELANATO COM PANO ÚMIDO. | M2 | 500 | 0.39 | 1.45 | 195 | 725 | 920 | 0 | 0.39 | 1,45
27.6 | SINAPI | 99804 | LIMPEZA DE PISO CERÂMICO OU PORCELANATO UTILIZANDO DETERGENTE NEUTRO E ESCOVAÇÃO MANUAL. | M2 | 500 | 1.12 | 3.65 | 560 | 1825 | 2385 | 0 | 1.12 | 3,65
27.7 | BASA | C90-BASA | LIMPEZA DE VIDRO | M2 | 100 | 3.7465 | 8.796 | 374.65 | 879.6 | 1254.25 | 0 | 3.7465 | 8.796
27.8 | SINAPI | 99821 | LIMPEZA DE JANELA DE VIDRO COM CAIXILHO EM AÇO/ALUMÍNIO/PVC. | M2 | 100 | 1.49 | 1.35 | 149 | 135 | 284 | 0 | 1.49 | 1,35
27.9 | SINAPI | 99826 | LIMPEZA DE FORRO REMOVÍVEL COM PANO ÚMIDO. | M2 | 500 | 0.28 | 1.08 | 140 | 540 | 680 | 0 | 0.28 | 1,08
27.10 | BASA | C61-BASA | DESMOBILIZAÇÃO (PEQUENA DISTÂNCIA) | UND | 1 | 794.81 | 177.56 | 794.81 | 177.56 | 972.37 | 0 | 794.81 | 177.56
27.11 | BASA | C360-BASA | DESMOBILIZAÇÃO (MÉDIA DISTÃNCIA) | UND | 1 | 2006.53 | 292.3 | 2006.53 | 292.3 | 2298.83 | 0 | 2006.53 | 292.3
27.12 | BASA | C361-BASA | DESMOBILIZAÇÃO (GRANDE DISTÂNCIA) | UND | 1 | 7332.44 | 915.34 | 7332.44 | 915.34 | 8247.78 | 0 | 7332.44 | 915.34
-
-
- | [6 empty] | TOTAL : | 1160668.1116 | 425056.2962 | 1585724.4078 | 1585724.4078
- | [5 empty] | BDI | 22.47% | 260802.1247 | 95510.1498 | 356312.2744 | 356312.2744
- | [6 empty] | TOTAL C/ BDI | 1421470.2363 | 520566.446 | 1942036.6822 | 1942036.6822

## OrçGearl-DF
Orçamento Sintético Global
|  | OBRA : | AGENCIAS DO BANCO DA AMAZÔNIA | [5 empty] | valor global | 1213986.9421
|  | ORÇAMENTO : | SERVIÇOS COMUNS DE ENGENHARIA PARA REPARAÇÕES E ADAPTAÇÕES NA INFRAESTRUTURA FÍSICA DOS IMÓVEIS DO BANCO DA AMAZÔNIA
|  | LOCAL : | ESTADO DO DISTRITO FEDERAL
[6 empty] | PREÇO(R$) UNIT |  | PREÇO TOTAL (R$)
ITEM | BASE | CÓDIGO | DESCRIÇÃO | UNID | QUANT. | MAT. (R$) | M.O. (R$) | MAT. (R$) | M.O. (R$) | PREÇO TOTAL (R$) | TOTAL POR ITEM (R$)
1.0 |  |  | SERVIÇOS GERAIS | - | [6 empty] | 53999.54
1.1 | BASA | C04-BB-SEDOP-011170 | DESPESAS LEGAIS ACIMA DE R$ 15.000,00 (CREA E PREFEITURA) | VB | 1 | 1014.08 | 0 | 1014.08 | 0 | 1014.08 | 0 | 1014.08 | 0
1.3 | BASA | C315-BB | ART / RRT- ANOTAÇÃO DE RESPONSABILIDADE TÉCNICA / REGISTRO DE RESPONSABILIDADE TÉCNICA PARA EXECUÇÃO DE OBRA OU SERVIÇO ACIMA DE R$ 15.000,00 | UND | 1 | 322.57 | 0 | 322.57 | 0 | 322.57 | 0 | 322.57 | 0
1.5 | BASA | C320-BASA-SINAPI | ADMINISTRAÇÃO DIRETA (NO LOCAL) DE OBRA OU SERVIÇO DE ENGENHARIA - MESTRE DE OBRA, COM CARGA HORÁRIA SEMANAL MÍNIMA DE QUARENTA E QUATRO (44) HORAS | MÊS | 2 | 480.48 | 8493.76 | 960.96 | 16987.52 | 17948.48 | 0 | 480.48 | 8493.76
1.6 | BASA | C01-BASA | ADMINISTRAÇÃO DIRETA (NO LOCAL) DE OBRA OU SERVIÇO DE ENGENHARIA DE PEQUENO PORTE - ENCARREGADO DE OBRA E PROFISSIONAL COM FORMAÇÃO EM ENGENHARIA OU ARQUITETURA | MÊS | 2 | 531.32 | 4890.3 | 1062.64 | 9780.6 | 10843.24 | 0 | 531.32 | 4890.3
1.7 | SINAPI | 90769 | ARQUITETO DE OBRA PLENO COM ENCARGOS COMPLEMENTARES | H | 50 | 2.13 | 120.33 | 106.5 | 6016.5 | 6123 | 0 | 2.13 | 120,33
1.8 | SINAPI | 90778 | ENGENHEIRO CIVIL DE OBRA PLENO COM ENCARGOS COMPLEMENTARES | H | 50 | 2.13 | 137.94 | 106.5 | 6897 | 7003.5 | 0 | 2.13 | 137,94
1.10 | BASA | C02-BASA | MOBILIZAÇÃO - (PEQUENA DISTÂNCIA) | UND | 1 | 787.55 | 206.18 | 787.55 | 206.18 | 993.73 | 0 | 787.55 | 206.18
1.11 | BASA | C323-BASA | MOBILIZAÇÃO - (MÉDIA DISTÂNCIA - ATÉ 30KM) | UND | 1 | 1455.65 | 322.32 | 1455.65 | 322.32 | 1777.97 | 0 | 1455.65 | 322.32
1.12 | BASA | C324-BASA | MOBILIZAÇÃO - (GRANDE DISTÂNCIA -ACIMA DE 30KM) | UND | 1 | 7008.35 | 964.62 | 7008.35 | 964.62 | 7972.97 | 0 | 7008.35 | 964.62
2.0 |  |  | SERVIÇOS PRELIMINARES | - | [6 empty] | 17738.16
2.1 | SINAPI | 103689 | FORNECIMENTO E INSTALAÇÃO DE PLACA DE OBRA COM CHAPA GALVANIZADA E ESTRUTURA DE MADEIRA. | M2 | 1.5 | 283.41 | 29.79 | 425.115 | 44.685 | 469.8 | 0 | 283.41 | 29,79
2.2 | BASA | C91-SINAPI-10527 | LOCACAO DE ANDAIME METALICO TUBULAR DE ENCAIXE, TIPO DE TORRE, CADA PAINEL COM LARGURA DE 1 ATE 1,5 M E ALTURA DE *1,00* M, INCLUINDO DIAGONAL, BARRAS DE LIGACAO, SAPATAS OU RODIZIOS E DEMAIS ITENS NECESSARIOS A MONTAGEM (NAO INCLUI INSTALACAO) | MXMES | 30 | 25 | 0 | 750 | 0 | 750 | 0 | 25 | 0
2.3 | SINAPI | 97063 | MONTAGEM E DESMONTAGEM DE ANDAIME MODULAR FACHADEIRO, COM PISO METÁLICO, PARA EDIFICAÇÕES COM MÚLTIPLOS PAVIMENTOS (EXCLUSIVE ANDAIME E LIMPEZA). | M2 | 72 | 5.93 | 12.99 | 426.96 | 935.28 | 1362.24 | 0 | 5.93 | 12,99
2.4 | SINAPI | 100981 | CARGA, MANOBRA E DESCARGA DE ENTULHO EM CAMINHÃO BASCULANTE 6 M³ - CARGA COM ESCAVADEIRA HIDRÁULICA (CAÇAMBA DE 0,80 M³ / 111 HP) E DESCARGA LIVRE (UNIDADE: M3). | M3 | 36 | 7.69 | 1.55 | 276.84 | 55.8 | 332.64 | 0 | 7.69 | 1,55
2.5 | SINAPI | 97914 | TRANSPORTE COM CAMINHÃO BASCULANTE DE 6 M³, EM VIA URBANA PAVIMENTADA, DMT ATÉ 30 KM (UNIDADE: M3XKM). | M3XKM | 2160 | 2.5 | 0.44 | 5400 | 950.4 | 6350.4 | 0 | 2.5 | 0,44
2.6 | SINAPI | 93207 | EXECUÇÃO DE ESCRITÓRIO EM CANTEIRO DE OBRA EM CHAPA DE MADEIRA COMPENSADA, NÃO INCLUSO MOBILIÁRIO E EQUIPAMENTOS. | M2 | 12 | 480.82 | 225.27 | 5769.84 | 2703.24 | 8473.08 | 0 | 480.82 | 225.27
3.0 |  |  | DEMOLIÇÕES E REMOÇÕES | - | [6 empty] | 18263.2881
3.1 | SINAPI | 97622 | DEMOLIÇÃO DE ALVENARIA DE BLOCO FURADO, DE FORMA MANUAL, SEM REAPROVEITAMENTO. | M3 | 5 | 21.99 | 40.39 | 109.95 | 201.95 | 311.9 | 0 | 21.99 | 40,39
3.2 | SINAPI | 97624 | DEMOLIÇÃO DE ALVENARIA DE TIJOLO MACIÇO, DE FORMA MANUAL, SEM REAPROVEITAMENTO. | M3 | 5 | 41.36 | 75.93 | 206.8 | 379.65 | 586.45 | 0 | 41.36 | 75,93
3.3 | SINAPI | 97625 | DEMOLIÇÃO DE ALVENARIA PARA QUALQUER TIPO DE BLOCO, DE FORMA MECANIZADA, SEM REAPROVEITAMENTO. | M3 | 5 | 44.66 | 6.89 | 223.3 | 34.45 | 257.75 | 0 | 44.66 | 6,89
3.4 | SINAPI | 97626 | DEMOLIÇÃO DE PILARES E VIGAS EM CONCRETO ARMADO, DE FORMA MANUAL, SEM REAPROVEITAMENTO. | M3 | 1 | 221.25 | 405.7 | 221.25 | 405.7 | 626.95 | 0 | 221.25 | 405,70
3.5 | SINAPI | 97627 | DEMOLIÇÃO DE PILARES E VIGAS EM CONCRETO ARMADO, DE FORMA MECANIZADA COM MARTELETE, SEM REAPROVEITAMENTO. | M3 | 1 | 67.88 | 127.76 | 67.88 | 127.76 | 195.64 | 0 | 67.88 | 127,76
3.6 | SINAPI | 97628 | DEMOLIÇÃO DE LAJES, EM CONCRETO ARMADO, DE FORMA MANUAL, SEM REAPROVEITAMENTO. | M3 | 1 | 103.01 | 188.98 | 103.01 | 188.98 | 291.99 | 0 | 103.01 | 188,98
3.7 | PINI | 02.102.000007.SER | Demolição de concreto com ferramentas manuais | m³ | 1 | 0 | 187.72 | 0 | 187.72 | 187.72 | 0 | 0 | 187.72
3.8 | SINAPI | 97631 | DEMOLIÇÃO DE ARGAMASSAS, DE FORMA MANUAL, SEM REAPROVEITAMENTO. | M2 | 50 | 4.31 | 8.32 | 215.5 | 416 | 631.5 | 0 | 4.31 | 8,32
3.9 | SINAPI | 97632 | DEMOLIÇÃO DE RODAPÉ CERÂMICO, DE FORMA MANUAL, SEM REAPROVEITAMENTO. | M | 50 | 0.95 | 1.93 | 47.5 | 96.5 | 144 | 0 | 0.95 | 1,93
3.10 | SINAPI | 97633 | DEMOLIÇÃO DE REVESTIMENTO CERÂMICO, DE FORMA MANUAL, SEM REAPROVEITAMENTO. | M2 | 50 | 8.64 | 16.58 | 432 | 829 | 1261 | 0 | 8.64 | 16,58
3.11 | PINI | 02.102.000046.SER | Demolição de revestimento de azulejo ou lambris | m² | 50 | 0 | 3.61 | 0 | 180.5 | 180.5 | 0 | 0 | 3.61
3.12 | PINI | 02.102.000024.SER | Demolição de piso cimentado sobre lastro de concreto | m² | 50 | 0 | 18.77 | 0 | 938.5 | 938.5 | 0 | 0 | 18.77
3.13 | PINI | 02.102.000017.SER | Demolição de pavimentação com pré-moldado de concreto espessura até 10 cm | m² | 50 | 0 | 10.11 | 0 | 505.5 | 505.5 | 0 | 0 | 10.11
3.14 | PINI | 02.102.000019.SER | Demolição de piso de tacos de madeira | m² | 50 | 0 | 17.89 | 0 | 894.5 | 894.5 | 0 | 0 | 17.89
3.15 | PINI | 02.102.000020.SER | Demolição de piso cerâmico | m² | 50 | 0 | 10.11 | 0 | 505.5 | 505.5 | 0 | 0 | 10.11
3.16 | PINI | 02.102.000021.SER | Demolição de piso cerâmico inclusive retirada da camada de regularização sobre lastro de concreto com espessura até 3 cm | m² | 50 | 0 | 20.22 | 0 | 1011 | 1011 | 0 | 0 | 20.22
3.17 | PINI | 02.102.000024.SER | Demolição de piso cimentado sobre lastro de concreto | m² | 50 | 0 | 18.77 | 0 | 938.5 | 938.5 | 0 | 0 | 18.77
3.18 | SINAPI | 97635 | REMOÇÃO DE PISO DE BLOCO INTERTRAVADO OU DE PEDRA PORTUGUESA, DE FORMA MANUAL, COM REAPROVEITAMENTO. | M2 | 50 | 5.98 | 12.81 | 299 | 640.5 | 939.5 | 0 | 5.98 | 12,81
3.19 | SINAPI | 97643 | REMOÇÃO DE PISO DE MADEIRA (ASSOALHO E BARROTE), DE FORMA MANUAL, SEM REAPROVEITAMENTO. | M2 | 50 | 9.49 | 18.5 | 474.5 | 925 | 1399.5 | 0 | 9.49 | 18,50
3.20 | PINI | 02.102.000043.SER | Remoção de revestimento de piso de carpete têxtil | m² | 50 | 0 | 1.44 | 0 | 72 | 72 | 0 | 0 | 1.44
3.21 | PINI | 02.102.000044.SER | Remoção de revestimento de piso vinílico | m² | 20 | 0 | 13 | 0 | 260 | 260 | 0 | 0 | 13
3.22 | SINAPI | 97640 | REMOÇÃO DE FORROS DE DRYWALL, PVC E FIBROMINERAL, DE FORMA MANUAL, SEM REAPROVEITAMENTO. | M2 | 20 | 0.69 | 1.4 | 13.8 | 28 | 41.8 | 0 | 0.69 | 1,40
3.23 | SINAPI | 97641 | REMOÇÃO DE FORRO DE GESSO, DE FORMA MANUAL, SEM REAPROVEITAMENTO. | M2 | 5 | 1.07 | 2.18 | 5.35 | 10.9 | 16.25 | 0 | 1.07 | 2,18
3.24 | SINAPI | 97642 | REMOÇÃO DE TRAMA METÁLICA OU DE MADEIRA PARA FORRO, DE FORMA MANUAL, SEM REAPROVEITAMENTO. | M2 | 10 | 1.01 | 1.98 | 10.1 | 19.8 | 29.9 | 0 | 1.01 | 1,98
3.25 | SINAPI | 97637 | REMOÇÃO DE TAPUME/ CHAPAS METÁLICAS E DE MADEIRA, DE FORMA MANUAL, SEM REAPROVEITAMENTO. | M2 | 10 | 1.04 | 2.03 | 10.4 | 20.3 | 30.7 | 0 | 1.04 | 2,03
3.26 | SINAPI | 97638 | REMOÇÃO DE CHAPAS E PERFIS DE DRYWALL, DE FORMA MANUAL, SEM REAPROVEITAMENTO. | M2 | 20 | 3.1 | 5.85 | 62 | 117 | 179 | 0 | 3.1 | 5,85
3.27 | SINAPI | 97644 | REMOÇÃO DE PORTAS, DE FORMA MANUAL, SEM REAPROVEITAMENTO. | M2 | 5.67 | 3.56 | 7.01 | 20.1852 | 39.7467 | 59.9319 | 0 | 3.56 | 7,01
3.28 | SINAPI | 97645 | REMOÇÃO DE JANELAS, DE FORMA MANUAL, SEM REAPROVEITAMENTO. | M2 | 15 | 9.27 | 18.02 | 139.05 | 270.3 | 409.35 | 0 | 9.27 | 18,02
3.29 | SINAPI | 97647 | REMOÇÃO DE TELHAS DE FIBROCIMENTO METÁLICA E CERÂMICA, DE FORMA MANUAL, SEM REAPROVEITAMENTO. | M2 | 20 | 1.3 | 2.63 | 26 | 52.6 | 78.6 | 0 | 1.3 | 2,63
3.30 | SINAPI | 97650 | REMOÇÃO DE TRAMA DE MADEIRA PARA COBERTURA, DE FORMA MANUAL, SEM REAPROVEITAMENTO. | M2 | 20 | 2.87 | 5.61 | 57.4 | 112.2 | 169.6 | 0 | 2.87 | 5,61
3.31 | SINAPI | 97655 | REMOÇÃO DE TRAMA METÁLICA PARA COBERTURA, DE FORMA MANUAL, SEM REAPROVEITAMENTO. | M2 | 20 | 23.88 | 12.72 | 477.6 | 254.4 | 732 | 0 | 23.88 | 12,72
3.32 | SINAPI | 102190 | REMOÇÃO DE VIDRO LISO COMUM DE ESQUADRIA | M2 | 5 | 6.82 | 13.8 | 34.1 | 69 | 103.1 | 0 | 6.82 | 13,80
3.33 | SINAPI | 102192 | REMOÇÃO DE VIDRO TEMPERADO FIXADO EM PERFIL U. | M2 | 20 | 5.92 | 11.96 | 118.4 | 239.2 | 357.6 | 0 | 5.92 | 11,96
3.34 | BASA | C339-BASA-SINAPI-102182 | REMOÇÃO DE PORTA DE VIDRO TEMPERADO, INCLUSIVE DESMONTAGEM DE FERRAGENS E ACESSÓRIOS | UND | 1 | 0 | 65.89 | 0 | 65.89 | 65.89 | 0 | 0 | 65.89
3.35 | SINAPI | 97662 | REMOÇÃO DE TUBULAÇÕES (TUBOS E CONEXÕES) DE ÁGUA FRIA, DE FORMA MANUAL, SEM REAPROVEITAMENTO. | M | 5 | 0.16 | 0.39 | 0.8 | 1.95 | 2.75 | 0 | 0.16 | 0,39
3.36 | SINAPI | 97663 | REMOÇÃO DE LOUÇAS, DE FORMA MANUAL, SEM REAPROVEITAMENTO. | UN | 2 | 4.65 | 9.32 | 9.3 | 18.64 | 27.94 | 0 | 4.65 | 9,32
3.37 | SINAPI | 97664 | REMOÇÃO DE ACESSÓRIOS, DE FORMA MANUAL, SEM REAPROVEITAMENTO. | UN | 2 | 0.54 | 1.19 | 1.08 | 2.38 | 3.46 | 0 | 0.54 | 1,19
3.38 | SINAPI | 97666 | REMOÇÃO DE METAIS SANITÁRIOS, DE FORMA MANUAL, SEM REAPROVEITAMENTO. | UN | 2 | 3.4 | 6.78 | 6.8 | 13.56 | 20.36 | 0 | 3.4 | 6,78
3.39 | BASA | C263-BASA | REMOÇÃO DE PERSIANAS OU CORTINA EXISTENTES | M2 | 30 | 2.586 | 4.434 | 77.58 | 133.02 | 210.6 | 0 | 2.586 | 4.434
3.40 | BASA | C254-SINAPI-86889 | REMOÇÃO DE BANCADA EM GRANITO COM REAPROVEITAMENTO | UND | 2 | 0 | 47.7 | 0 | 95.4 | 95.4 | 0 | 0 | 47.7
3.41 | BASA | C326-BASA-SEDOP-020864 | REMOÇÃO DE SOLEIRA E PEITORIL | M2 | 2 | 7.9688 | 16.0232 | 15.9376 | 32.0464 | 47.984 | 0 | 7.9688 | 16.0232
3.44 | BASA | C98-BASA | REMOÇÃO DE PORTA CARTAZ DE PAREDE | UND | 2 | 4.31 | 7.39 | 8.62 | 14.78 | 23.4 | 0 | 4.31 | 7.39
3.45 | BASA | C99-BASA | REMOÇÃO DE PLACA DE PORTA | UND | 3 | 1.724 | 2.956 | 5.172 | 8.868 | 14.04 | 0 | 1.724 | 2.956
3.46 | BASA | C100-BASA | REMOÇÃO DE PLACA AÉREA EM PVC INDICATIVO DE GERÊNCIA | UND | 5 | 3.448 | 5.912 | 17.24 | 29.56 | 46.8 | 0 | 3.448 | 5.912
3.47 | BASA | C206 -SEDOP-020023 | REMOÇÃO DE IMPERMEABILIZAÇÃO E PROTEÇÃO MECÂNICA DAS CALHAS E LAJES | M2 | 10 | 6.058 | 11.862 | 60.58 | 118.62 | 179.2 | 0 | 6.058 | 11.862
3.49 | BASA | C248-BASA | REMOÇÃO DE PLACA TIPO HORIZONTAL METÁLICA OU PLACA DE IDENTIFICAÇÃO HORIZONTAL EXISTENTE | UND | 1 | 292.37 | 59.76 | 292.37 | 59.76 | 352.13 | 0 | 292.37 | 59.76
3.50 | BASA | C270-BASA-PINI | REMOÇÃO DE ESPELHO | M2 | 1 | 8.74 | 22.11 | 8.74 | 22.11 | 30.85 | 0 | 8.74 | 22.11
3.51 | BASA | C312-BASA | DESMONTAGEM E REMOÇÃO DE BIOMBOS DE PRIVACIDADE DOS CAIXAS E GERENCIA EM VIDRO TEMPERADO, INCLUINDO PERFIL METÁLICO E SEUS ACESSÓRIOS. | M2 | 20 | 0 | 51.84 | 0 | 1036.8 | 1036.8 | 0 | 0 | 51.84
3.52 | BASA | C325-BASA | REMOÇÃO DE BARRAS DE APOIO OU PUXADOR DE PORTA DE BANHEIRO PCD | UND | 3 | 1.724 | 2.956 | 5.172 | 8.868 | 14.04 | 0 | 1.724 | 2.956
3.53 | BASA | C327-BASA-ORSE-12504 | REMOÇÃO DE DIVISÓRIA DE GRANITO (OU MARMORE) | M2 | 1 | 6.6458 | 11.9112 | 6.6458 | 11.9112 | 18.557 | 0 | 6.6458 | 11.9112
3.54 | BASA | C329-BASA-SEDOP-020847 | REMOÇÃO DE CAIXA DE AR CONDICIONADO | UND | 1 | 11.3282 | 21.6358 | 11.3282 | 21.6358 | 32.964 | 0 | 11.3282 | 21.6358
3.55 | BASA | C93-BASA | REMOÇÃO DE ADESIVOS NA VIDRAÇARIA | UND | 20 | 0.862 | 1.478 | 17.24 | 29.56 | 46.8 | 0 | 0.862 | 1.478
3.56 | BASA | C331-BASA-ORSE-11101 | REMOÇÃO DE CAIXA DE INCÊNDIO, INCLUSIVE REGISTROS, MANGUEIRAS E ACESSÓRIOS | UND | 1 | 17.36 | 37.14 | 17.36 | 37.14 | 54.5 | 0 | 17.36 | 37.14
3.57 | BASA | C332-BASA-ORSE-04859 | REMOÇÃO DE FECHADURA OU FECHO | UND | 2 | 2.15 | 5.2225 | 4.3 | 10.445 | 14.745 | 0 | 2.15 | 5.2225
3.58 | BASA | C333-BASA-ORSE-04860 | REMOÇÃO DE FITA DE PISO (INCLUSIVE LIMPEZA) | M | 10 | 2.373 | 4.063 | 23.73 | 40.63 | 64.36 | 0 | 2.373 | 4.063
3.59 | BASA | C334-BASA-SEDOP-021527 | REMOÇÃO DE GRADE DE FERRO | M2 | 10 | 10.392 | 20.768 | 103.92 | 207.68 | 311.6 | 0 | 10.392 | 20.768
3.60 | BASA | C92-BASA | REMOÇÃO DE PLACA DE IDENTIFICAÇÃO HORIZONTAL METÁLICA DA FACHADA DO BANCO | UND | 1 | 292.37 | 60.39 | 292.37 | 60.39 | 352.76 | 0 | 292.37 | 60.39
3.61 | BASA | C335-BASA-SEDOP-021528 | REMOÇÃO DE MOLA AÉREA HIDRÁULICA DE PORTA | UND | 2 | 4.3 | 10.445 | 8.6 | 20.89 | 29.49 | 0 | 4.3 | 10.445
3.62 | BASA | C336-BASA-SINAPI-102188 | REMOÇÃO DE MOLA HIDRÁULICA DE PISO | UND | 1 | 31.1209 | 62.3854 | 31.1209 | 62.3854 | 93.5062 | 0 | 31.1209 | 62.3854
3.65 | BASA | C194 - BASA | Remoção de mobiliários e armários | UND | 20 | 0.862 | 1.478 | 17.24 | 29.56 | 46.8 | 0 | 0.862 | 1.478
3.68 | SINAPI | 90443 | RASGO LINEAR MANUAL EM ALVENARIA, PARA RAMAIS/ DISTRIBUIÇÃO DE INSTALAÇÕES HIDRÁULICAS, DIÂMETROS MENORES OU IGUAIS A 40 MM. | M | 5 | 2.37 | 6.3 | 11.85 | 31.5 | 43.35 | 0 | 2.37 | 6,30
3.69 | SINAPI | 91222 | RASGO LINEAR MANUAL EM ALVENARIA, PARA RAMAIS/ DISTRIBUIÇÃO DE INSTALAÇÕES HIDRÁULICAS, DIÂMETROS MAIORES QUE 40 MM E MENORES OU IGUAIS A 75 MM. | M | 5 | 2.65 | 6.99 | 13.25 | 34.95 | 48.2 | 0 | 2.65 | 6,99
3.70 | SINAPI | 103288 | RASGO E CHUMBAMENTO EM ALVENARIA PARA TUBOS DE SPLIT PAREDE DE 9000 A 24000 BTUS/H. | UN | 2 | 5.76 | 10.73 | 11.52 | 21.46 | 32.98 | 0 | 5.76 | 10,73
3.71 | SINAPI | 90444 | RASGO LINEAR MECANIZADO EM CONTRAPISO, PARA RAMAIS/ DISTRIBUIÇÃO DE INSTALAÇÕES HIDRÁULICAS, DIÂMETROS MENORES OU IGUAIS A 40 MM. | M | 5 | 4.23 | 9.44 | 21.15 | 47.2 | 68.35 | 0 | 4.23 | 9,44
3.72 | SINAPI | 90445 | RASGO LINEAR MECANIZADO EM CONTRAPISO, PARA RAMAIS/ DISTRIBUIÇÃO DE INSTALAÇÕES HIDRÁULICAS, DIÂMETROS MAIORES QUE 40 MM E MENORES OU IGUAIS A 75 MM. | M | 5 | 5.64 | 12.49 | 28.2 | 62.45 | 90.65 | 0 | 5.64 | 12,49
3.73 | SINAPI | 90436 | FURO MANUAL EM ALVENARIA, PARA INSTALAÇÕES HIDRÁULICAS, DIÂMETROS MENORES OU IGUAIS A 40 MM. | UN | 2 | 4.47 | 11.68 | 8.94 | 23.36 | 32.3 | 0 | 4.47 | 11,68
3.74 | SINAPI | 90437 | FURO MANUAL EM ALVENARIA, PARA INSTALAÇÕES HIDRÁULICAS, DIÂMETROS MAIORES QUE 40 MM E MENORES OU IGUAIS A 75 MM. | UN | 2 | 11.97 | 31.07 | 23.94 | 62.14 | 86.08 | 0 | 11.97 | 31,07
3.75 | SINAPI | 90438 | FURO MANUAL EM ALVENARIA, PARA INSTALAÇÕES HIDRÁULICAS, DIÂMETROS MAIORES QUE 75 MM E MENORES OU IGUAIS A 100 MM. | UN | 2 | 17.49 | 45.38 | 34.98 | 90.76 | 125.74 | 0 | 17.49 | 45,38
3.76 | SINAPI | 90439 | FURO MECANIZADO EM CONCRETO, COM MARTELO DEMOLIDOR, PARA INSTALAÇÕES HIDRÁULICAS, DIÂMETROS MENORES OU IGUAIS A 40 MM. | UN | 2 | 3.24 | 6.69 | 6.48 | 13.38 | 19.86 | 0 | 3.24 | 6,69
3.77 | SINAPI | 90440 | FURO MECANIZADO EM CONCRETO, COM MARTELO DEMOLIDOR, PARA INSTALAÇÕES HIDRÁULICAS, DIÂMETROS MAIORES QUE 40 MM E MENORES OU IGUAIS A 75 MM. | UN | 2 | 8.77 | 17.71 | 17.54 | 35.42 | 52.96 | 0 | 8.77 | 17,71
3.78 | SINAPI | 90441 | FURO MECANIZADO EM CONCRETO, COM MARTELO DEMOLIDOR, PARA INSTALAÇÕES HIDRÁULICAS, DIÂMETROS MAIORES QUE 75 MM E MENORES OU IGUAIS A 150 MM. | UN | 2 | 12.85 | 25.83 | 25.7 | 51.66 | 77.36 | 0 | 12.85 | 25,83
8.0 |  |  | PAREDES, PAINEIS E VIDROS | - | [6 empty] | 147481.9104
8.1 | SINAPI | 98458 | TAPUME COM COMPENSADO DE MADEIRA. | M2 | 45 | 64.5 | 26.84 | 2902.5 | 1207.8 | 4110.3 | 0 | 64.5 | 26,84
8.2 | SINAPI | 103329 | ALVENARIA DE VEDAÇÃO DE BLOCOS CERÂMICOS FURADOS NA HORIZONTAL DE 9X19X19 CM (ESPESSURA 9 CM) E ARGAMASSA DE ASSENTAMENTO COM PREPARO MANUAL. | M2 | 20 | 50.55 | 49.41 | 1011 | 988.2 | 1999.2 | 0 | 50.55 | 49,41
8.3 | SINAPI | 103331 | ALVENARIA DE VEDAÇÃO DE BLOCOS CERÂMICOS FURADOS NA HORIZONTAL DE 11,5X19X19 CM (ESPESSURA 11,5 CM) E ARGAMASSA DE ASSENTAMENTO COM PREPARO MANUAL. | M2 | 20 | 53.54 | 37.32 | 1070.8 | 746.4 | 1817.2 | 0 | 53.54 | 37,32
8.4 | SINAPI | 96358 | PAREDE COM SISTEMA EM CHAPAS DE GESSO PARA DRYWALL, USO INTERNO, COM DUAS FACES SIMPLES E ESTRUTURA METÁLICA COM GUIAS SIMPLES, SEM VÃOS. | M2 | 20 | 72.02 | 11.81 | 1440.4 | 236.2 | 1676.6 | 0 | 72.02 | 11,81
8.5 | SINAPI | 96359 | PAREDE COM SISTEMA EM CHAPAS DE GESSO PARA DRYWALL, USO INTERNO, COM DUAS FACES SIMPLES E ESTRUTURA METÁLICA COM GUIAS SIMPLES PARA PAREDES COM ÁREA LÍQUIDA MAIOR OU IGUAL A 6 M2, COM VÃOS. | M2 | 20 | 80.79 | 13.46 | 1615.8 | 269.2 | 1885 | 0 | 80.79 | 13,46
8.6 | BASA | C240-BASA-SINAPI-102235 | DIVISÓRIA FIXA EM VIDRO TEMPERADO 8 MM, COM ESTRUTURA EM PERFIL DE ALUMÍNIO ANODIZADO COR N/B/P | M2 | 20 | 264.4129 | 49.5802 | 5288.2572 | 991.6032 | 6279.8604 | 0 | 264.4129 | 49.5802
8.7 | SINAPI | 102180 | VIDRO TEMPERADO, E = 8 MM, ENCAIXADO EM PERFIL U | M2 | 20 | 307.24 | 51.84 | 6144.8 | 1036.8 | 7181.6 | 0 | 307.24 | 51,84
8.8 | SINAPI | 102181 | VIDRO TEMPERADO, E = 10 MM, ENCAIXADO EM PERFIL U | M2 | 20 | 368.66 | 48.64 | 7373.2 | 972.8 | 8346 | 0 | 368.66 | 48,64
8.9 | BASA | C233-SINAPI-102181 | REINSTALAÇÃO DA DIVISÓRIA EM VIDRO TEMPERADO INCOLOR, ESPESSURA 10MM, COM SUBSTITUIÇÃO DE FERRAGENS | M2 | 20 | 164.45 | 48.64 | 3289 | 972.8 | 4261.8 | 0 | 164.45 | 48.64
8.10 | SINAPI | 102253 | DIVISORIA SANITÁRIA, TIPO CABINE, EM GRANITO CINZA POLIDO, ESP = 3CM, ASSENTADO COM ARGAMASSA COLANTE AC III-E, INCLUSIVE FERRAGENS. | M2 | 5 | 661.1 | 67.15 | 3305.5 | 335.75 | 3641.25 | 0 | 661.1 | 67,15
8.11 | PINI | 06.102.000005.SER | Divisória estruturada em perfil de alumínio duplo, com painel em laminado melamínico colméia # 35mm | m² | 50 | 328.51 | 0 | 16425.5 | 0 | 16425.5 | 0 | 328.51 | 0
8.12 | PINI | 06.102.000010.SER | Divisória estruturada em perfil de alumínio duplo, com painel em laminado melamínico miolo maciço semi-acústico e incombustível # 35mm | m² | 50 | 619.77 | 0 | 30988.5 | 0 | 30988.5 | 0 | 619.77 | 0
8.13 | BASA | C302-BASA-SEDOP | FORNECIMENTO E INSTALAÇÃO DE DIVISÓRIA DIVILUX PEFIL ALUMÍNIO / MIOLO CELULAR (PAINEL / VIDRO / PAINEL) | M2 | 50 | 85.465 | 26.4975 | 4273.25 | 1324.875 | 5598.125 | 0 | 85.465 | 26.4975
8.14 | BASA | C303-BASA-SEDOP | FORNECIMENTO E INSTALAÇÃO DE DIVISÓRIA DIVILUX PEFIL ALUMÍNIO / MIOLO CELULAR (PAINEL CEGO) | M2 | 50 | 75.915 | 26.4975 | 3795.75 | 1324.875 | 5120.625 | 0 | 75.915 | 26.4975
8.15 | BASA | C167-BASA-ORSE-12630 | REINSTALAÇÃO DE DIVISÓRIA TIPO CHAPA EM MADEIRA | M2 | 50 | 8.61 | 17.835 | 430.5 | 891.75 | 1322.25 | 0 | 8.61 | 17.835
8.16 | SINAPI | 102162 | FORNECIMENTO E NSTALAÇÃO DE VIDRO LISO INCOLOR, E = 4 MM, EM ESQUADRIA DE ALUMÍNIO OU PVC, FIXADO COM BAGUETE. | M2 | 5 | 273.4 | 26.85 | 1367 | 134.25 | 1501.25 | 0 | 273.4 | 26,85
8.17 | SINAPI | 102166 | FORNECIMENTO E INSTALAÇÃO DE VIDRO LISO INCOLOR, E = 6 MM, EM ESQUADRIA DE ALUMÍNIO OU PVC, FIXADO COM BAGUETE. | M2 | 5 | 278.46 | 16.42 | 1392.3 | 82.1 | 1474.4 | 0 | 278.46 | 16,42
8.18 | SINAPI | 102172 | FORNECIMEWNTO E INSTALAÇÃO DE VIDRO ARAMADO, E = 7 MM, EM ESQUADRIA DE ALUMÍNIO OU PVC, FIXADO COM BAGUETE. | M2 | 5 | 435.87 | 16.42 | 2179.35 | 82.1 | 2261.45 | 0 | 435.87 | 16,42
8.19 | SINAPI | 102176 | FORNECIMENTO E INSTALAÇÃO PELE DE VIDRO LAMINADO, E = 8 MM (4+4), PERFIS DE ALUMÍNIO PRETO PARA ESTUTURA, COLUNA, MEIA COLUNA, QUADRO COMPLEMENTARES, COMPONENTES DE MONTAGEM PARA FIXAÇÃO E VEDAÇÃO | M2 | 50 | 774.68 | 57.14 | 38734 | 2857 | 41591 |  | 774.68 | 57,14
9.0 |  |  | REVESTIMENTO | - | [6 empty] | 41111.78
9.1 | SINAPI | 87893 | CHAPISCO APLICADO EM ALVENARIA ARGAMASSA TRAÇO 1:3 COM PREPARO MANUAL. | M2 | 80 | 3.62 | 4.44 | 289.6 | 355.2 | 644.8 | 0 | 3.62 | 4,44
9.2 | SINAPI | 87530 | REBOCO TIPO MASSA ÚNICA, PARA RECEBIMENTO DE PINTURA, EM ARGAMASSA TRAÇO 1:2:8, PREPARO MANUAL, ESPESSURA DE 20MM, COM EXECUÇÃO DE TALISCAS. | M2 | 80 | 27.52 | 19.06 | 2201.6 | 1524.8 | 3726.4 | 0 | 27.52 | 19,06
9.3 | SINAPI | 87528 | EMBOÇO, PARA RECEBIMENTO DE CERÂMICA, EM ARGAMASSA TRAÇO 1:2:8, PREPARO MANUAL, ESPESSURA DE 20MM, COM EXECUÇÃO DE TALISCAS. | M2 | 10 | 28.56 | 21.4 | 285.6 | 214 | 499.6 | 0 | 28.56 | 21,40
9.4 | SINAPI | 87244 | REVESTIMENTO CERÂMICO PARA PAREDES EXTERNAS EM PASTILHAS DE PORCELANA 2,5x2,5CM, 5 X 5 CM OU 10X10CM(PLACAS DE 30 X 30 CM), ALINHADAS A PRUMO. | M2 | 10 | 157.01 | 34.2 | 1570.1 | 342 | 1912.1 | 0 | 157.01 | 34,20
9.5 | SINAPI | 87265 | REVESTIMENTO CERÂMICO PARA PAREDES INTERNAS COM PLACAS TIPO ESMALTADA EXTRA DE DIMENSÕES 20X20 CM | M2 | 10 | 43.33 | 15.81 | 433.3 | 158.1 | 591.4 | 0 | 43.33 | 15,81
9.6 | BASA | C279-SEDOP-061458 | Painel em alumínio composto (acm) constituído por chapas de alumínio, pintadas em ambas as faces, e núcleo de polietileno, espessura total 3,00 mm, incluindo estrutura de fixação | M2 | 40 | 693.73 | 133.12 | 27749.2 | 5324.8 | 33074 | 0 | 693.73 | 133.12
9.7 | BASA | C198 -SINAPI | Rejuntamento de paredes e piso | M² | 200 | 1.7764 | 1.541 | 355.28 | 308.2 | 663.48 | 0 | 1.7764 | 1.541
10.0 |  |  | FORRO | - | [6 empty] | 8069.9048
10.1 | BASA | C256-SINAPI-96114 | SERVIÇO DE INSTALAÇÃO DE FORRO MODULAR REMOVÍVEL EXISTENTE COM SUPORTE EM PERFIL "T" LEVE 24MM, EM ALUMÍNIO COM COMPLEMENTO DE ATÉ 20% | M2 | 50 | 13.0604 | 11.8237 | 653.0222 | 591.1826 | 1244.2048 | 0 | 13.0604 | 11.8237
10.2 | PINI | 21.102.000015.SER | Forro removível de gesso acartonado apoiados em perfis metálicos suspensos 125 x 62 cm x 12,5 mm | m² | 20 | 127.49 | 0 | 2549.8 | 0 | 2549.8 | 0 | 127.49 | 0
10.3 | SINAPI | 96113 | FORRO EM PLACAS DE GESSO, PARA AMBIENTES COMERCIAIS. | M2 | 10 | 23.86 | 24.1 | 238.6 | 241 | 479.6 | 0 | 23.86 | 24,10
10.4 | SINAPI | 99054 | ACABAMENTOS PARA FORRO (SANCA DE GESSO, MONTADA NA OBRA). | M2 | 20 | 28.17 | 33.55 | 563.4 | 671 | 1234.4 | 0 | 28.17 | 33,55
10.5 | SINAPI | 96120 | ACABAMENTOS PARA FORRO (MOLDURA DE GESSO). | M | 20 | 1.66 | 1.4 | 33.2 | 28 | 61.2 | 0 | 1.66 | 1,40
10.6 | SINAPI | 96486 | FORRO EM RÉGUAS DE PVC, LISO, PARA AMBIENTES COMERCIAIS, INCLUSIVE ESTRUTURA BIDIRECIONAL DE FIXAÇÃO. | M2 | 20 | 52.22 | 10.67 | 1044.4 | 213.4 | 1257.8 | 0 | 52.22 | 10,67
10.7 | SINAPI | 96114 | FORRO EM DRYWALL, PARA AMBIENTES COMERCIAIS, INCLUSIVE ESTRUTURA BIRECIONAL DE FIXAÇÃO. | M2 | 10 | 54.12 | 15.59 | 541.2 | 155.9 | 697.1 | 0 | 54.12 | 15,59
10.8 | SINAPI | 96123 | ACABAMENTOS PARA FORRO (MOLDURA EM DRYWALL, COM LARGURA DE 15 CM). | M | 20 | 20.22 | 7.07 | 404.4 | 141.4 | 545.8 | 0 | 20.22 | 7,07
11.0 |  |  | PAVIMENTAÇÃO | - | [6 empty] | 19358.6
11.1 | SINAPI | 87632 | CONTRAPISO EM ARGAMASSA TRAÇO 1:4 (CIMENTO E AREIA), PREPARO MANUAL, ESPESSURA 3CM. | M2 | 50 | 35.37 | 14.31 | 1768.5 | 715.5 | 2484 | 0 | 35.37 | 14,31
11.2 | SINAPI | 101749 | PISO CIMENTADO, TRAÇO 1:3 (CIMENTO E AREIA), ACABAMENTO LISO, ESPESSURA 4,0 CM | M2 | 50 | 43.1 | 16.7 | 2155 | 835 | 2990 | 0 | 43.1 | 16,70
11.3 | SINAPI | 98671 | Piso em granito, espessura 2 cm, Assentado com argamassa pré-fabricada de cimento colante, Inclusive rejuntamento | M2 | 5 | 333.59 | 35.13 | 1667.95 | 175.65 | 1843.6 | 0 | 333.59 | 35,13
11.5 | SINAPI | 101727 | PISO VINÍLICO SEMI-FLEXÍVEL EM PLACAS, PADRÃO LISO, ESPESSURA 3,2 MM, FIXADO COM COLA. | M2 | 10 | 204.4 | 5.06 | 2044 | 50.6 | 2094.6 | 0 | 204.4 | 5,06
11.6 | SINAPI | 101734 | PISO DE BORRACHA PASTILHADO, ESPESSURA 15MM, ASSENTADO COM ARGAMASSA. | M2 | 5 | 412.28 | 21.46 | 2061.4 | 107.3 | 2168.7 | 0 | 412.28 | 21,46
11.7 | SINAPI | 101747 | PISO EM CONCRETO 20 MPA PREPARO MECÂNICO, ESPESSURA 7CM. | M2 | 50 | 78.14 | 3.17 | 3907 | 158.5 | 4065.5 | 0 | 78.14 | 3,17
11.8 | SINAPI | 87263 | Piso cerâmico retificado, não esmaltado, acabamento natural, espessura mínima 9,5mm, certificado pela ABNT NBR 15463, com absorção de água ≤ 0,1, resistência ao manchamento classe 5, local de tráfego indicado pelo fabricante para ambiente comercial interno molhado, cor bege, tamanho mínimo de 60x60cm, Referência: Bianco Plus Natural), na cor amêndoa | M2 | 20 | 116.96 | 14 | 2339.2 | 280 | 2619.2 | 0 | 116.96 | 14,00
11.9 | SINAPI | 87251 | REVESTIMENTO CERÂMICO PARA PISO COM PLACAS TIPO ESMALTADA DIMENSÕES 45X45 CM | M2 | 10 | 38.5 | 7.55 | 385 | 75.5 | 460.5 | 0 | 38.5 | 7,55
11.10 | PINI | 22.150.000130.SER | Rejuntamento de piso cerâmico com argamassa pré-fabricada junta: 6 mm | m² | 20 | 5.07 | 3.17 | 101.4 | 63.4 | 164.8 | 0 | 5.07 | 3.17
11.11 | PINI | 22.121.000050.SER | Piso com revestimento à base de epóxi, duas demãos # 1,5 a 2,5 mm | m² | 10 | 20.46 | 26.31 | 204.6 | 263.1 | 467.7 | 0 | 20.46 | 26.31
12.0 |  |  | RODAPÉS, SOLEIRAS E PEITORIS | - | [6 empty] | 2731.0957
12.1 | BASA | C307-BASA-SINAPI-88650 | RODAPÉ EM CERÂMICO RETIFICADO, NÃO ESMALTADO, ACABAMENTO NATURAL, ESPESSURA MÍNIMA 9,5MM, CERTIFICADO PELA ABNT NBR 15463, COM ABSORÇÃO DE ÁGUA ≤ 0,1, RESISTÊNCIA AO MANCHAMENTO CLASSE 5, LOCAL DE TRÁFEGO INDICADO PELO FABRICANTE PARA AMBIENTE COMERCIAL INTERNO MOLHADO, COR BEGE, TAMANHO MÍNIMO DE 60X60CM, REFERÊNCIA:BIANCO PLUS NATURAL), | M | 20 | 17.9818 | 2.4154 | 359.6367 | 48.309 | 407.9457 | 0 | 17.9818 | 2.4154
12.2 | SINAPI | 88648 | RODAPÉ CERÂMICO DE 7CM DE ALTURA COM PLACAS TIPO ESMALTADA DE DIMENSÕES 35X35CM. | M | 10 | 4.91 | 2.04 | 49.1 | 20.4 | 69.5 | 0 | 4.91 | 2,04
12.3 | SINAPI | 101738 | RODAPÉ EM MADEIRA, ALTURA 7CM, FIXADO COM COLA. | M | 5 | 26.77 | 10.27 | 133.85 | 51.35 | 185.2 | 0 | 26.77 | 10,27
12.4 | PINI | 22.148.000065.SER | Rodapé vinílico com 5 cm de altura, fixado com cola à base de neoprene | m | 5 | 26.75 | 1.23 | 133.75 | 6.15 | 139.9 | 0 | 26.75 | 1.23
12.5 | SINAPI | 98685 | RODAPÉ EM GRANITO, ALTURA 10 CM. | M | 5 | 59.19 | 8.84 | 295.95 | 44.2 | 340.15 | 0 | 59.19 | 8,84
12.6 | SINAPI | 98689 | SOLEIRA EM GRANITO, LARGURA 15 CM, ESPESSURA 2,0 CM. | M | 5 | 81.98 | 16.17 | 409.9 | 80.85 | 490.75 | 0 | 81.98 | 16,17
12.7 | SINAPI | 101965 | PEITORIL LINEAR EM GRANITO OU MÁRMORE, L = 15CM, COMPRIMENTO DE ATÉ 2M, ASSENTADO COM ARGAMASSA 1:6 COM ADITIVO. | M | 5 | 97.5 | 20.48 | 487.5 | 102.4 | 589.9 | 0 | 97.5 | 20,48
12.8 | PINI | 22.136.000135.SER | Peitoril de granito natural 25 cm, assentado com argamassa mista de cimento, cal e areia | m | 5 | 100 | 1.55 | 500 | 7.75 | 507.75 | 0 | 100 | 1.55
13.0 |  |  | ESQUADRIAS E SERRALHERIA | - | [6 empty] | 97738.9918
13.1 | BASA | C242-SINAPI-102182 | DESINSTALAÇÃO E INSTALAÇÃO DE PORTA PIVOTANTE EM VIDRO TEMPERADO EXISTENTE COM SUBSITUIÇÃO DO CONJ. DE FERRAGENS PARA PORTA DE VIDRO TEMPERADO, EM ZAMAC CROMADO, CONTEMPLANDO DOBRADICA INF., DOBRADICA SUP., PIVO PARA DOBRADICA INF., PIVO PARA DOBRADICA SUP., FECHADURA | UND | 2 | 203.5443 | 65.8983 | 407.0887 | 131.7965 | 538.8852 | 0 | 203.5443 | 65.8983
13.2 | BASA | C68-SINAPI-102184 | AJUSTE DA PORTA DE VIDRO TEMPERADO EXISTENTE | UND | 1 | 0 | 111.61 | 0 | 111.61 | 111.61 | 0 | 0 | 111.61
13.3 | SINAPI | 102182 | PORTA PIVOTANTE DE VIDRO TEMPERADO, 90X210 CM, ESPESSURA 10 MM, INCLUSIVE ACESSÓRIOS. | UN | 2 | 813.89 | 65.89 | 1627.78 | 131.78 | 1759.56 | 0 | 813.89 | 65,89
13.4 | SINAPI | 102183 | PORTA PIVOTANTE DE VIDRO TEMPERADO, 2 FOLHAS DE 90X210 CM, ESPESSURA DE 10MM, INCLUSIVE ACESSÓRIOS. | UN | 1 | 1632.26 | 140.72 | 1632.26 | 140.72 | 1772.98 | 0 | 1632.26 | 140,72
13.5 | SINAPI | 102184 | PORTA DE ABRIR COM MOLA HIDRÁULICA, EM VIDRO TEMPERADO, 90X210 CM, ESPESSURA 10 MM, INCLUSIVE ACESSÓRIOS. | UN | 1 | 1756.5 | 111.61 | 1756.5 | 111.61 | 1868.11 | 0 | 1756.5 | 111,61
13.6 | SINAPI | 102185 | PORTA DE ABRIR COM MOLA HIDRÁULICA, EM VIDRO TEMPERADO, 2 FOLHAS DE 90X210 CM, ESPESSURA DD 10MM, INCLUSIVE ACESSÓRIOS. | UN | 1 | 3517.33 | 231.95 | 3517.33 | 231.95 | 3749.28 | 0 | 3517.33 | 231,95
13.7 | BASA | C74- SINAPI-90822 | INSTALAÇÃO DE PORTA DE MADEIRA EM MELAMINICO | UND | 2 | 19.9434 | 44.2929 | 39.8868 | 88.5858 | 128.4726 | 0 | 19.9434 | 44.2929
13.8 | SINAPI | 100695 | RECOLOCAÇÃO DE FOLHAS DE PORTA DE MADEIRA LEVE OU MÉDIA DE 60CM DE LARGURA, CONSIDERANDO REAPROVEITAMENTO DO MATERIAL. | UN | 2 | 22.32 | 44.82 | 44.64 | 89.64 | 134.28 | 0 | 22.32 | 44,82
13.9 | SINAPI | 100697 | RECOLOCAÇÃO DE FOLHAS DE PORTA DE MADEIRA LEVE OU MÉDIA DE 80CM DE LARGURA, CONSIDERANDO REAPROVEITAMENTO DO MATERIAL. | UN | 2 | 27.15 | 55.13 | 54.3 | 110.26 | 164.56 | 0 | 27.15 | 55,13
13.10 | SINAPI | 90820 | PORTA DE MADEIRA PARA PINTURA, SEMI-OCA (LEVE OU MÉDIA), 60X210CM, ESPESSURA DE 3,5CM, INCLUSO DOBRADIÇAS - FORNECIMENTO E INSTALAÇÃO. | UN | 1 | 304.34 | 36.23 | 304.34 | 36.23 | 340.57 | 0 | 304.34 | 36,23
13.11 | SINAPI | 90822 | PORTA DE MADEIRA PARA PINTURA, SEMI-OCA (LEVE OU MÉDIA), 80X210CM, ESPESSURA DE 3,5CM, INCLUSO DOBRADIÇAS - FORNECIMENTO E INSTALAÇÃO. | UN | 2 | 330.77 | 43.71 | 661.54 | 87.42 | 748.96 | 0 | 330.77 | 43,71
13.12 | SINAPI | 90823 | PORTA DE MADEIRA PARA PINTURA, SEMI-OCA (LEVE OU MÉDIA), 90X210CM, ESPESSURA DE 3,5CM, INCLUSO DOBRADIÇAS - FORNECIMENTO E INSTALAÇÃO. | UN | 2 | 415.84 | 47.44 | 831.68 | 94.88 | 926.56 | 0 | 415.84 | 47,44
13.13 | PINI | 12.104.000058.SER | Porta de chapa de madeira lisa encabeçada com Imbuia 80 x 210 x 3,5 cm, interna, com batente, guarnição e ferragem (Fechadura em latão completa tipo gorge com guarnição tipo espelho e maçaneta tipo alavanca para porta interna encaixe 40 mm) | un | 2 | 853.88 | 157.42 | 1707.76 | 314.84 | 2022.6 | 0 | 853.88 | 157.42
13.14 | PINI | 12.104.000060.SER | Porta de madeira almofadada trabalhada em 2 faces em madeira Angelim 90 x 210 x 3,5 cm, externa, com batente, guarnição e ferragem (Fechadura em latão completa tipo cilindro com guarnição tipo espelho e maçaneta tipo alavanca para porta externa encaixe 40 mm) | un | 1 | 1676.13 | 157.42 | 1676.13 | 157.42 | 1833.55 | 0 | 1676.13 | 157.42
13.15 | SINAPI | 90793 | KIT DE PORTA-PRONTA DE MADEIRA EM ACABAMENTO MELAMÍNICO BRANCO, FOLHA PESADA OU SUPERPESADA, 90X210CM, FIXAÇÃO COM PREENCHIMENTO TOTAL DE ESPUMA EXPANSIVA - FORNECIMENTO E INSTALAÇÃO. | UN | 2 | 1140.61 | 26.26 | 2281.22 | 52.52 | 2333.74 | 0 | 1140.61 | 26,26
13.16 | BASA | C247- SEDOP-91377 | Porta divilux 0.80x2.10m c/ferragens - c/ perfil de aluminio | UND | 2 | 265.038 | 14.268 | 530.076 | 28.536 | 558.612 | 0 | 265.038 | 14.268
13.17 | SINAPI | 100701 | PORTA DE FERRO, DE ABRIR, TIPO GRADE COM CHAPA, COM GUARNIÇÕES. | M2 | 5 | 543.26 | 15.14 | 2716.3 | 75.7 | 2792 | 0 | 543.26 | 15,14
13.18 | SINAPI | 90838 | PORTA CORTA-FOGO 90X210X4CM - FORNECIMENTO E INSTALAÇÃO. | UN | 1 | 1321 | 108.36 | 1321 | 108.36 | 1429.36 | 0 | 1321 | 108,36
13.19 | SINAPI | 91338 | PORTA DE ALUMÍNIO DE ABRIR COM LAMBRI, COM GUARNIÇÃO, FIXAÇÃO COM PARAFUSOS - FORNECIMENTO E INSTALAÇÃO. | M2 | 1 | 709.67 | 10.57 | 709.67 | 10.57 | 720.24 | 0 | 709.67 | 10,57
13.20 | SINAPI | 100702 | PORTA DE CORRER DE ALUMÍNIO, COM DUAS FOLHAS PARA VIDRO, INCLUSO VIDRO LISO INCOLOR, FECHADURA E PUXADOR, SEM ALIZAR. | M2 | 10 | 367.25 | 8.36 | 3672.5 | 83.6 | 3756.1 | 0 | 367.25 | 8,36
13.21 | SINAPI | 94569 | JANELA DE ALUMÍNIO TIPO MAXIM-AR, COM VIDROS, BATENTE E FERRAGENS, ALIZAR, ACABAMENTO E CONTRAMARCO. FORNECIMENTO E INSTALAÇÃO. | M2 | 5 | 735.21 | 50.75 | 3676.05 | 253.75 | 3929.8 | 0 | 735.21 | 50,75
13.22 | SINAPI | 94570 | JANELA DE ALUMÍNIO DE CORRER COM 2 FOLHAS PARA VIDROS, COM VIDROS, BATENTE, ACABAMENTO COM ACETATO OU BRILHANTE E FERRAGENS, ALIZAR E CONTRAMARCO. FORNECIMENTO E INSTALAÇÃO. | M2 | 5 | 391.84 | 15.41 | 1959.2 | 77.05 | 2036.25 | 0 | 391.84 | 15,41
13.23 | SINAPI | 100674 | JANELA FIXA DE ALUMÍNIO PARA VIDRO, COM VIDRO, BATENTE E FERRAGENS, ACABAMENTO, ALIZAR E CONTRAMARCO. FORNECIMENTO E INSTALAÇÃO. | M2 | 5 | 827.75 | 21.4 | 4138.75 | 107 | 4245.75 | 0 | 827.75 | 21,40
13.24 | SINAPI | 94573 | JANELA DE ALUMÍNIO DE CORRER COM 4 FOLHAS PARA VIDROS, COM VIDROS, BATENTE, ACABAMENTO COM ACETATO OU BRILHANTE E FERRAGENS, ALIZAR E CONTRAMARCO. FORNECIMENTO E INSTALAÇÃO. | M2 | 5 | 443.52 | 28.53 | 2217.6 | 142.65 | 2360.25 | 0 | 443.52 | 28,53
13.25 | PINI | 12.102.000005.SER | Grade de proteção de ferro chato 1" x 1/4", colocação e acabamento | m² | 20 | 685.55 | 90.67 | 13711 | 1813.4 | 15524.4 | 0 | 685.55 | 90.67
13.26 | SINAPI | 99861 | GRADIL EM FERRO FIXADO EM VÃOS DE JANELAS, FORMADO POR BARRAS CHATAS DE 25X4,8 MM. | M2 | 20 | 357.32 | 296.24 | 7146.4 | 5924.8 | 13071.2 | 0 | 357.32 | 296,24
13.27 | BASA | C186-SEDOP-240618 | Escada tipo marinheiro em tubo aco galvanizado 1 1/2" (38 Mm) | M | 10 | 425.599 | 48.623 | 4255.99 | 486.23 | 4742.22 | 0 | 425.599 | 48.623
13.28 | PINI | 30.148.000155.SER | Paraciclo modulado de chão em aço galvanizado, 0,6 x 1,5 m, para até 5 bicicletas | un | 1 | 1993.66 | 18.13 | 1993.66 | 18.13 | 2011.79 | 0 | 1993.66 | 18.13
13.29 | BASA | C72-SEDOP-250643 | Concertina simples em aco galvanizado de alta resistencia, com espiral de 300 m 12,16mm, d =2,76 mm no muro (fundos e lateral) | M | 100 | 46.7 | 74.28 | 4670 | 7428 | 12098 | 0 | 46.7 | 74.28
13.30 | PINI | 13.121.000532.SER | Grelha reta de ferro fundido largura 20 cm | m | 1 | 127.44 | 30.22 | 127.44 | 30.22 | 157.66 | 0 | 127.44 | 30.22
13.31 | PINI | 13.121.000500.SER | Grelha hemisférica de ferro fundido Ø 75 mm - 3" | un | 1 | 37.26 | 1.84 | 37.26 | 1.84 | 39.1 | 0 | 37.26 | 1.84
13.32 | BASA | C53-BASA | TELA ARAME GALVANIZADO, MALHA 1MM, MALHA 15X15MM E MOLDURA DE ACO | M2 | 5 | 332.3486 | 332.675 | 1661.743 | 1663.375 | 3325.118 | 0 | 332.3486 | 332.675
13.33 | BASA | C314-BASA | PERFIL EM ALUMÍNIO ANODIZADO COR PRETO FOSCO 3" x 1.1/2" NA COR N/P/B | M | 100 | 46.6292 | 18.445 | 4662.924 | 1844.5 | 6507.424 | 0 | 46.6292 | 18.445
14.0 |  |  | FERRAGENS | - | [6 empty] | 3008.5568
14.1 | SINAPI | 102188 | MOLA HIDRAULICA DE PISO PARA PORTA DE VIDRO TEMPERADO. | UN | 1 | 950.92 | 62.35 | 950.92 | 62.35 | 1013.27 | 0 | 950.92 | 62,35
14.2 | SINAPI | 102189 | JOGO DE FERRAGENS CROMADAS PARA PORTA DE VIDRO TEMPERADO, UMA FOLHA COMPOSTO DE DOBRADICAS SUPERIOR E INFERIOR, TRINCO, FECHADURA, CONTRA FECHADURA COM CAPUCHINHO SEM MOLA E PUXADOR. | UN | 1 | 205.29 | 69.26 | 205.29 | 69.26 | 274.55 | 0 | 205.29 | 69,26
14.3 | SINAPI | 100705 | TARJETA TIPO LIVRE/OCUPADO PARA PORTA DE BANHEIRO | UN | 1 | 54.15 | 25.85 | 54.15 | 25.85 | 80 | 0 | 54.15 | 25,85
14.4 | SINAPI | 100709 | DOBRADIÇA EM AÇO/FERRO, 3" X 21/2", E=1,9 A 2MM, SEN ANEL, CROMADO OU ZINCADO, TAMPA BOLA, COM PARAFUSOS. | UN | 6 | 22.7 | 25.94 | 136.2 | 155.64 | 291.84 | 0 | 22.7 | 25,94
14.5 | BASA | C183-BASA | Fechadura em metal cromado de embutir tipo tetra-chave | UND | 1 | 231.8063 | 21.6981 | 231.8063 | 21.6981 | 253.5044 | 0 | 231.8063 | 21.6981
14.6 | SINAPI | 91306 | FECHADURA DE EMBUTIR PARA PORTAS INTERNAS, COMPLETA, ACABAMENTO PADRÃO MÉDIO, COM EXECUÇÃO DE FURO - FORNECIMENTO E INSTALAÇÃO. | UN | 2 | 142.65 | 21.69 | 285.3 | 43.38 | 328.68 | 0 | 142.65 | 21,69
14.7 | SINAPI | 90831 | FECHADURA DE EMBUTIR PARA PORTA DE BANHEIRO, COMPLETA, ACABAMENTO PADRÃO MÉDIO, INCLUSO EXECUÇÃO DE FURO - FORNECIMENTO E INSTALAÇÃO. | UN | 2 | 142.65 | 21.69 | 285.3 | 43.38 | 328.68 | 0 | 142.65 | 21,69
14.8 | SINAPI | 90830 | FECHADURA DE EMBUTIR COM CILINDRO, EXTERNA, COMPLETA, ACABAMENTO PADRÃO MÉDIO, INCLUSO EXECUÇÃO DE FURO - FORNECIMENTO E INSTALAÇÃO. | UN | 1 | 159.44 | 28.32 | 159.44 | 28.32 | 187.76 | 0 | 159.44 | 28,32
14.9 | BASA | C273-BASA-SINAPI | PUXADOR REDONDO EM AÇO INOX DE 45CM PARA PORTA DE VIDRO TEMPERADO | UND | 1 | 221.9358 | 28.3366 | 221.9358 | 28.3366 | 250.2724 | 0 | 221.9358 | 28.3366
15.0 |  |  | COBERTURA | - | [6 empty] | 36936.3509
15.4 | SINAPI | 94207 | TELHAMENTO COM TELHA ONDULADA DE FIBROCIMENTO E = 6 MM, COM RECOBRIMENTO LATERAL DE 1/4 DE ONDA PARA TELHADO COM INCLINAÇÃO MAIOR QUE 10°, COM ATÉ 2 ÁGUAS, INCLUSO IÇAMENTO. | M2 | 10 | 42.27 | 4.93 | 422.7 | 49.3 | 472 | 0 | 42.27 | 4,93
15.5 | SINAPI | 94216 | TELHAMENTO COM TELHA METÁLICA TERMOACÚSTICA E = 30 MM, COM ATÉ 2 ÁGUAS, INCLUSO IÇAMENTO. | M2 | 10 | 180.13 | 2.15 | 1801.3 | 21.5 | 1822.8 | 0 | 180.13 | 2,15
15.6 | SINAPI | 94213 | TELHAMENTO COM TELHA DE AÇO/ALUMÍNIO E = 0,5 MM, COM ATÉ 2 ÁGUAS, INCLUSO IÇAMENTO. | M2 | 10 | 62.31 | 3.43 | 623.1 | 34.3 | 657.4 | 0 | 62.31 | 3,43
15.7 | SINAPI | 94227 | CALHA EM CHAPA DE AÇO GALVANIZADO NÚMERO 24, DESENVOLVIMENTO DE 33 CM, INCLUSO TRANSPORTE VERTICAL. | M | 50 | 49.29 | 8.82 | 2464.5 | 441 | 2905.5 | 0 | 49.29 | 8,82
15.8 | SINAPI | 94228 | CALHA EM CHAPA DE AÇO GALVANIZADO NÚMERO 24, DESENVOLVIMENTO DE 50 CM, INCLUSO TRANSPORTE VERTICAL. | M | 20 | 67.53 | 12.08 | 1350.6 | 241.6 | 1592.2 | 0 | 67.53 | 12,08
15.9 | SINAPI | 94229 | CALHA EM CHAPA DE AÇO GALVANIZADO NÚMERO 24, DESENVOLVIMENTO DE 100 CM, INCLUSO TRANSPORTE VERTICAL. | M | 20 | 131.88 | 21.69 | 2637.6 | 433.8 | 3071.4 | 0 | 131.88 | 21,69
15.10 | SINAPI | 94223 | CUMEEIRA PARA TELHA DE FIBROCIMENTO ONDULADA E = 6 MM, INCLUSO ACESSÓRIOS DE FIXAÇÃO E IÇAMENTO. | M | 50 | 78.66 | 2.44 | 3933 | 122 | 4055 | 0 | 78.66 | 2,44
15.11 | PINI | 09.105.000085.SER | Cumeeira de alumínio termoacústica, perfil trapezoidal | m | 50 | 110.71 | 3.68 | 5535.5 | 184 | 5719.5 | 0 | 110.71 | 3.68
15.12 | BASA | C288-BASA-SEDOP-071466 | CUMEEIRA EM AÇO GALVANIZADO | M | 50 | 67.926 | 3.9936 | 3396.3 | 199.68 | 3595.98 | 0 | 67.926 | 3.9936
15.13 | SINAPI | 100327 | RUFO EXTERNO/INTERNO EM CHAPA DE AÇO GALVANIZADO NÚMERO 26, CORTE DE 33 CM, INCLUSO IÇAMENTO. | M | 50 | 47.61 | 7.25 | 2380.5 | 362.5 | 2743 | 0 | 47.61 | 7,25
15.14 | SINAPI | 100435 | RUFO EM FIBROCIMENTO PARA TELHA ONDULADA E = 6 MM, ABA DE 26 CM, INCLUSO TRANSPORTE VERTICAL, EXCETO CONTRARRUFO. | M | 50 | 55.73 | 5.06 | 2786.5 | 253 | 3039.5 | 0 | 55.73 | 5,06
15.15 | SINAPI | 94231 | RUFO EM CHAPA DE AÇO GALVANIZADO NÚMERO 24, CORTE DE 25 CM, INCLUSO TRANSPORTE VERTICAL. | M | 50 | 42.12 | 6.05 | 2106 | 302.5 | 2408.5 | 0 | 42.12 | 6,05
15.16 | BASA | C197 -ORSE- 04283 | Fornecimentor e instalação de ralos hemisféricos, tipo abacaxi, Ø 100mm nas descidas de águas pluviais | UND | 4 | 27.292 | 1.478 | 109.168 | 5.912 | 115.08 | 0 | 27.292 | 1.478
15.17 | BASA | C39-SINAPI | FORNECIMENTO/INSTALACAO LONA PLASTICA PRETA, PARA PROTEÇÃO DA COBERTURA. | M2 | 100 | 3.363 | 2.956 | 336.3 | 295.6 | 631.9 | 0 | 3.363 | 2.956
15.18 | BASA | C41-SEINFRA-C3894 | LIMPEZA E DESOBSTRUÇÃO DE DESCIDA DÁGUA PLUVIAL | M | 50 | 0.5635 | 1.5373 | 28.175 | 76.8633 | 105.0383 | 0 | 0.5635 | 1.5373
15.19 | BASA | C42-SEINFRA-C4212 | LIMPEZA DE CAIXAS DE INSPEÇÃO | UND | 10 | 8.05 | 17.8077 | 80.5 | 178.0775 | 258.5775 | 0 | 8.05 | 17.8077
15.20 | BASA | C205 -ORSE-6411 | TAMPA EM CONCRETO ARMADO PARA CAIXA DE INSPEÇÃO 60X60X7CM | UND | 5 | 44.2076 | 26.3094 | 221.0381 | 131.5469 | 352.5851 | 0 | 44.2076 | 26.3094
15.21 | BASA | C208 -SEDOP-050353 | RECUPERAÇÃO DE RUFO EM CONCRETO ARMADO | M3 | 1 | 2329.91 | 808.78 | 2329.91 | 808.78 | 3138.69 | 0 | 2329.91 | 808.78
15.22 | SINAPI | 102234 | PINTURA IMUNIZANTE PARA MADEIRA, 2 DEMÃOS. | M2 | 10 | 15.12 | 10.05 | 151.2 | 100.5 | 251.7 | 0 | 15.12 | 10,05
16.0 |  |  | IMPERMEABILIZAÇÕES | - | [6 empty] | 79084.5
16.1 | SINAPI | 98562 | IMPERMEABILIZAÇÃO DE SUPERFÍCIE COM ARGAMASSA DE CIMENTO E AREIA, COM ADITIVO IMPERMEABILIZANTE, E = 1,5CM. | M2 | 100 | 27.19 | 27.07 | 2719 | 2707 | 5426 | 0 | 27.19 | 27,07
16.2 | SINAPI | 98555 | IMPERMEABILIZAÇÃO DE SUPERFÍCIE COM ARGAMASSA POLIMÉRICA / MEMBRANA ACRÍLICA, 3 DEMÃOS. | M2 | 100 | 19.13 | 15.62 | 1913 | 1562 | 3475 | 0 | 19.13 | 15,62
16.3 | SINAPI | 98556 | IMPERMEABILIZAÇÃO DE SUPERFÍCIE COM ARGAMASSA POLIMÉRICA / MEMBRANA ACRÍLICA, 4 DEMÃOS, REFORÇADA COM VÉU DE POLIÉSTER (MAV). | M2 | 100 | 35.99 | 25.53 | 3599 | 2553 | 6152 | 0 | 35.99 | 25,53
16.4 | SINAPI | 98547 | IMPERMEABILIZAÇÃO DE SUPERFÍCIE COM MANTA ASFÁLTICA, DUAS CAMADAS, INCLUSIVE APLICAÇÃO DE PRIMER ASFÁLTICO, E=3MM E E=4MM. | M2 | 100 | 152.76 | 38.35 | 15276 | 3835 | 19111 | 0 | 152.76 | 38,35
16.5 | SINAPI | 98553 | IMPERMEABILIZAÇÃO DE SUPERFÍCIE COM MEMBRANA À BASE DE POLIURETANO, 2 DEMÃOS. | M2 | 100 | 177.79 | 12.85 | 17779 | 1285 | 19064 | 0 | 177.79 | 12,85
16.6 | SINAPI | 98557 | IMPERMEABILIZAÇÃO DE SUPERFÍCIE COM EMULSÃO ASFÁLTICA, 2 DEMÃOS. | M2 | 100 | 36.34 | 11.09 | 3634 | 1109 | 4743 | 0 | 36.34 | 11,09
16.7 | SINAPI | 98554 | IMPERMEABILIZAÇÃO DE SUPERFÍCIE COM MEMBRANA À BASE DE RESINA ACRÍLICA, 3 DEMÃOS. | M2 | 100 | 37.05 | 14.73 | 3705 | 1473 | 5178 | 0 | 37.05 | 14,73
16.9 | PINI | 10.102.000005.SER | Impermeabilização de calha, viga-calha e jardineira com impermeabilizante estrutural e proteção mecânica | m² | 50 | 59.42 | 10.52 | 2971 | 526 | 3497 | 0 | 59.42 | 10.52
16.10 | PINI | 10.104.000115.SER | Impermeabilização de reservatório elevado, composta de revestimento com argamassa rígida e de manta asfáltica | m² | 50 | 133.95 | 76.23 | 6697.5 | 3811.5 | 10509 | 0 | 133.95 | 76.23
16.11 | PINI | 10.104.000035.SER | Impermeabilização com argamassa polimérica impermeabilizante | m² | 50 | 29.04 | 9.55 | 1452 | 477.5 | 1929.5 | 0 | 29.04 | 9.55
17.0 |  |  | SINALIZAÇÃO VISUAL | - | [6 empty] | 17981.3248
17.2 | BASA | C11-BASA | FORNECIMENTO E INSTALAÇÃO DE FAIXA DE IDENTIFICAÇÃO HORIZONTAL 5,90 X 0,90x0,37M, EM CHAPA DE ALUMÍNIO, ESP=3MM, ESTRUTURA INTERNA EM METALON 30X20 NA 18 E PERFIL ENRIJECIDO NA CHAPA 14, COM PINTURA NAS CORES PADRÃO DO BANCO, SÍMBOLO E LETRAS RECORTADAS DIGITALMENTE NA BANDEJA EM ALUMÍNIO, REVESTIDAS INTERNAMENTE COM CHAPA ACRÍLICA TRANSLÚCIDA NAS CORES PADRÃO DO BANCO E ILUMINAÇÃO INTERNA EM LED | UND | 1 | 10682.4305 | 923.7651 | 10682.4305 | 923.7651 | 11606.1956 | 0 | 10682.4305 | 923.7651
17.22 | BASA | C121-BASA | PLACA DE MESA (20 X 5) CM, " GERENTE" E "GERENTE ADJUNTO" EM ACRÍLICO 5MM | UND | 2 | 82.56 | 0 | 165.12 | 0 | 165.12 | 0 | 82.56 | 0
17.23 | BASA | C113-BASA | SERVIÇO DE FORNECIMENTO E INSTALAÇÃO DE PLACA AÉREA 90X15 CM, KIT DISPLAY SYSTEM MODELO CF1, CF9 OU CF16 (UNIFITTING), INCLUINDO INSTALAÇÃO | UND | 3 | 361.802 | 7.428 | 1085.406 | 22.284 | 1107.69 | 0 | 361.802 | 7.428
17.24 | BASA | C67-BASA | FORNECIMENTO E INSTALAÇÃO DE PLACA DE PORTA (30 X 8)CM, EM ACRÍLICO 5MM, INCLUSIVE FITA ADESIVA DUPLA FACE | UND | 2 | 84.284 | 2.956 | 168.568 | 5.912 | 174.48 | 0 | 84.284 | 2.956
17.25 | BASA | C122-BASA | FORNECIMENTO E INSTALAÇÃO DE PLACA DE PORTA (20 X 22)CM, "BANHEIRO MASC/FEM/COPA", EM ACRÍLICO 5MM, INCLUSIVE FITA ADESIVA DUPLA FACE | UND | 2 | 84.284 | 2.956 | 168.568 | 5.912 | 174.48 | 0 | 84.284 | 2.956
17.26 | BASA | C08-BASA | LOGOMARCA ADESIVADA(PICTOGRAMA DA LOGOMARCA "A" L=167CM, H=112CM, PADRÃO DO BANCO, APLICAÇÃO EM PAINÉIS DE VIDRO TEMPERADO | UND | 1 | 314.6192 | 2.956 | 314.6192 | 2.956 | 317.5752 | 0 | 314.6192 | 2.956
17.27 | BASA | C128-BASA | FORNECIMENTO E INSTALAÇÃO DE LOGOMARCA ADESIVADA(PICTOGRAMA DA LOGOMARCA "A" L=38CM, H=25CM, PADRÃO DO BANCO, APLICAÇÃO EM PAINÉIS DE VIDRO TEMPERADO | UND | 15 | 20.1296 | 2.956 | 301.944 | 44.34 | 346.284 | 0 | 20.1296 | 2.956
17.28 | BASA | C246- BASA | PELÍCULA MICRO PERFURADA COM ARTE DO BANCO | M2 | 20 | 158.62 | 14.78 | 3172.4 | 295.6 | 3468 | 0 | 158.62 | 14.78
17.31 | BASA | C22-BASA | FORNECIMENTO E INSTALAÇÃO DE FAIXA HORIZONTAL ADESIVADA NA ESPESSURA DE 5CM NOS VIDROS | M | 50 | 9.474 | 2.956 | 473.7 | 147.8 | 621.5 | 0 | 9.474 | 2.956
18.0 |  |  | ACESSIBILIDADE | - | [6 empty] | 17638.3767
18.1 | BASA | C325-BASA | REMOÇÃO DE BARRAS DE APOIO OU PUXADOR DE PORTA DE BANHEIRO PCD | UND | 2 | 1.724 | 2.956 | 3.448 | 5.912 | 9.36 | 0 | 1.724 | 2.956
18.2 | SINAPI | 101094 | PISO PODOTÁTIL DE ALERTA OU DIRECIONAL, DE BORRACHA, ASSENTADO SOBRE ARGAMASSA. | M | 20 | 164.89 | 12.97 | 3297.8 | 259.4 | 3557.2 | 0 | 164.89 | 12,97
18.3 | SINAPI | 104658 | PISO PODOTÁTIL DE ALERTA OU DIRECIONAL, DE CONCRETO, ASSENTADO SOBRE ARGAMASSA. | M2 | 20 | 134.37 | 33.17 | 2687.4 | 663.4 | 3350.8 | 0 | 134.37 | 33,17
18.4 | PINI | 30.138.000055.SER | Piso podotátil direcional ou alerta ladrilho hidráulico 25 x 25 cm, # 2 cm, assentado com argamassa | m² | 20 | 122.89 | 20.92 | 2457.8 | 418.4 | 2876.2 | 0 | 122.89 | 20.92
18.9 | BASA | C26-BASA-07318 | FORNECIMENTO E INSTALAÇÃO DE ANEL DE TEXTURA PARA CORRIMÃO EM BORRACHA FLEXÍVEL PRETO, TIPO 2k | UND | 2 | 42.968 | 4.472 | 85.936 | 8.944 | 94.88 | 0 | 42.968 | 4.472
18.10 | SINAPI | 100868 | BARRA DE APOIO RETA, EM ACO INOX POLIDO, COMPRIMENTO 80 CM, FIXADA NA PAREDE - FORNECIMENTO E INSTALAÇÃO. | UN | 2 | 318.68 | 25.53 | 637.36 | 51.06 | 688.42 | 0 | 318.68 | 25,53
18.11 | SINAPI | 100866 | BARRA DE APOIO RETA, EM ACO INOX POLIDO, COMPRIMENTO 60CM, FIXADA NA PAREDE - FORNECIMENTO E INSTALAÇÃO. | UN | 2 | 287.88 | 25.53 | 575.76 | 51.06 | 626.82 | 0 | 287.88 | 25,53
18.12 | BASA | C33-BASA-ORSE-11961 | FORNECIMENTO E INSTALAÇÃO DE ALARME AUDIOVISUAL SEM FIO BIVOLT 110/220V PARA SANITÁRIO ACESSÍVEL DEF. AUDITIVOS E VISUAIS, PLACA TÁTIL EM ALTO RELEVO E BRAILLE ESCRITO: "EMERGÊNCIA: ACIONE O BOTÃO" ) CONFORME NORMA NBR9050. KIT COMPLETO | UND | 1 | 546.6082 | 6.5756 | 546.6082 | 6.5756 | 553.1838 | 0 | 546.6082 | 6.5756
18.14 | BASA | C37-ORSE-13417 | BATEDOR PARA PORTA EM CHAPA DE ALUMÍNIO TIPO XADREZ LAVRADA ESP. 3mm C/ FIXAÇÃO SOBRE MADEIRA LISA OU REVESTIMENTO MELAMÍNICO COM FITA DUPLA FACE | UND | 1 | 165.0464 | 10.923 | 165.0464 | 10.923 | 175.9694 | 0 | 165.0464 | 10.923
18.21 | SINAPI | 95472 | VASO SANITARIO SIFONADO CONVENCIONAL PARA PCD SEM FURO FRONTAL COM LOUÇA BRANCA SEM ASSENTO, INCLUSO CONJUNTO DE LIGAÇÃO PARA BACIA SANITÁRIA AJUSTÁVEL - FORNECIMENTO E INSTALAÇÃO. AF_01/2020 | UN | 2 | 722.75 | 33.92 | 1445.5 | 67.84 | 1513.34 | 0 | 722.75 | 33,92
18.22 | BASA | C31-BASA-SINAPI-100849 | FORNECIMENTO E INSTALAÇÃO DE ASSENTO SANITÁRIO EM POLIPROPILENO | UND | 2 | 194.4537 | 4.1376 | 388.9074 | 8.2751 | 397.1825 | 0 | 194.4537 | 4.1376
18.23 | BASA | C180-BASA | Porta em chapa de compensado naval, revestida em todas as faces com laminado melamínico tipo Fórmica Texturizada (90x210) cm, movimento de charneira, com chapa de proteção em aço inox na parte inferior, interna, com batente, guarnição e ferragem | UND | 1 | 604.752 | 24.969 | 604.752 | 24.969 | 629.721 | 0 | 604.752 | 24.969
18.24 | BASA | C342-BASA-ORSE-08759 | CORRIMÃO EM AÇO INOX Ø=1 1/2", DUPLO, H=90CM | M | 10 | 279.39 | 37.14 | 2793.9 | 371.4 | 3165.3 | 0 | 279.39 | 37.14
19.0 |  |  | PINTURA | - | [6 empty] | 185826.85
19.1 | PINI | 02.102.000035.SER | Remoção de pintura a látex | m² | 540 | 0 | 15.22 | 0 | 8218.8 | 8218.8 | 0 | 0 | 15.22
19.2 | PINI | 02.102.000037.SER | Remoção de pintura a óleo ou esmalte | m² | 50 | 27.06 | 20.93 | 1353 | 1046.5 | 2399.5 | 0 | 27.06 | 20.93
19.3 | SINAPI | 100717 | LIXAMENTO MANUAL EM SUPERFÍCIES METÁLICAS EM OBRA. | M2 | 300 | 4.34 | 6.64 | 1302 | 1992 | 3294 | 0 | 4.34 | 6,64
19.4 | SINAPI | 88412 | APLICAÇÃO MANUAL DE FUNDO SELADOR ACRÍLICO EM PANOS CEGOS DE FACHADA | M2 | 1500 | 3.62 | 0.77 | 5430 | 1155 | 6585 | 0 | 3.62 | 0,77
19.5 | SINAPI | 88484 | FUNDO SELADOR ACRÍLICO, APLICAÇÃO MANUAL EM TETO, UMA DEMÃO. | M2 | 1500 | 3.12 | 2.52 | 4680 | 3780 | 8460 | 0 | 3.12 | 2,52
19.6 | SINAPI | 88485 | FUNDO SELADOR ACRÍLICO, APLICAÇÃO MANUAL EM PAREDE, UMA DEMÃO. AF_04/2023 | M2 | 1500 | 2.76 | 1.81 | 4140 | 2715 | 6855 | 0 | 2.76 | 1,81
19.7 | SINAPI | 88495 | EMASSAMENTO COM MASSA LÁTEX, APLICAÇÃO EM PAREDE, UMA DEMÃO, LIXAMENTO MANUAL. | M2 | 1500 | 6.31 | 6.7 | 9465 | 10050 | 19515 | 0 | 6.31 | 6,70
19.8 | SINAPI | 88497 | EMASSAMENTO COM MASSA LÁTEX, APLICAÇÃO EM PAREDE, DUAS DEMÃOS, LIXAMENTO MANUAL. | M2 | 1500 | 10.47 | 9.8 | 15705 | 14700 | 30405 | 0 | 10.47 | 9,80
19.9 | SINAPI | 88494 | EMASSAMENTO COM MASSA LÁTEX, APLICAÇÃO EM TETO, UMA DEMÃO, LIXAMENTO MANUAL. | M2 | 375 | 9.76 | 13.73 | 3660 | 5148.75 | 8808.75 | 0 | 9.76 | 13,73
19.10 | SINAPI | 88496 | EMASSAMENTO COM MASSA LÁTEX, APLICAÇÃO EM TETO, DUAS DEMÃOS, LIXAMENTO MANUAL. | M2 | 375 | 15.5 | 20.15 | 5812.5 | 7556.25 | 13368.75 | 0 | 15.5 | 20,15
19.11 | SINAPI | 96132 | APLICAÇÃO MANUAL DE MASSA ACRÍLICA, DUAS DEMÃOS. | M2 | 1500 | 13.67 | 7.35 | 20505 | 11025 | 31530 | 0 | 13.67 | 7,35
19.12 | SINAPI | 88489 | PINTURA LÁTEX ACRÍLICA PREMIUM, APLICAÇÃO MANUAL EM PAREDES, DUAS DEMÃOS. | M2 | 1500 | 9.64 | 4.42 | 14460 | 6630 | 21090 | 0 | 9.64 | 4,42
19.13 | SINAPI | 102491 | PINTURA DE PISO COM TINTA ACRÍLICA, APLICAÇÃO MANUAL, 2 DEMÃOS, INCLUSO FUNDO PREPARADOR. | M2 | 150 | 15.13 | 7.8 | 2269.5 | 1170 | 3439.5 | 0 | 15.13 | 7,80
19.14 | SINAPI | 102513 | PINTURA DE SÍMBOLOS E TEXTOS COM TINTA ACRÍLICA, DEMARCAÇÃO COM FITA ADESIVA E APLICAÇÃO COM ROLO. | M2 | 40 | 24.83 | 27.24 | 993.2 | 1089.6 | 2082.8 | 0 | 24.83 | 27,24
19.15 | SINAPI | 102501 | PINTURA DE FAIXA DE PEDESTRE OU ZEBRADA COM TINTA ACRÍLICA, E = 30 CM, APLICAÇÃO MANUAL. | M2 | 15 | 15.49 | 12.26 | 232.35 | 183.9 | 416.25 | 0 | 15.49 | 12,26
19.16 | SINAPI | 100726 | PINTURA COM TINTA ALQUÍDICA DE FUNDO E ACABAMENTO (ESMALTE SINTÉTICO GRAFITE) APLICADA SOBRE SUPERFÍCIES METÁLICAS (POR DEMÃO) | M2 | 300 | 15.61 | 15.05 | 4683 | 4515 | 9198 | 0 | 15.61 | 15,05
19.17 | SINAPI | 100749 | PINTURA COM TINTA ALQUÍDICA DE ACABAMENTO (ESMALTE SINTÉTICO FOSCO) PULVERIZADA SOBRE SUPERFÍCIES METÁLICAS (POR DEMÃO). | M2 | 300 | 15.41 | 11.69 | 4623 | 3507 | 8130 | 0 | 15.41 | 11,69
19.18 | SINAPI | 88429 | APLICAÇÃO MANUAL DE PINTURA COM TINTA TEXTURIZADA ACRÍLICA EM DUAS CORES. | M2 | 50 | 27.33 | 13.28 | 1366.5 | 664 | 2030.5 | 0 | 27.33 | 13,28
20.0 |  |  | SISTEMA ELÉTRICO E AFINS | - | [6 empty] | 141021.8543
20.4 |  |  | ILUMINAÇÃO E TOMADAS DE USO COMUM/ILUMINAÇÃO DE EMERGÊNCIA | -
20.4.1 | SINAPI | 97660 | REMOÇÃO DE INTERRUPTORES/TOMADAS ELÉTRICAS, DE FORMA MANUAL, SEM REAPROVEITAMENTO. | UN | 50 | 0.21 | 0.52 | 10.5 | 26 | 36.5 | 0 | 0.21 | 0,52
20.4.2 | SINAPI | 97661 | REMOÇÃO DE CABOS ELÉTRICOS, COM SEÇÃO DE 10 MM², FORMA MANUAL, SEM REAPROVEITAMENTO. | M | 500 | 0.24 | 0.54 | 120 | 270 | 390 | 0 | 0.24 | 0,54
20.4.3 | SINAPI | 97665 | REMOÇÃO DE LUMINÁRIAS, DE FORMA MANUAL, SEM REAPROVEITAMENTO. | UN | 50 | 0.64 | 1.35 | 32 | 67.5 | 99.5 | 0 | 0.64 | 1,35
20.4.4 | BASA | C328-BASA | REMOÇÃO DE ELETRODUTOS/ELETROCALHAS | M | 100 | 0.3492 | 0.7736 | 34.92 | 77.36 | 112.28 | 0 | 0.3492 | 0.7736
20.4.5 | SINAPI | 90447 | RASGO LINEAR MANUAL EM ALVENARIA, PARA ELETRODUTOS, DIÂMETROS MENORES OU IGUAIS A 40 MM. | M | 50 | 2.58 | 6.43 | 129 | 321.5 | 450.5 | 0 | 2.58 | 6,43
20.4.6 | BASA | C274-BASA-SINAPI | PONTO ELÉTRICO PARA CX DA TECBAN COM O2 ELETRODUTOS GALVANIZADOS DE 3/4' E CURVA NA ALTURA DE 2,15 M DO PISO | UND | 3 | 51.18 | 19.29 | 153.54 | 57.87 | 211.41 | 0 | 51.18 | 19.29
20.4.7 | SINAPI | 104475 | COMPOSIÇÃO PARAMÉTRICA DE PONTO ELÉTRICO DE TOMADA DE USO GERAL 2P+T (10A/250V)COM ELETRODUTO EMBUTIDO EM RASGOS NAS PAREDES, INCLUSO TOMADA, ELETRODUTO, CABO, RASGO, QUEBRA E CHUMBAMENTO | UN | 10 | 216.29 | 120.59 | 2162.9 | 1205.9 | 3368.8 | 0 | 216.29 | 120.59
20.4.8 | SINAPI | 92005 | TOMADA MÉDIA DE EMBUTIR (2 MÓDULOS), 2P+T 20 A, INCLUINDO SUPORTE E PLACA - FORNECIMENTO E INSTALAÇÃO. | UN | 10 | 43.82 | 27.09 | 438.2 | 270.9 | 709.1 | 0 | 43.82 | 27,09
20.4.9 | SINAPI | 92008 | TOMADA BAIXA DE EMBUTIR (2 MÓDULOS), 2P+T 10 A, INCLUINDO SUPORTE E PLACA - FORNECIMENTO E INSTALAÇÃO. | UN | 10 | 35.54 | 21.25 | 355.4 | 212.5 | 567.9 | 0 | 35.54 | 21,25
20.4.10 | BASA | C213-SINAPI-93141 | PONTO PARA CFTV E ALARME, CAIXA RETANGULAR, ELETRODUTO, RASGO, QUEBRA E CHUMBAMENTO. | UND | 5 | 135.16 | 71.48 | 675.8 | 357.4 | 1033.2 | 0 | 135.16 | 71.48
20.4.11 | SINAPI | 104474 | COMPOSIÇÃO PARAMÉTRICA DE PONTO ELÉTRICO DE ILUMINAÇÃO, COM INTERRUPTOR PARALELO, COM ELETRODUTO EMBUTIDO EM RASGOS NAS PAREDES, INCLUSO CAIXA ELÉTRICA, MÓDULO DE TOMADA, ELETRODUTO, CABO, RASGO, QUEBRA E CHUMBAMENTO (SEM LUMINÁRIA E LÂMPADA) | UN | 10 | 207.56 | 135.93 | 2075.6 | 1359.3 | 3434.9 | 0 | 207.56 | 135.93
20.4.12 | BASA | C181-BASA | Adaptação das Instalações elétricas no Mobiliário | UND | 10 | 46.125 | 11.1 | 461.25 | 111 | 572.25 | 0 | 46.125 | 11.1
20.4.13 | BASA | C163-BASA-ORSE-13451 | PROGRAMADOR HORÁRIO COEL BIFÁSICO 16A PARA ACIONAMENTO DA ILUMINAÇÃO DO AUTO-ATENDIMENTO | UND | 4 | 262.492 | 7.736 | 1049.968 | 30.944 | 1080.912 | 0 | 262.492 | 7.736
20.4.14 | BASA | C164-BASA | CONTATOR 20A PARA ACIONAMENTO DA ILUMINAÇÃO DO AUTO-ATENDIMENTO | UND | 4 | 40.042 | 7.736 | 160.168 | 30.944 | 191.112 | 0 | 40.042 | 7.736
20.4.15 | SINAPI | 91863 | ELETRODUTO RÍGIDO ROSCÁVEL, PVC, DN 25 MM (3/4"), PARA CIRCUITOS TERMINAIS, INSTALADO EM FORRO - FORNECIMENTO E INSTALAÇÃO. | M | 20 | 8.17 | 4.6 | 163.4 | 92 | 255.4 | 0 | 8.17 | 4,60
20.4.16 | SINAPI | 91864 | ELETRODUTO RÍGIDO ROSCÁVEL, PVC, DN 32 MM (1"), PARA CIRCUITOS TERMINAIS, INSTALADO EM FORRO - FORNECIMENTO E INSTALAÇÃO. | M | 20 | 11.94 | 5.38 | 238.8 | 107.6 | 346.4 | 0 | 11.94 | 5,38
20.4.17 | SINAPI | 91926 | CABO DE COBRE FLEXÍVEL ISOLADO, 2,5 MM², ANTI-CHAMA 450/750 V, PARA CIRCUITOS TERMINAIS - FORNECIMENTO E INSTALAÇÃO. | M | 600 | 3.51 | 1.11 | 2106 | 666 | 2772 | 0 | 3.51 | 1,11
20.4.18 | SINAPI | 91924 | CABO DE COBRE FLEXÍVEL ISOLADO, 1,5 MM², ANTI-CHAMA 450/750 V, PARA CIRCUITOS TERMINAIS - FORNECIMENTO E INSTALAÇÃO. AF_03/2023 | M | 600 | 2.29 | 0.89 | 1374 | 534 | 1908 | 0 | 2.29 | 0,89
20.4.19 | SINAPI | 91928 | CABO DE COBRE FLEXÍVEL ISOLADO, 4 MM², ANTI-CHAMA 450/750 V, PARA CIRCUITOS TERMINAIS - FORNECIMENTO E INSTALAÇÃO. | M | 200 | 5.64 | 1.5 | 1128 | 300 | 1428 | 0 | 5.64 | 1,50
20.4.20 | SINAPI | 91952 | INTERRUPTOR SIMPLES (1 MÓDULO), 10A/250V, SEM SUPORTE E SEM PLACA - FORNECIMENTO E INSTALAÇÃO. | UN | 25 | 12.93 | 8.98 | 323.25 | 224.5 | 547.75 | 0 | 12.93 | 8,98
20.4.21 | SINAPI | 91959 | INTERRUPTOR SIMPLES (2 MÓDULOS), 10A/250V, INCLUINDO SUPORTE E PLACA - FORNECIMENTO E INSTALAÇÃO. | UN | 10 | 32.75 | 20.51 | 327.5 | 205.1 | 532.6 | 0 | 32.75 | 20,51
20.4.22 | SINAPI | 91967 | INTERRUPTOR SIMPLES (3 MÓDULOS), 10A/250V, INCLUINDO SUPORTE E PLACA - FORNECIMENTO E INSTALAÇÃO. | UN | 10 | 44.62 | 27.09 | 446.2 | 270.9 | 717.1 | 0 | 44.62 | 27,09
20.4.23 | SINAPI | 92000 | TOMADA BAIXA DE EMBUTIR (1 MÓDULO), 2P+T 10 A, INCLUINDO SUPORTE E PLACA - FORNECIMENTO E INSTALAÇÃO. | UN | 30 | 22.3 | 14.32 | 669 | 429.6 | 1098.6 | 0 | 22.3 | 14,32
20.4.24 | BASA | C165-BASA-ORSE-13528/13529 | PLUGUE MACHO E FÊMEA,10A, 2P+T PARA LIGAÇÃO DAS LUMINÁRIAS | UND | 30 | 13.076 | 23.208 | 392.28 | 696.24 | 1088.52 | 0 | 13.076 | 23.208
20.4.25 | BASA | C66-SINAPI39390 | PROJETOR DE LED 30W, COMPLETA CONFORME A ESPECIFICAÇÃO | UND | 10 | 37.117 | 17.406 | 371.17 | 174.06 | 545.23 | 0 | 37.117 | 17.406
20.4.26 | BASA | C203 -SEDOP-170781 | LUMINÁRIA COM LÂMPADA DE LED 2X18W, DE EMBUTIR, COM REFLETOR PARABÓLICO ESPELHADO, ALETAS ESPELHADAS, LAMPADAS E DEMAIS ACESSÓRIOS, CONFORME ESPECIFICAÇÃO | UND | 20 | 312.774 | 34.812 | 6255.48 | 696.24 | 6951.72 | 0 | 312.774 | 34.812
20.4.27 | BASA | C202 -SEDOP-170781 | LUMINÁRIA COM LÂMPADA DE LED 4X10W, DE EMBUTIR, COM REFLETOR PARABÓLICO ESPELHADO, ALETAS ESPELHADAS, LAMPADAS E DEMAIS ACESSÓRIOS, CONFORME ESPECIFICAÇÃO | UND | 10 | 317.914 | 63.932 | 3179.14 | 639.32 | 3818.46 | 0 | 317.914 | 63.932
20.4.28 | SINAPI | 102085 | LUMINÁRIA ESTANQUE COM PROTEÇÃO CONTRA ÁGUA, POEIRA OU IMPACTOS - FORNECIMENTO E INSTALAÇÃO. | UN | 5 | 107.27 | 25.87 | 536.35 | 129.35 | 665.7 | 0 | 107.27 | 25,87
20.4.29 | SINAPI | 100906 | LUMINÁRIA DUPLA TIPO CALHA, DE SOBREPOR, COM 4 LÂMPADAS TUBULARES FLUORESCENTES DE 36 W, COM REATORES DE PARTIDA RÁPIDA -FORNECIMENTO E INSTALAÇÃO. | UN | 5 | 433.22 | 46.04 | 2166.1 | 230.2 | 2396.3 | 0 | 433.22 | 46.04
20.4.30 | SINAPI | 100903 | LÂMPADA TUBULAR LED DE 18/20 W, BASE G13 - FORNECIMENTO E INSTALAÇÃO. | UN | 100 | 19.06 | 7.27 | 1906 | 727 | 2633 | 0 | 19.06 | 7,27
20.4.31 | SINAPI | 97599 | LUMINÁRIA DE EMERGÊNCIA, COM 30 LÂMPADAS LED DE 2 W, SEM REATOR - FORNECIMENTO E INSTALAÇÃO. | UN | 20 | 16.3 | 5.26 | 326 | 105.2 | 431.2 | 0 | 16.3 | 5,26
20.5 |  |  | INSTALAÇÕES ELÉTRICAS PARA SISTEMA DE REFRIGERAÇÃO (NORMAL E ESSENCIAL) | -
20.5.1 | SINAPI | 93661 | DISJUNTOR BIPOLAR TIPO DIN, CORRENTE NOMINAL DE 16A - FORNECIMENTO E INSTALAÇÃO. | UN | 5 | 74.54 | 3.66 | 372.7 | 18.3 | 391 | 0 | 74.54 | 3,66
20.5.2 | SINAPI | 93662 | DISJUNTOR BIPOLAR TIPO DIN, CORRENTE NOMINAL DE 20A - FORNECIMENTO E INSTALAÇÃO. | UN | 5 | 75.81 | 5.11 | 379.05 | 25.55 | 404.6 | 0 | 75.81 | 5,11
20.5.3 | SINAPI | 93663 | DISJUNTOR BIPOLAR TIPO DIN, CORRENTE NOMINAL DE 25A - FORNECIMENTO E INSTALAÇÃO. | UN | 10 | 75.81 | 5.11 | 758.1 | 51.1 | 809.2 | 0 | 75.81 | 5,11
20.5.4 | SINAPI | 101896 | DISJUNTOR TERMOMAGNÉTICO TRIPOLAR , CORRENTE NOMINAL DE 200A - FORNECIMENTO E INSTALAÇÃO. | UN | 1 | 802.23 | 51.17 | 802.23 | 51.17 | 853.4 | 0 | 802.23 | 51,17
20.5.5 | PINI | 16.109.000104.SER | Disjuntor tripolar compacto > 100 A até 160 A com acionamento na porta do quadro de distribuição | un | 1 | 651.27 | 61.39 | 651.27 | 61.39 | 712.66 | 0 | 651.27 | 61.39
20.5.6 | BASA | C159-BASA | ELETROCALHA 50X50X3000MM PERFURADA C/ 01 VIA, COM TAMPA, INCLUINDO ACESSÓRIOS E CONEX., SUPORTES DE FIXAÇÃO, ETC | M | 20 | 48.888 | 11.604 | 977.76 | 232.08 | 1209.84 | 0 | 48.888 | 11.604
20.5.7 | SINAPI | 91867 | ELETRODUTO RÍGIDO ROSCÁVEL, PVC, DN 25 MM (3/4"), PARA CIRCUITOS TERMINAIS, INSTALADO EM LAJE - FORNECIMENTO E INSTALAÇÃO. | M | 50 | 7.75 | 3.64 | 387.5 | 182 | 569.5 | 0 | 7.75 | 3,64
20.5.8 | SINAPI | 91864 | ELETRODUTO RÍGIDO ROSCÁVEL, PVC, DN 32 MM (1"), PARA CIRCUITOS TERMINAIS, INSTALADO EM FORRO - FORNECIMENTO E INSTALAÇÃO. | M | 20 | 11.94 | 5.38 | 238.8 | 107.6 | 346.4 | 0 | 11.94 | 5,38
20.5.9 | PINI | 16.113.000921.SER | Perfilado liso em chapa de aço galvanizado # 22, largura 38 mm x altura 38 mm, com tampa, instalação superior | m | 20 | 50.23 | 14.84 | 1004.6 | 296.8 | 1301.4 | 0 | 50.23 | 14.84
20.5.10 | SINAPI | 95778 | CONDULETE DE ALUMÍNIO, TIPO C, PARA ELETRODUTO DE AÇO GALVANIZADO DN 20 MM (3/4''), APARENTE - FORNECIMENTO E INSTALAÇÃO. | UN | 10 | 17.69 | 10.55 | 176.9 | 105.5 | 282.4 | 0 | 17.69 | 10,55
20.5.11 | SINAPI | 95780 | CONDULETE DE ALUMÍNIO, TIPO B, PARA ELETRODUTO DE AÇO GALVANIZADO DN 25 MM (1''), APARENTE - FORNECIMENTO E INSTALAÇÃO. | UN | 10 | 19.92 | 9.85 | 199.2 | 98.5 | 297.7 | 0 | 19.92 | 9,85
20.5.12 | SINAPI | 91944 | CAIXA RETANGULAR 4" X 4" BAIXA (0,30 M DO PISO), PVC, INSTALADA EM PAREDE - FORNECIMENTO E INSTALAÇÃO. | UN | 10 | 8.86 | 6.69 | 88.6 | 66.9 | 155.5 | 0 | 8.86 | 6,69
20.5.13 | SINAPI | 91926 | CABO DE COBRE FLEXÍVEL ISOLADO, 2,5 MM², ANTI-CHAMA 450/750 V, PARA CIRCUITOS TERMINAIS - FORNECIMENTO E INSTALAÇÃO. | M | 100 | 3.51 | 1.11 | 351 | 111 | 462 | 0 | 3.51 | 1,11
20.5.14 | SINAPI | 91928 | CABO DE COBRE FLEXÍVEL ISOLADO, 4 MM², ANTI-CHAMA 450/750 V, PARA CIRCUITOS TERMINAIS - FORNECIMENTO E INSTALAÇÃO. | M | 100 | 5.64 | 1.5 | 564 | 150 | 714 | 0 | 5.64 | 1,50
20.5.15 | SINAPI | 91930 | CABO DE COBRE FLEXÍVEL ISOLADO, 6 MM², ANTI-CHAMA 450/750 V, PARA CIRCUITOS TERMINAIS - FORNECIMENTO E INSTALAÇÃO. | M | 50 | 8.01 | 1.96 | 400.5 | 98 | 498.5 | 0 | 8.01 | 1,96
20.5.16 | BASA | C163-BASA-ORSE-13451 | PROGRAMADOR HORÁRIO COEL BIFÁSICO 16A PARA ACIONAMENTO DA ILUMINAÇÃO DO AUTO-ATENDIMENTO | UND | 4 | 262.492 | 7.736 | 1049.968 | 30.944 | 1080.912 | 0 | 262.492 | 7.736
20.5.17 | BASA | C164-BASA | CONTATOR 20A PARA ACIONAMENTO DA ILUMINAÇÃO DO AUTO-ATENDIMENTO | UND | 2 | 40.042 | 7.736 | 80.084 | 15.472 | 95.556 | 0 | 40.042 | 7.736
20.5.18 | SINAPI | 101903 | CONTATOR TRIPOLAR I NOMINAL 38A - FORNECIMENTO E INSTALAÇÃO. | UN | 2 | 423.71 | 15.67 | 847.42 | 31.34 | 878.76 | 0 | 423.71 | 15,67
20.6 |  |  | SISTEMA DE PROTEÇÃO CONTRA DESCARGAS ATMOSFÉRICAS (SPDA) E ATERRAMENTO | -
20.6.1 | SINAPI | 96984 | ELETRODUTO PVC RÍGIDO, DIÂMETRO 40MM, COM 3 METROS, PARA SPDA - FORNECIMENTO E INSTALAÇÃO. | UN | 10 | 35.58 | 28.84 | 355.8 | 288.4 | 644.2 | 0 | 35.58 | 28,84
20.6.2 | BASA | C347-BASA-SINAPI | ABRACADEIRA EM ACO PARA AMARRACAO DE ELETRODUTOS, TIPO D, COM 1" E CUNHA DE FIXACAO | UND | 6 | 2.2146 | 0.3868 | 13.2876 | 2.3208 | 15.6084 | 0 | 2.2146 | 0.3868
20.6.3 | SINAPI | 96985 | HASTE DE ATERRAMENTO, DIÂMETRO 5/8", COM 3 METROS - FORNECIMENTO E INSTALAÇÃO. | UN | 10 | 68.58 | 9.6 | 685.8 | 96 | 781.8 | 0 | 68.58 | 9,60
20.6.4 | SINAPI | 98111 | CAIXA DE INSPEÇÃO PARA ATERRAMENTO, CIRCULAR, EM POLIETILENO, DIÂMETRO INTERNO = 0,3 M. | UN | 3 | 63.26 | 5.96 | 189.78 | 17.88 | 207.66 | 0 | 63.26 | 5,96
20.6.5 | SINAPI | 96977 | CORDOALHA DE COBRE NU 50 MM², ENTERRADA - FORNECIMENTO E INSTALAÇÃO. | M | 50 | 59.82 | 1.27 | 2991 | 63.5 | 3054.5 | 0 | 59.82 | 1,27
20.6.6 | BASA | C351-BASA-ORSE-12740 | FORNECIMENTO E ASSENTAMENTO DE BARRA CHATA DE ALUMÍNIO DE 7/8" X 1/8" | M | 180 | 12.9414 | 4.0968 | 2329.452 | 737.424 | 3066.876 | 0 | 12.9414 | 4.0968
20.6.7 | BASA | C348-BASA-SEDOP-171125 | CONECTOR DE MEDIÇÃO E EMENDA #50MM², FAB. TERMOTÉCNICA OU SIMILAR | UND | 5 | 15.5657 | 1.8432 | 77.8285 | 9.216 | 87.0445 | 0 | 15.5657 | 1.8432
20.6.8 | BASA | C349-BASA-SEDOP-171299 | PONTO DE SOLDA EXOTÉRMICA | UND | 10 | 21.298 | 30.944 | 212.98 | 309.44 | 522.42 | 0 | 21.298 | 30.944
20.6.9 | BASA | C145-BASA | CAIXA DE ATERRAMENTO EM CONCRETO PRÉ-MOLDADO, DIAMETRO DE 0,30 M E ALTURA DE 0,35 M, SEM FUNDO E COM TAMPA | UND | 5 | 114.658 | 11.142 | 573.29 | 55.71 | 629 | 0 | 114.658 | 11.142
20.6.10 | BASA | C350-BASA | MEDIÇÃO DA RESISTÊNCIA DE TERRA EQUIVALENTE DA MALHA DE ATERRAMENTO E EMISSÃO DE RELATÓRIO | UND | 1 | 96.03 | 282.6 | 96.03 | 282.6 | 378.63 | 0 | 96.03 | 282.6
20.6.11 | BASA | C139-BASA | FORNECIMENTO E INSTALAÇÃO DE CABO #50 MM² NÚ | M | 50 | 58.166 | 3.868 | 2908.3 | 193.4 | 3101.7 | 0 | 58.166 | 3.868
20.7 |  |  | LÓGICA (CABEAMENTO ESTRUTURADO) | -
20.7.2 | BASA | C169-BASA (SEDOP-170690) | PONTO DE LÓGICA COMPLETO-UTP (INCLUINDO CABO, CONEXÕES, TOMADA, CAIXA ELÉTRICA, ELETRODUTO PVC, RASGO, QUEBRA E CHUMBAMENTO) | PT | 5 | 392.46 | 308.44 | 1962.3 | 1542.2 | 3504.5 | 0 | 392.46 | 308.44
20.7.3 | SINAPI | 98301 | PATCH PANEL 24 PORTAS, CATEGORIA 5E - FORNECIMENTO E INSTALAÇÃO. | UN | 5 | 377.6 | 239.84 | 1888 | 1199.2 | 3087.2 | 0 | 377.6 | 239,84
20.7.4 | BASA | C171-BASA | ARAME RECOZIDO | KG | 2 | 19.492 | 7.736 | 38.984 | 15.472 | 54.456 | 0 | 19.492 | 7.736
20.7.5 | SINAPI | 98295 | CABO ELETRÔNICO CATEGORIA 5E, FORNECIMENTO E INSTALAÇÃO. | M | 500 | 6.81 | 0.1 | 3405 | 50 | 3455 | 0 | 6.81 | 0,10
20.7.6 | SINAPI | 98307 | TOMADA DE REDE RJ45 - FORNECIMENTO E INSTALAÇÃO. | UN | 30 | 49.89 | 7.97 | 1496.7 | 239.1 | 1735.8 | 0 | 49.89 | 7,97
20.7.7 | BASA | C204 -SEDOP-171189 | PATCH CABLE M8V CAT 5E 1,5M | UND | 30 | 31.8475 | 15.36 | 955.425 | 460.8 | 1416.225 | 0 | 31.8475 | 15.36
20.7.8 | BASA | C211-SEDOP-171189 | Patch cable M8V cat 5e 3,00m | UND | 30 | 57.1475 | 15.36 | 1714.425 | 460.8 | 2175.225 | 0 | 57.1475 | 15.36
20.7.9 | BASA | C178-BASA | Adaptação das Instalações de lógica no Mobiliário | PT | 20 | 42.0496 | 0.4552 | 840.992 | 9.104 | 850.096 | 0 | 42.0496 | 0.4552
20.7.10 | BASA | C71-SINAPI | ORGANIZAÇÃO DA FIAÇÃO INTERNA DO RACK NO CPD (REMOÇÃO DE PAT CORDS, TESTE DE CONTINUIDADE,DENT. DE CABOS, ETC) | UND | 1 | 139.68 | 309.44 | 139.68 | 309.44 | 449.12 | 0 | 139.68 | 309.44
20.7.11 | BASA | C131-BASA | INSTALAÇÃO DE RACK FECHADO 19", P/ REDE OU SERVIDOR | UND | 1 | 139.68 | 309.44 | 139.68 | 309.44 | 449.12 | 0 | 139.68 | 309.44
20.7.12 | SINAPI | 91941 | CAIXA RETANGULAR 4" X 2" BAIXA (0,30 M DO PISO), PVC, INSTALADA EM PAREDE - FORNECIMENTO E INSTALAÇÃO. | UN | 10 | 5.96 | 6.51 | 59.6 | 65.1 | 124.7 | 0 | 5.96 | 6,51
20.7.13 | SINAPI | 91944 | CAIXA RETANGULAR 4" X 4" BAIXA (0,30 M DO PISO), PVC, INSTALADA EM PAREDE - FORNECIMENTO E INSTALAÇÃO. | UN | 10 | 8.86 | 6.69 | 88.6 | 66.9 | 155.5 | 0 | 8.86 | 6,69
20.7.14 | SINAPI | 100561 | QUADRO DE DISTRIBUICAO PARA TELEFONE N.3, 40X40X12CM EM CHAPA METALICA, DE EMBUTIR, FORNECIMENTO E INSTALAÇÃO. | UN | 1 | 134.69 | 39.64 | 134.69 | 39.64 | 174.33 | 0 | 134.69 | 39,64
20.7.15 | SINAPI | 93009 | ELETRODUTO RÍGIDO ROSCÁVEL, PVC, DN 60 MM (2"), PARA REDE ENTERRADA DE DISTRIBUIÇÃO DE ENERGIA ELÉTRICA - FORNECIMENTO E INSTALAÇÃO. | M | 10 | 26.93 | 4.97 | 269.3 | 49.7 | 319 | 0 | 26.93 | 4,97
20.7.16 | PINI | 16.111.001104.SER | Eletroduto de aço carbono com costura galvanização eletrolítica inclusive conexões Ø 40 mm 1 1/2" | m | 5 | 20.66 | 23.02 | 103.3 | 115.1 | 218.4 | 0 | 20.66 | 23.02
20.7.17 | SINAPI | 91864 | ELETRODUTO RÍGIDO ROSCÁVEL, PVC, DN 32 MM (1"), PARA CIRCUITOS TERMINAIS, INSTALADO EM FORRO - FORNECIMENTO E INSTALAÇÃO. | M | 20 | 11.94 | 5.38 | 238.8 | 107.6 | 346.4 | 0 | 11.94 | 5,38
20.7.18 | SINAPI | 91867 | ELETRODUTO RÍGIDO ROSCÁVEL, PVC, DN 25 MM (3/4"), PARA CIRCUITOS TERMINAIS, INSTALADO EM LAJE - FORNECIMENTO E INSTALAÇÃO. AF_03/2023 | M | 5 | 7.75 | 3.64 | 38.75 | 18.2 | 56.95 | 0 | 7.75 | 3,64
20.7.19 | PINI | 16.111.000902.SER | Eletroduto de aço carbono com costura galvanização a fogo inclusive conexões Ø 25 mm 1" | m | 15 | 24.47 | 15.35 | 367.05 | 230.25 | 597.3 | 0 | 24.47 | 15.35
20.7.20 | PINI | 16.111.000901.SER | Eletroduto de aço carbono com costura galvanização a fogo inclusive conexões Ø 20 mm 3/4" | m | 5 | 18.35 | 15.35 | 91.75 | 76.75 | 168.5 | 0 | 18.35 | 15.35
20.7.21 | BASA | C158-BASA | ELETROCALHA 100X50X3000MM PERFURADA C/ 01 VIA, COM TAMPA, INCLUINDO ACESSÓRIOS E CONEX., SUPORTES DE FIXAÇÃO, ETC | M | 5 | 31.5467 | 19.34 | 157.7333 | 96.7 | 254.4333 | 0 | 31.5467 | 19.34
20.7.22 | PINI | 16.113.000341.SER | Eletrocalha lisa em chapa de aço galvanizado # 22, tipo "U", com tampa largura 50 mm x altura 25 mm, instalação superior | m | 5 | 46.27 | 14.84 | 231.35 | 74.2 | 305.55 | 0 | 46.27 | 14.84
20.7.23 | BASA | C199 -SINAPI | CURVA FG 135° Ø3" | UND | 5 | 114.2329 | 9.2445 | 571.1647 | 46.2226 | 617.3873 | 0 | 114.2329 | 9.2445
20.7.24 | BASA | C200 -SINAPI | BUCHA E ARRUELA DE ALUMÍNIO Ø3" | UND | 5 | 16.7829 | 9.2445 | 83.9147 | 46.2226 | 130.1373 | 0 | 16.7829 | 9.2445
20.7.25 | BASA | C201 -SINAPI | LUVA FG Ø3" | UND | 5 | 112.0829 | 9.2445 | 560.4147 | 46.2226 | 606.6373 | 0 | 112.0829 | 9.2445
20.7.26 | SINAPI | 97887 | CAIXA ENTERRADA ELÉTRICA RETANGULAR, EM ALVENARIA COM TIJOLOS CERÂMICOS MACIÇOS, FUNDO COM BRITA, DIMENSÕES INTERNAS: 0,4X0,4X0,4 M. | UN | 5 | 167.45 | 119.77 | 837.25 | 598.85 | 1436.1 | 0 | 167.45 | 119,77
20.7.27 | SINAPI | 101875 | QUADRO DE DISTRIBUIÇÃO DE ENERGIA EM CHAPA DE AÇO GALVANIZADO, DE EMBUTIR, COM BARRAMENTO TRIFÁSICO, PARA 12 DISJUNTORES DIN 100A - FORNECIMENTO E INSTALAÇÃO. | UN | 3 | 302.72 | 20.52 | 908.16 | 61.56 | 969.72 | 0 | 302.72 | 20,52
20.7.28 | SINAPI | 98268 | CABO TELEFÔNICO CI-50 20 PARES INSTALADO EM ENTRADA DE EDIFICAÇÃO - FORNECIMENTO E INSTALAÇÃO. | M | 10 | 16.38 | 4.01 | 163.8 | 40.1 | 203.9 | 0 | 16.38 | 4,01
20.7.29 | BASA | C251-BASA | FORNECIMENTO E INSTALAÇÃO DE BLOCO BARGOA 10P | UND | 5 | 28.73 | 7.634 | 143.65 | 38.17 | 181.82 | 0 | 28.73 | 7.634
20.7.30 | BASA | C142-BASA-SEDOP-171034 | Proteção contra surto Classe II,1P,20KA,175V | UND | 20 | 60.625 | 30.72 | 1212.5 | 614.4 | 1826.9 | 0 | 60.625 | 30.72
20.7.31 | BASA | C260-ORSE-11402 | CANALETA VETILADA EM PVC 80X100X2000MM | M | 30 | 125.7675 | 28.6275 | 3773.025 | 858.825 | 4631.85 | 0 | 125.7675 | 28.6275
20.7.32 | BASA | C261-BASA | FRENTE FALSA PAINEL DE FECHAMENTO FURUKAWA 1U PARA RACK 19 P | UND | 5 | 98.705 | 3.817 | 493.525 | 19.085 | 512.61 | 0 | 98.705 | 3.817
20.7.33 | BASA | C262- SEDOP-171056 | REGUA PARA RACK, COM 6 TOMADAS 2P+T 10A | UND | 5 | 42.04 | 30.465 | 210.2 | 152.325 | 362.525 | 0 | 42.04 | 30.465
20.8 |  |  | ELÉTRICA DA LÓGICA (QD-BEM, QD-EST, QD-NB) | -
20.8.1 | SINAPI | 101878 | QUADRO DE DISTRIBUIÇÃO DE ENERGIA EM CHAPA DE AÇO GALVANIZADO, DE SOBREPOR, COM BARRAMENTO TRIFÁSICO, PARA 18 DISJUNTORES DIN 100A - FORNECIMENTO E INSTALAÇÃO. | UN | 1 | 398.13 | 58.91 | 398.13 | 58.91 | 457.04 | 0 | 398.13 | 58,91
20.8.2 | SINAPI | 101879 | QUADRO DE DISTRIBUIÇÃO DE ENERGIA EM CHAPA DE AÇO GALVANIZADO, DE EMBUTIR, COM BARRAMENTO TRIFÁSICO, PARA 24 DISJUNTORES DIN 100A - FORNECIMENTO E INSTALAÇÃO. | UN | 1 | 440.88 | 23.04 | 440.88 | 23.04 | 463.92 | 0 | 440.88 | 23,04
20.8.3 | SINAPI | 101879 | QUADRO DE DISTRIBUIÇÃO DE ENERGIA EM CHAPA DE AÇO GALVANIZADO, DE EMBUTIR, COM BARRAMENTO TRIFÁSICO, PARA 24 DISJUNTORES DIN 100A - FORNECIMENTO E INSTALAÇÃO | UN | 1 | 440.88 | 23.04 | 440.88 | 23.04 | 463.92 | 0 | 440.88 | 23,04
20.8.4 | SINAPI | 101879 | QUADRO DE DISTRIBUIÇÃO DE ENERGIA EM CHAPA DE AÇO GALVANIZADO, DE EMBUTIR, COM BARRAMENTO TRIFÁSICO, PARA 24 DISJUNTORES DIN 100A - FORNECIMENTO E INSTALAÇÃO | UN | 1 | 440.88 | 23.04 | 440.88 | 23.04 | 463.92 | 0 | 440.88 | 23,04
20.8.5 | SINAPI | 101880 | QUADRO DE DISTRIBUIÇÃO DE ENERGIA EM CHAPA DE AÇO GALVANIZADO, DE EMBUTIR, COM BARRAMENTO TRIFÁSICO, PARA 30 DISJUNTORES DIN 150A - FORNECIMENTO E INSTALAÇÃO | UN | 1 | 507.77 | 27.67 | 507.77 | 27.67 | 535.44 | 0 | 507.77 | 27,67
20.8.6 | SINAPI | 91932 | CABO DE COBRE FLEXÍVEL ISOLADO, 10 MM², ANTI-CHAMA 450/750 V, PARA CIRCUITOS TERMINAIS - FORNECIMENTO E INSTALAÇÃO. | M | 20 | 14.93 | 2.92 | 298.6 | 58.4 | 357 | 0 | 14.93 | 2,92
20.8.7 | SINAPI | 91928 | CABO DE COBRE FLEXÍVEL ISOLADO, 4 MM², ANTI-CHAMA 450/750 V, PARA CIRCUITOS TERMINAIS - FORNECIMENTO E INSTALAÇÃO. | M | 20 | 5.64 | 1.5 | 112.8 | 30 | 142.8 | 0 | 5.64 | 1,50
20.8.8 | SINAPI | 92982 | CABO DE COBRE FLEXÍVEL ISOLADO, 16 MM², ANTI-CHAMA 0,6/1,0 KV, PARA DISTRIBUIÇÃO - FORNECIMENTO E INSTALAÇÃO. | M | 20 | 17.28 | 0.48 | 345.6 | 9.6 | 355.2 | 0 | 17.28 | 0,48
20.8.9 | SINAPI | 91932 | CABO DE COBRE FLEXÍVEL ISOLADO, 10 MM², ANTI-CHAMA 450/750 V, PARA CIRCUITOS TERMINAIS - FORNECIMENTO E INSTALAÇÃO. | M | 20 | 14.93 | 2.92 | 298.6 | 58.4 | 357 | 0 | 14.93 | 2,92
20.8.10 | SINAPI | 91928 | CABO DE COBRE FLEXÍVEL ISOLADO, 4 MM², ANTI-CHAMA 450/750 V, PARA CIRCUITOS TERMINAIS - FORNECIMENTO E INSTALAÇÃO. | M | 20 | 5.64 | 1.5 | 112.8 | 30 | 142.8 | 0 | 5.64 | 1,50
20.8.11 | BASA | C229-BASA | CHAVE COMUTADORA 63A, 4 POLOS DE 3 POSIÇÕES | UND | 1 | 297.852 | 46.416 | 297.852 | 46.416 | 344.268 | 0 | 297.852 | 46.416
20.8.12 | PINI | 16.109.000204.SER | Chave seccionadora tripolar 63 A, manobra com carga, acionamento frontal rotativo, montado na porta do quadro de distribuição | un | 1 | 275.16 | 95.15 | 275.16 | 95.15 | 370.31 | 0 | 275.16 | 95.15
20.8.13 | PINI | 16.109.000203.SER | Chave seccionadora tripolar 50 A, manobra com carga, acionamento frontal rotativo, montado na porta do quadro de distribuição | un | 1 | 199.14 | 89.01 | 199.14 | 89.01 | 288.15 | 0 | 199.14 | 89.01
20.8.14 | PINI | 16.109.000201.SER | Chave seccionadora tripolar 25 A, manobra com carga, acionamento frontal rotativo, montado na porta do quadro de distribuição | un | 1 | 106.49 | 79.8 | 106.49 | 79.8 | 186.29 | 0 | 106.49 | 79.8
20.8.15 | SINAPI | 93653 | DISJUNTOR MONOPOLAR TIPO DIN, CORRENTE NOMINAL DE 10A - FORNECIMENTO E INSTALAÇÃO. | UN | 10 | 14 | 1.34 | 140 | 13.4 | 153.4 | 0 | 14 | 1,34
20.8.16 | SINAPI | 93654 | DISJUNTOR MONOPOLAR TIPO DIN, CORRENTE NOMINAL DE 16A - FORNECIMENTO E INSTALAÇÃO. | UN | 10 | 14.22 | 1.82 | 142.2 | 18.2 | 160.4 | 0 | 14.22 | 1,82
20.8.17 | SINAPI | 93655 | DISJUNTOR MONOPOLAR TIPO DIN, CORRENTE NOMINAL DE 20A - FORNECIMENTO E INSTALAÇÃO. | UN | 5 | 14.84 | 2.56 | 74.2 | 12.8 | 87 | 0 | 14.84 | 2,56
20.8.18 | SINAPI | 93661 | DISJUNTOR BIPOLAR TIPO DIN, CORRENTE NOMINAL DE 16A - FORNECIMENTO E INSTALAÇÃO. | UN | 1 | 74.54 | 3.66 | 74.54 | 3.66 | 78.2 | 0 | 74.54 | 3,66
20.8.19 | SINAPI | 93666 | DISJUNTOR BIPOLAR TIPO DIN, CORRENTE NOMINAL DE 50A - FORNECIMENTO E INSTALAÇÃO. | UN | 1 | 80.45 | 14.63 | 80.45 | 14.63 | 95.08 | 0 | 80.45 | 14,63
20.8.20 | SINAPI | 93672 | DISJUNTOR TRIPOLAR TIPO DIN, CORRENTE NOMINAL DE 40A - FORNECIMENTO E INSTALAÇÃO. | UN | 1 | 99.04 | 15.68 | 99.04 | 15.68 | 114.72 | 0 | 99.04 | 15,68
20.8.21 | SINAPI | 101894 | DISJUNTOR TRIPOLAR TIPO NEMA, CORRENTE NOMINAL DE 60 ATÉ 100A - FORNECIMENTO E INSTALAÇÃO. | UN | 1 | 173.55 | 30.27 | 173.55 | 30.27 | 203.82 | 0 | 173.55 | 30,27
20.8.22 | BASA | C150-BASA | SUPRESSOR DE TRANSIENTE TIPO VCL 175 40KA, FAB. CLAMPER OU SIMILAR (03 FASES+NEUTRO) | UND | 2 | 141.76 | 19.34 | 283.52 | 38.68 | 322.2 | 0 | 141.76 | 19.34
20.8.23 | BASA | C151-BASA-ORSE-11847 | TRANSFORMADOR DE CORRENTE (TC) 400:5A PARA INSTRUMENTOS DE MEDIÇÃO | UND | 1 | 273.73 | 19.34 | 273.73 | 19.34 | 293.07 | 0 | 273.73 | 19.34
20.8.24 | BASA | C152-BASA | TRANSFORMADOR DE CORRENTE (TC) 200:5A PARA INSTRUMENTOS DE MEDIÇÃO | UND | 1 | 202.751 | 13.538 | 202.751 | 13.538 | 216.289 | 0 | 202.751 | 13.538
20.8.25 | BASA | C153-BASA | VOLTÍMETRO 0-500V RS,ST,TR | UND | 1 | 118.121 | 13.538 | 118.121 | 13.538 | 131.659 | 0 | 118.121 | 13.538
20.8.26 | BASA | C154-BASA | AMPERÍMETRO 0-300A R,S,T | UND | 1 | 142.0532 | 35.5856 | 142.0532 | 35.5856 | 177.6388 | 0 | 142.0532 | 35.5856
20.8.27 | BASA | C155-BASA | CHAVE SELETORA P/ INSTRUMENTO DE MEDIÇÃO 03 POSIÇÕES | UND | 1 | 32.498 | 11.604 | 32.498 | 11.604 | 44.102 | 0 | 32.498 | 11.604
20.8.28 | SINAPI | 91926 | CABO DE COBRE FLEXÍVEL ISOLADO, 2,5 MM², ANTI-CHAMA 450/750 V, PARA CIRCUITOS TERMINAIS - FORNECIMENTO E INSTALAÇÃO. | M | 1000 | 3.51 | 1.11 | 3510 | 1110 | 4620 | 0 | 3.51 | 1,11
20.8.29 | SINAPI | 91928 | CABO DE COBRE FLEXÍVEL ISOLADO, 4 MM², ANTI-CHAMA 450/750 V, PARA CIRCUITOS TERMINAIS - FORNECIMENTO E INSTALAÇÃO. | M | 50 | 5.64 | 1.5 | 282 | 75 | 357 | 0 | 5.64 | 1,50
20.8.30 | BASA | C158-BASA | ELETROCALHA 100X50X3000MM PERFURADA C/ 01 VIA, COM TAMPA, INCLUINDO ACESSÓRIOS E CONEX., SUPORTES DE FIXAÇÃO, ETC | M | 50 | 31.5467 | 19.34 | 1577.3333 | 967 | 2544.3333 | 0 | 31.5467 | 19.34
20.8.31 | SINAPI | 91867 | ELETRODUTO RÍGIDO ROSCÁVEL, PVC, DN 25 MM (3/4"), PARA CIRCUITOS TERMINAIS, INSTALADO EM LAJE - FORNECIMENTO E INSTALAÇÃO. | M | 50 | 7.75 | 3.64 | 387.5 | 182 | 569.5 | 0 | 7.75 | 3,64
20.8.32 | SINAPI | 91864 | ELETRODUTO RÍGIDO ROSCÁVEL, PVC, DN 32 MM (1"), PARA CIRCUITOS TERMINAIS, INSTALADO EM FORRO - FORNECIMENTO E INSTALAÇÃO. AF_03/2023 | M | 5 | 11.94 | 5.38 | 59.7 | 26.9 | 86.6 | 0 | 11.94 | 5,38
20.8.33 | PINI | 16.111.000901.SER | Eletroduto de aço carbono com costura galvanização a fogo inclusive conexões Ø 20 mm 3/4" | m | 5 | 18.35 | 15.35 | 91.75 | 76.75 | 168.5 | 0 | 18.35 | 15.35
20.8.34 | SINAPI | 91941 | CAIXA RETANGULAR 4" X 2" BAIXA (0,30 M DO PISO), PVC, INSTALADA EM PAREDE - FORNECIMENTO E INSTALAÇÃO. | UN | 5 | 5.96 | 6.51 | 29.8 | 32.55 | 62.35 | 0 | 5.96 | 6,51
20.8.35 | SINAPI | 95778 | CONDULETE DE ALUMÍNIO, TIPO C, PARA ELETRODUTO DE AÇO GALVANIZADO DN 20 MM (3/4''), APARENTE - FORNECIMENTO E INSTALAÇÃO. | UN | 5 | 17.69 | 10.55 | 88.45 | 52.75 | 141.2 | 0 | 17.69 | 10,55
20.8.36 | BASA | C172-BASA | Conduíte flexível "seal tubes" 3/4" e acessórios | M | 10 | 11.7884 | 1.5472 | 117.884 | 15.472 | 133.356 | 0 | 11.7884 | 1.5472
20.8.37 | SINAPI | 91944 | CAIXA RETANGULAR 4" X 4" BAIXA (0,30 M DO PISO), PVC, INSTALADA EM PAREDE - FORNECIMENTO E INSTALAÇÃO. | UN | 10 | 8.86 | 6.69 | 88.6 | 66.9 | 155.5 | 0 | 8.86 | 6,69
20.8.38 | SINAPI | 92000 | TOMADA BAIXA DE EMBUTIR (1 MÓDULO), 2P+T 10 A, INCLUINDO SUPORTE E PLACA - FORNECIMENTO E INSTALAÇÃO. | UN | 20 | 22.3 | 14.32 | 446 | 286.4 | 732.4 | 0 | 22.3 | 14,32
20.8.39 | PINI | 16.111.000015.SER | Canaleta em PVC para instalação elétrica aparente inclusive conexões 50 x 20 mm | m | 10 | 37.13 | 5.52 | 371.3 | 55.2 | 426.5 | 0 | 37.13 | 5.52
20.9 |  |  | SERVIÇOS FINAIS DAS INSTALAÇÕES ELÉTRICAS | -
20.9.1 | BASA | C174-BASA | IDENTIFICAÇÃO DE TODOS OS ELEMENTOS DO SISTEMA ELÉTRICO, COM ETIQUETAS DE LONGA DURABILIDADE, ANILHAS E ETC | UND | 1 | 139.68 | 729.44 | 139.68 | 729.44 | 869.12 | 0 | 139.68 | 729.44
20.9.2 | BASA | C104-BASA | DESINSTAÇÃO E EMBALAGEM DE CENTRAL TELEFONICA | UND | 1 | 17.46 | 38.68 | 17.46 | 38.68 | 56.14 | 0 | 17.46 | 38.68
20.9.3 | BASA | C106-BASA | DESINSTALAÇÃO DE RACK DO CPD | UND | 1 | 139.68 | 309.44 | 139.68 | 309.44 | 449.12 | 0 | 139.68 | 309.44
20.9.5 | BASA | C89-BASA | DESINSTALAÇÃO DE NO-BREAKS | UND | 1 | 34.92 | 77.36 | 34.92 | 77.36 | 112.28 | 0 | 34.92 | 77.36
20.9.6 | BASA | C133-BASA | REMANEJAMENTO DO GERENCIADOR DE ENERGIA, INCLUINDO SUA INSTALAÇÃO NO CPD E OS TC'S NO ABRIGO DO GRUPO GERADOR | UND | 1 | 148.41 | 328.78 | 148.41 | 328.78 | 477.19 | 0 | 148.41 | 328.78
20.9.9 | BASA | C367-BASA | FORNECIMENTO INSTALAÇÃO DE BATERIA SELADA, VRLA, 12V/7AH | UND | 16 | 129.365 | 14.66 | 2069.84 | 234.56 | 2304.4 | 0 | 129.365 | 14.66
20.9.10 | BASA | C368-BASA | FORNECIMENTO INSTALAÇÃO DE BATERIA SELADA, VRLA, 12V/9AH | UND | 16 | 154.365 | 14.66 | 2469.84 | 234.56 | 2704.4 | 0 | 154.365 | 14.66
20.9.11 | BASA | C369-BASA | FORNECIMENTO INSTALAÇÃO DE BATERIA SELADA, VRLA, 12V/18AH | UND | 16 | 389.365 | 14.66 | 6229.84 | 234.56 | 6464.4 | 0 | 389.365 | 14.66
20.9.12 | BASA | C370-BASA | FORNECIMENTO E INSTALAÇÃO DE PLACA SNMP DE GERENCIAMENTO REMOTO DE NO-BREAK DE 6 E 8 KVA VIA REDE ETHERNET | UND | 1 | 693.65 | 146.6 | 693.65 | 146.6 | 840.25 | 0 | 693.65 | 146.6
20.9.13 | BASA | C371-BASA | FORNECIMENTO E INSTALAÇÃO DE PLACA ELETRÔNICA DO CARREGADOR/RETIFICADOR DE NO-BREAK DE 6 KVA | UND | 1 | 1989.68 | 469.12 | 1989.68 | 469.12 | 2458.8 | 0 | 1989.68 | 469.12
20.9.14 | BASA | C372-BASA | FORNECIMENTO E INSTALAÇÃO DE PLACA ELETRÔNICA DO CARREGADOR/RETIFICADOR DE NO-BREAK DE 8 KVA | UND | 1 | 2239.68 | 469.12 | 2239.68 | 469.12 | 2708.8 | 0 | 2239.68 | 469.12
20.9.15 | BASA | C373-BASA | FORNECIMENTO E INSTALAÇÃO DE KIT DE POTÊNCIA (PLACA DE POTÊNCIA+PLACA LÓGICA) DE NO-BREAK DE 6 KVA | UND | 1 | 3724.6 | 586.4 | 3724.6 | 586.4 | 4311 | 0 | 3724.6 | 586.4
20.9.16 | BASA | C374-BASA | FORNECIMENTO E INSTALAÇÃO DE KIT DE POTÊNCIA (PLACA DE POTÊNCIA+PLACA LÓGICA) DE NO-BREAK DE 8 KVA | UND | 1 | 4024.6 | 586.4 | 4024.6 | 586.4 | 4611 | 0 | 4024.6 | 586.4
20.9.17 | BASA | C212-SEDOP-171057 | Regua para as estações de trabalho 3m, com 4 tomadas 2P+T 10A | UND | 5 | 34.795 | 30.72 | 173.975 | 153.6 | 327.575 | 0 | 34.795 | 30.72
21.0 |  |  | INSTALAÇÕES HIDRAULICAS | - | [6 empty] | 14941.7
21.1 | BASA | C218-SEDOP-180299 | Ponto de agua fria (incl. tubos e conexoes) | PT | 5 | 277.86 | 345.12 | 1389.3 | 1725.6 | 3114.9 | 0 | 277.86 | 345.12
21.2 | SINAPI | 89957 | PONTO DE CONSUMO TERMINAL DE ÁGUA FRIA (SUBRAMAL) COM TUBULAÇÃO DE PVC, DN 25 MM, INSTALADO EM RAMAL DE ÁGUA, INCLUSOS RASGO E CHUMBAMENTO EM ALVENARIA. | UN | 5 | 784.85 | 641.31 | 3924.25 | 3206.55 | 7130.8 | 0 | 784.85 | 641,31
21.3 | SINAPI | 86886 | ENGATE FLEXÍVEL EM INOX, 1/2 X 30CM - FORNECIMENTO E INSTALAÇÃO. | UN | 5 | 39.22 | 4.08 | 196.1 | 20.4 | 216.5 | 0 | 39.22 | 4,08
21.4 | SINAPI | 89970 | KIT DE REGISTRO DE PRESSÃO BRUTO DE LATÃO ¾", INCLUSIVE CONEXÕES, ROSCÁVEL, INSTALADO EM RAMAL DE ÁGUA FRIA - FORNECIMENTO E INSTALAÇÃO. | UN | 5 | 93.23 | 8.34 | 466.15 | 41.7 | 507.85 | 0 | 93.23 | 8,34
21.5 | SINAPI | 86885 | ENGATE FLEXÍVEL EM PLÁSTICO BRANCO, 1/2 X 40CM - FORNECIMENTO E INSTALAÇÃO. | UN | 5 | 8.51 | 4.1 | 42.55 | 20.5 | 63.05 | 0 | 8.51 | 4,10
21.6 | SINAPI | 89358 | JOELHO 90 GRAUS, PVC, SOLDÁVEL, DN 20MM, INSTALADO EM RAMAL OU SUB-RAMAL DE ÁGUA - FORNECIMENTO E INSTALAÇÃO. | UN | 5 | 3.48 | 5 | 17.4 | 25 | 42.4 | 0 | 3.48 | 5,00
21.7 | SINAPI | 89362 | JOELHO 90 GRAUS, PVC, SOLDÁVEL, DN 25MM, INSTALADO EM RAMAL OU SUB-RAMAL DE ÁGUA - FORNECIMENTO E INSTALAÇÃO | UN | 5 | 4.3 | 5.79 | 21.5 | 28.95 | 50.45 | 0 | 4.3 | 5,79
21.8 | SINAPI | 89366 | JOELHO 90 GRAUS COM BUCHA DE LATÃO, PVC, SOLDÁVEL, DN 25MM, X 3/4 INSTALADO EM RAMAL OU SUB-RAMAL DE ÁGUA - FORNECIMENTO E INSTALAÇÃO. | UN | 5 | 11.2 | 5.36 | 56 | 26.8 | 82.8 | 0 | 11.2 | 5,36
21.9 | SINAPI | 89366 | JOELHO 90 GRAUS COM BUCHA DE LATÃO, PVC, SOLDÁVEL, DN 25MM, X 3/4 INSTALADO EM RAMAL OU SUB-RAMAL DE ÁGUA - FORNECIMENTO E INSTALAÇÃO. | UN | 5 | 11.2 | 5.36 | 56 | 26.8 | 82.8 | 0 | 11.2 | 5,36
21.10 | SINAPI | 89367 | JOELHO 90 GRAUS, PVC, SOLDÁVEL, DN 32MM, INSTALADO EM RAMAL OU SUB-RAMAL DE ÁGUA - FORNECIMENTO E INSTALAÇÃO. | UN | 5 | 6.85 | 6.88 | 34.25 | 34.4 | 68.65 | 0 | 6.85 | 6,88
21.11 | SINAPI | 89497 | JOELHO 90 GRAUS, PVC, SOLDÁVEL, DN 40MM, INSTALADO EM PRUMADA DE ÁGUA - FORNECIMENTO E INSTALAÇÃO. | UN | 5 | 9.42 | 3.95 | 47.1 | 19.75 | 66.85 | 0 | 9.42 | 3,95
21.12 | SINAPI | 96853 | JOELHO 90 GRAUS, ROSCA FÊMEA TERMINAL, PARA INSTALAÇÕES EM PEX ÁGUA, DN 20MM X 1/2", CONEXÃO POR CRIMPAGEM - FORNECIMENTO E INSTALAÇÃO. | UN | 5 | 14.98 | 9.35 | 74.9 | 46.75 | 121.65 | 0 | 14.98 | 9,35
21.13 | SINAPI | 90373 | JOELHO 90 GRAUS COM BUCHA DE LATÃO, PVC, SOLDÁVEL, DN 25MM, X 1/2 INSTALADO EM RAMAL OU SUB-RAMAL DE ÁGUA - FORNECIMENTO E INSTALAÇÃO. | UN | 5 | 8.36 | 4.97 | 41.8 | 24.85 | 66.65 | 0 | 8.36 | 4,97
21.14 | SINAPI | 89369 | CURVA 90 GRAUS, PVC, SOLDÁVEL, DN 32MM, INSTALADO EM RAMAL OU SUB-RAMAL DE ÁGUA - FORNECIMENTO E INSTALAÇÃO. | UN | 5 | 10.83 | 6.86 | 54.15 | 34.3 | 88.45 | 0 | 10.83 | 6,86
21.15 | SINAPI | 89391 | ADAPTADOR CURTO COM BOLSA E ROSCA PARA REGISTRO, PVC, SOLDÁVEL, DN 32MM X 1 , INSTALADO EM RAMAL OU SUB-RAMAL DE ÁGUA - FORNECIMENTO E INSTALAÇÃO. | UN | 5 | 4.91 | 4.21 | 24.55 | 21.05 | 45.6 | 0 | 4.91 | 4,21
21.16 | SINAPI | 89401 | TUBO, PVC, SOLDÁVEL, DN 20MM, INSTALADO EM RAMAL DE DISTRIBUIÇÃO DE ÁGUA - FORNECIMENTO E INSTALAÇÃO. | M | 10 | 6.03 | 5.19 | 60.3 | 51.9 | 112.2 | 0 | 6.03 | 5,19
21.17 | SINAPI | 89402 | TUBO, PVC, SOLDÁVEL, DN 25MM, INSTALADO EM RAMAL DE DISTRIBUIÇÃO DE ÁGUA - FORNECIMENTO E INSTALAÇÃO. | M | 10 | 6.89 | 6.02 | 68.9 | 60.2 | 129.1 | 0 | 6.89 | 6,02
21.18 | SINAPI | 89403 | TUBO, PVC, SOLDÁVEL, DN 32MM, INSTALADO EM RAMAL DE DISTRIBUIÇÃO DE ÁGUA - FORNECIMENTO E INSTALAÇÃO. | M | 10 | 12.36 | 7.15 | 123.6 | 71.5 | 195.1 | 0 | 12.36 | 7,15
21.19 | SINAPI | 89448 | TUBO, PVC, SOLDÁVEL, DN 40MM, INSTALADO EM PRUMADA DE ÁGUA - FORNECIMENTO E INSTALAÇÃO. | M | 10 | 14.98 | 1.05 | 149.8 | 10.5 | 160.3 | 0 | 14.98 | 1,05
21.20 | SINAPI | 89689 | BUCHA DE REDUÇÃO, CPVC, SOLDÁVEL, DN35MM X 28MM, INSTALADO EM RAMAL OU SUB-RAMAL DE ÁGUA FORNECIMENTO E INSTALAÇÃO. | UN | 5 | 29.29 | 4.51 | 146.45 | 22.55 | 169 | 0 | 29.29 | 4,51
21.21 | SINAPI | 89759 | BUCHA DE REDUÇÃO, CPVC, SOLDÁVEL, DN 28MM X 22MM, INSTALADO EM RAMAL DE DISTRIBUIÇÃO DE ÁGUA - FORNECIMENTO E INSTALAÇÃO. | UN | 5 | 8.13 | 3.43 | 40.65 | 17.15 | 57.8 | 0 | 8.13 | 3,43
21.22 | SINAPI | 103964 | BUCHA DE REDUÇÃO, LONGA, PVC, SOLDÁVEL, DN 40 X 25 MM, INSTALADO EM PRUMADA DE ÁGUA - FORNECIMENTO E INSTALAÇÃO. | UN | 5 | 6.04 | 2.19 | 30.2 | 10.95 | 41.15 | 0 | 6.04 | 2,19
21.23 | SINAPI | 89985 | REGISTRO DE PRESSÃO BRUTO, LATÃO, ROSCÁVEL, 3/4", COM ACABAMENTO E CANOPLA CROMADOS - FORNECIMENTO E INSTALAÇÃO. | UN | 5 | 93.23 | 8.34 | 466.15 | 41.7 | 507.85 | 0 | 93.23 | 8,34
21.24 | SINAPI | 89986 | REGISTRO DE GAVETA BRUTO, LATÃO, ROSCÁVEL, 1/2", COM ACABAMENTO E CANOPLA CROMADOS - FORNECIMENTO E INSTALAÇÃO. | UN | 5 | 87.19 | 6.91 | 435.95 | 34.55 | 470.5 | 0 | 87.19 | 6,91
21.25 | SINAPI | 89987 | REGISTRO DE GAVETA BRUTO, LATÃO, ROSCÁVEL, 3/4", COM ACABAMENTO E CANOPLA CROMADOS - FORNECIMENTO E INSTALAÇÃO. | UN | 5 | 98.63 | 8.34 | 493.15 | 41.7 | 534.85 | 0 | 98.63 | 8,34
21.26 | SINAPI | 94496 | REGISTRO DE GAVETA BRUTO, LATÃO, ROSCÁVEL, 1 1/4" - FORNECIMENTO E INSTALAÇÃO. | UN | 5 | 87.17 | 7.64 | 435.85 | 38.2 | 474.05 | 0 | 87.17 | 7,64
21.27 | SINAPI | 94691 | TÊ DE REDUÇÃO, PVC, SOLDÁVEL, DN 32 MM X 25 MM, INSTALADO EM RESERVAÇÃO DE ÁGUA DE EDIFICAÇÃO QUE POSSUA RESERVATÓRIO DE FIBRA/FIBROCIMENTO FORNECIMENTO E INSTALAÇÃO. | UN | 5 | 10.02 | 3.5 | 50.1 | 17.5 | 67.6 | 0 | 10.02 | 3,50
21.28 | SINAPI | 94693 | TÊ DE REDUÇÃO, PVC, SOLDÁVEL, DN 40 MM X 32 MM, INSTALADO EM RESERVAÇÃO DE ÁGUA DE EDIFICAÇÃO QUE POSSUA RESERVATÓRIO DE FIBRA/FIBROCIMENTO FORNECIMENTO E INSTALAÇÃO. | UN | 5 | 13.09 | 4.63 | 65.45 | 23.15 | 88.6 | 0 | 13.09 | 4,63
21.29 | PINI | 13.102.000370.SER | Tê 90° de redução soldável PVC Ø 25 x 20 mm | un | 5 | 5.14 | 5.83 | 25.7 | 29.15 | 54.85 | 0 | 5.14 | 5.83
21.30 | PINI | 13.102.000451.SER | Tê 90° soldável/rosca PVC Ø 25 mm x 25 mm x 1/2" | un | 5 | 5.86 | 6.14 | 29.3 | 30.7 | 60 | 0 | 5.86 | 6.14
21.31 | SINAPI | 89395 | TE, PVC, SOLDÁVEL, DN 25MM, INSTALADO EM RAMAL OU SUB-RAMAL DE ÁGUA - FORNECIMENTO E INSTALAÇÃO. | UN | 5 | 6.17 | 7.7 | 30.85 | 38.5 | 69.35 | 0 | 6.17 | 7,70
22.0 |  |  | INSTALAÇÕES SANITÁRIAS | - | [6 empty] | 2686.367
22.1 | SINAPI | 89711 | TUBO PVC, SERIE NORMAL, ESGOTO PREDIAL, DN 40 MM, FORNECIDO E INSTALADO EM RAMAL DE DESCARGA OU RAMAL DE ESGOTO SANITÁRIO. | M | 10 | 10.46 | 11.11 | 104.6 | 111.1 | 215.7 | 0 | 10.46 | 11,11
22.2 | SINAPI | 89712 | TUBO PVC, SERIE NORMAL, ESGOTO PREDIAL, DN 50 MM, FORNECIDO E INSTALADO EM RAMAL DE DESCARGA OU RAMAL DE ESGOTO SANITÁRIO. | M | 10 | 14.63 | 12.06 | 146.3 | 120.6 | 266.9 | 0 | 14.63 | 12,06
22.3 | SINAPI | 89714 | TUBO PVC, SERIE NORMAL, ESGOTO PREDIAL, DN 100 MM, FORNECIDO E INSTALADO EM RAMAL DE DESCARGA OU RAMAL DE ESGOTO SANITÁRIO. | M | 10 | 20.35 | 16.84 | 203.5 | 168.4 | 371.9 | 0 | 20.35 | 16,84
22.4 | BASA | C214-SEDOP-180214 | Ponto de esgoto (incl. tubos, conexoes,cx. e ralos) | PT | 5 | 117.1325 | 76.9225 | 585.6625 | 384.6125 | 970.275 | 0 | 117.1325 | 76.9225
22.5 | SINAPI | 89546 | BUCHA DE REDUÇÃO LONGA, PVC, SERIE R, ÁGUA PLUVIAL, DN 50 X 40 MM, JUNTA ELÁSTICA, FORNECIDO E INSTALADO EM RAMAL DE ENCAMINHAMENTO. | UN | 5 | 8.87 | 1.35 | 44.35 | 6.75 | 51.1 | 0 | 8.87 | 1,35
22.6 | BASA | C236-BASA | ANEL DE VEDAÇÃO PARA VASO SANITÁRIO | UND | 2 | 16.78 | 4.456 | 33.56 | 8.912 | 42.472 | 0 | 16.78 | 4.456
22.7 | SINAPI | 89707 | CAIXA SIFONADA, PVC, DN 100 X 100 X 50 MM, JUNTA ELÁSTICA, FORNECIDA E INSTALADA EM RAMAL DE DESCARGA OU EM RAMAL DE ESGOTO SANITÁRIO. | UN | 2 | 43.42 | 15.09 | 86.84 | 30.18 | 117.02 | 0 | 43.42 | 15,09
22.8 | SINAPI | 89491 | CAIXA SIFONADA, PVC, DN 150 X 185 X 75 MM, FORNECIDA E INSTALADA EM RAMAIS DE ENCAMINHAMENTO DE ÁGUA PLUVIAL. | UN | 2 | 112.06 | 12.74 | 224.12 | 25.48 | 249.6 | 0 | 112.06 | 12,74
22.9 | SINAPI | 89709 | RALO SIFONADO, PVC, DN 100 X 40 MM, JUNTA SOLDÁVEL, FORNECIDO E INSTALADO EM RAMAL DE DESCARGA OU EM RAMAL DE ESGOTO SANITÁRIO. | UN | 2 | 19.45 | 6.25 | 38.9 | 12.5 | 51.4 | 0 | 19.45 | 6,25
22.10 | BASA | C59-BASA-ORSE-12637 | LIMPEZA E ESGOTAMENTO DE FOSSA EXISTENTE ATÉ 5M³ | UND | 1 | 350 | 0 | 350 | 0 | 350 | 0 | 350 | 0
23.0 |  |  | EQUIPAMENTOS SANITÁRIOS E DE COZINHA | - | [6 empty] | 11315.8446
23.1 | BASA | C337-BASA-ORSE-07215 | REMOÇÃO DE METAIS SANITÁRIOS (TORNEIRA, REGISTROS, CHUVEIROS, ETC.) | UND | 2 | 8.05 | 18.93 | 16.1 | 37.86 | 53.96 | 0 | 8.05 | 18.93
23.2 | BASA | C35-BASA | FIXAÇÃO DE PAPELEIRA DE PAREDE NA ALTURA CORRETA | UND | 2 | 4.475 | 3.695 | 8.95 | 7.39 | 16.34 | 0 | 4.475 | 3.695
23.3 | BASA | C36-BASA | FIXAÇÃO DE ESPELHO DE PAREDE NA ALTURA CORRETA | UND | 2 | 4.475 | 3.695 | 8.95 | 7.39 | 16.34 | 0 | 4.475 | 3.695
23.4 | BASA | C258-SINAPI-86933 | REINSTALAÇÃO DE BANCADA EM GRANITO COM DUAS CUBAS, COM SUBSTITUIÇÃO DE VÁLVULA DE METAL CROMADO E SIFÃO TIPO GARRAFA EM PVC | UND | 2 | 76.62 | 36.07 | 153.24 | 72.14 | 225.38 | 0 | 76.62 | 36.07
23.5 | BASA | C51-SINAPI-95471 | INSTALAÇÃO DE APARELHOS SANITÁRIOS | UND | 2 | 86.4588 | 24.2336 | 172.9176 | 48.4672 | 221.3848 | 0 | 86.4588 | 24.2336
23.6 | BASA | C257-SINAPI-95469 | INSTALAÇÃO DE VASO SANITÁRIO SINFONADA | UND | 2 | 78.9234 | 16.2343 | 157.8468 | 32.4686 | 190.3154 | 0 | 78.9234 | 16.2343
23.7 | SINAPI | 86932 | VASO SANITÁRIO SIFONADO COM CAIXA ACOPLADA LOUÇA BRANCA - PADRÃO MÉDIO, INCLUSO ENGATE FLEXÍVEL EM METAL CROMADO, 1/2 X 40CM - FORNECIMENTO E INSTALAÇÃO. | UN | 1 | 497.32 | 27.9 | 497.32 | 27.9 | 525.22 | 0 | 497.32 | 27,90
23.8 | BASA | C235-BASA-SINAPI-100849 | ASSENTO SANITÁRIO PLÁSTICO ALMOFADADO | UND | 2 | 129.9037 | 4.1376 | 259.8074 | 8.2751 | 268.0825 | 0 | 129.9037 | 4.1376
23.9 | BASA | C31-BASA-SINAPI-100849 | FORNECIMENTO E INSTALAÇÃO DE ASSENTO SANITÁRIO EM POLIPROPILENO | UND | 2 | 194.4537 | 4.1376 | 388.9074 | 8.2751 | 397.1825 | 0 | 194.4537 | 4.1376
23.10 | SINAPI | 86903 | LAVATÓRIO LOUÇA BRANCA COM COLUNA, 45 X 55CM OU EQUIVALENTE, PADRÃO MÉDIO - FORNECIMENTO E INSTALAÇÃO. | UN | 1 | 312.73 | 42.29 | 312.73 | 42.29 | 355.02 | 0 | 312.73 | 42,29
23.11 | BASA | C362-BASA-ORSE-07759 | LAVATÓRIO LOUÇA (DECA-LINHA VOGUE PLUS CONFORTO, REF L-510 OU SIMILAR) COM COLUNA SUSPENSA, (DECA, LINHA VOGUE PLUS CONFORTO, REF. C-510 OU SIMILAR), C/ SIFÃO CROMADO, VÁLVULA CROMADA, ENGATE CROMADO, EXCLUSIVE TORNEIRA | UND | 1 | 722.4425 | 64.855 | 722.4425 | 64.855 | 787.2975 | 0 | 722.4425 | 64.855
23.12 | SINAPI | 86904 | LAVATÓRIO LOUÇA BRANCA SUSPENSO, 29,5 X 39CM OU EQUIVALENTE, PADRÃO POPULAR - FORNECIMENTO E INSTALAÇÃO. | UN | 1 | 134.25 | 11.39 | 134.25 | 11.39 | 145.64 | 0 | 134.25 | 11,39
23.13 | SINAPI | 100858 | MICTÓRIO SIFONADO LOUÇA BRANCA  PADRÃO MÉDIO  FORNECIMENTO E INSTALAÇÃO. | UN | 1 | 712.9 | 27.16 | 712.9 | 27.16 | 740.06 | 0 | 712.9 | 27,16
23.14 | PINI | 27.107.000100.SER | Fornecimento e instalação de espelho cristal, espessura 5mm, com moldura em aluminio e compensado 5mm | m² | 0.96 | 452.9 | 75.56 | 434.784 | 72.5376 | 507.3216 | 0 | 452.9 | 75.56
23.15 | SINAPI | 95544 | PAPELEIRA DE PAREDE EM METAL CROMADO SEM TAMPA, INCLUSO FIXAÇÃO. AF_01/2020 | UN | 2 | 41.26 | 8.51 | 82.52 | 17.02 | 99.54 | 0 | 41.26 | 8,51
23.16 | BASA | C193 - BASA | Papeleira plástica tipo dispenser para papel higiênico rolão | UND | 2 | 44.935 | 3.695 | 89.87 | 7.39 | 97.26 | 0 | 44.935 | 3.695
23.17 | BASA | C27-BASA | FORNECIMENTO E INSTALAÇÃO DE PAPELEIRA PLÁSTICA TIPO PORTA TOALHA | UND | 2 | 44.935 | 3.695 | 89.87 | 7.39 | 97.26 | 0 | 44.935 | 3.695
23.18 | SINAPI | 95547 | SABONETEIRA PLASTICA TIPO DISPENSER PARA SABONETE LIQUIDO COM RESERVATORIO 800 A 1500 ML, INCLUSO FIXAÇÃO. | UN | 2 | 42.28 | 8.51 | 84.56 | 17.02 | 101.58 | 0 | 42.28 | 8,51
23.19 | SINAPI | 95545 | SABONETEIRA DE PAREDE EM METAL CROMADO, INCLUSO FIXAÇÃO. | UN | 2 | 40.31 | 8.51 | 80.62 | 17.02 | 97.64 | 0 | 40.31 | 8,51
23.20 | PINI | 26.108.000090.SER | Ducha higiênica com corpo plástico, mangueira metálica de 1,20 m e registro metálico 1/2 " com suporte para o gatilho e parafusos para fixação | un | 2 | 438.07 | 15.35 | 876.14 | 30.7 | 906.84 | 0 | 438.07 | 15.35
23.21 | BASA | C352-BASA-BB-PE01942 | GATILHO PARA DUCHA HIGIÊNICA | UND | 2 | 84.595 | 2.228 | 169.19 | 4.456 | 173.646 | 0 | 84.595 | 2.228
23.22 | SINAPI | 95546 | KIT DE ACESSORIOS PARA BANHEIRO EM METAL CROMADO, 5 PECAS, INCLUSO FIXAÇÃO. | UN | 2 | 117.7 | 51.09 | 235.4 | 102.18 | 337.58 | 0 | 117.7 | 51,09
23.23 | BASA | C32-BASA | FORNECIMENTO E INSTALAÇÃO DE PORTA OBJETO EM VIDRO INCOLOR DE 10X50CM | UND | 2 | 57.485 | 3.695 | 114.97 | 7.39 | 122.36 | 0 | 57.485 | 3.695
23.24 | BASA | C34-BASA | FORNECIMENTO E INSTALAÇÃO DE CABIDE/GANCHO EM METAL CROMADO | UND | 2 | 29.535 | 3.695 | 59.07 | 7.39 | 66.46 | 0 | 29.535 | 3.695
23.25 | BASA | C304-BASA-SEDOP-190231 | Chuveiro em metal cromado | UND | 1 | 91.2512 | 12.032 | 91.2512 | 12.032 | 103.2832 | 0 | 91.2512 | 12.032
23.26 | SINAPI | 86909 | TORNEIRA CROMADA TUBO MÓVEL, DE MESA, 1/2 OU 3/4, PARA PIA DE COZINHA, - FORNECIMENTO E INSTALAÇÃO. | UN | 1 | 119.76 | 4.46 | 119.76 | 4.46 | 124.22 | 0 | 119.76 | 4,46
23.27 | SINAPI | 86910 | TORNEIRA CROMADA TUBO MÓVEL, DE PAREDE, 1/2 OU 3/4, PARA PIA DE COZINHA - FORNECIMENTO E INSTALAÇÃO. | UN | 1 | 118.84 | 3.12 | 118.84 | 3.12 | 121.96 | 0 | 118.84 | 3,12
23.28 | SINAPI | 100853 | TORNEIRA METÁLICA DE MESA PARA LAVATÓRIO ACESSÍVEL, ACABAMENTO CROMADO, ACIONAMENTO POR ALAVANCA, COM AREJADOR E REGULADOR | UN | 1 | 316.34 | 12.45 | 316.34 | 12.45 | 328.79 | 0 | 316.34 | 12,45
23.29 | BASA | C85-BASA-ORSE-03692 | FORNECIMENTO E INSTALAÇÃO DE TORNEIRA CROMADA DE LAVATÓRIO TIPO MONOCOMANDO COM CICLO DE FECHAMENTO AUTOMÁTICO, FAB. DECA, MOLDEO DECAMATIC, REF. 1170C | UND | 1 | 385.0666 | 2.6954 | 385.0666 | 2.6954 | 387.762 | 0 | 385.0666 | 2.6954
23.30 | SINAPI | 103018 | VÁLVULA DE DESCARGA METÁLICA, BASE 1 1/4", ACABAMENTO METALICO CROMADO - FORNECIMENTO E INSTALAÇÃO. | UN | 2 | 303.39 | 30.36 | 606.78 | 60.72 | 667.5 | 0 | 303.39 | 30,36
23.31 | BASA | C352-BASA-ORSE- 03712 | VÁLVULA DE ESCOAMENTO PARA MICTÓRIO, DECA, DECAMATIC 2570C OU SIMILAR | UND | 1 | 52.181 | 11.118 | 52.181 | 11.118 | 63.299 | 0 | 52.181 | 11.118
23.32 | SINAPI | 86877 | VÁLVULA EM METAL CROMADO 1.1/2 X 1.1/2 PARA TANQUE OU LAVATÓRIO, COM OU SEM LADRÃO - FORNECIMENTO E INSTALAÇÃO. | UN | 1 | 53.49 | 4.66 | 53.49 | 4.66 | 58.15 | 0 | 53.49 | 4,66
23.33 | SINAPI | 86878 | VÁLVULA EM METAL CROMADO TIPO AMERICANA 3.1/2 X 1.1/2 PARA PIA - FORNECIMENTO E INSTALAÇÃO. | UN | 1 | 57.89 | 4.66 | 57.89 | 4.66 | 62.55 | 0 | 57.89 | 4,66
23.34 | SINAPI | 86886 | ENGATE FLEXÍVEL EM INOX, 1/2 X 30CM - FORNECIMENTO E INSTALAÇÃO. | UN | 2 | 39.22 | 4.08 | 78.44 | 8.16 | 86.6 | 0 | 39.22 | 4,08
23.35 | SINAPI | 86887 | ENGATE FLEXÍVEL EM INOX, 1/2 X 40CM - FORNECIMENTO E INSTALAÇÃO. | UN | 2 | 42.76 | 4.08 | 85.52 | 8.16 | 93.68 | 0 | 42.76 | 4,08
23.36 | SINAPI | 86881 | SIFÃO DO TIPO GARRAFA EM METAL CROMADO 1 X 1.1/2 - FORNECIMENTO E INSTALAÇÃO. | UN | 2 | 166.53 | 7.35 | 333.06 | 14.7 | 347.76 | 0 | 166.53 | 7,35
23.37 | SINAPI | 86883 | SIFÃO DO TIPO FLEXÍVEL EM PVC 1 X 1.1/2 - FORNECIMENTO E INSTALAÇÃO. | UN | 2 | 9.95 | 2.26 | 19.9 | 4.52 | 24.42 | 0 | 9.95 | 2,26
23.38 | SINAPI | 86889 | BANCADA DE GRANITO CINZA POLIDO, DE 1,50 X 0,60 M, PARA PIA DE COZINHA - FORNECIMENTO E INSTALAÇÃO. | UN | 1 | 609.94 | 47.7 | 609.94 | 47.7 | 657.64 | 0 | 609.94 | 47,70
23.39 | PINI | 26.119.000100.SER | Tanque de aço inoxidável, com válvula de escoamento para tanque ou mictório metálica Ø 1 1/4" e Sifão metálico acabamento cromado para tanque Ø 1 1/4 " x 2" | un | 1 | 869.16 | 92.08 | 869.16 | 92.08 | 961.24 | 0 | 869.16 | 92.08
23.40 | PINI | 26.113.000120.SER | Pia de cozinha de aço inoxidável, cuba simples, 1,60 x 0,54 m, com válvula de escoamento para pia de cozinha metálica acabamento cromado Ø 3 1/2" e Sifão metálico acabamento cromado para pia americana Ø 1 1/2" x 2" | un | 1 | 569.85 | 107.43 | 569.85 | 107.43 | 677.28 | 0 | 569.85 | 107.43
24.0 |  |  | SISTEMA DE COMBATE A INCÊNDIO | - | [6 empty] | 6152.8365
24.1 | BASA | C330-BASA | REMOÇÃO DE EXTINTOR DE INCÊNDIO | UND | 5 | 1.736 | 3.714 | 8.68 | 18.57 | 27.25 | 0 | 1.736 | 3.714
24.2 | BASA | C57-SINAPI-101905 | INSTALAÇÃO DE EXTINTOR INCENDIO | UND | 5 | 8.7641 | 17.3172 | 43.8207 | 86.5858 | 130.4065 | 0 | 8.7641 | 17.3172
24.3 | BASA | C306-BASA | SINALIZAÇÃO DE PISO EM FAIXAS AMARELA E VERMELHA EM PVC 5CM ADESIVADA PARA EXTINTOR DE INCÊNDIO | UND | 5 | 66.37 | 11.18 | 331.85 | 55.9 | 387.75 | 0 | 66.37 | 11.18
24.4 | SINAPI | 101905 | EXTINTOR DE INCÊNDIO PORTÁTIL COM CARGA DE ÁGUA PRESSURIZADA DE 10 L, CLASSE A - FORNECIMENTO E INSTALAÇÃO. | UN | 2 | 205.64 | 17.3 | 411.28 | 34.6 | 445.88 | 0 | 205.64 | 17,30
24.5 | SINAPI | 101907 | EXTINTOR DE INCÊNDIO PORTÁTIL COM CARGA DE CO2 DE 6 KG, CLASSE BC - FORNECIMENTO E INSTALAÇÃO. | UN | 2 | 683.77 | 17.3 | 1367.54 | 34.6 | 1402.14 | 0 | 683.77 | 17,30
24.6 | SINAPI | 101909 | EXTINTOR DE INCÊNDIO PORTÁTIL COM CARGA DE PQS DE 6 KG, CLASSE BC - FORNECIMENTO E INSTALAÇÃO. | UN | 2 | 233.77 | 17.3 | 467.54 | 34.6 | 502.14 | 0 | 233.77 | 17,30
24.7 | SINAPI | 101914 | CAIXA DE INCÊNDIO, em chapa de aço (0,9mm) com pintura eletrostática na cor vermelha Corpo de Bombeiros. Dimensões de 90cm de altura, largura de 60cm e profundidade de 17cm, FORNECIMENTO E INSTALAÇÃO | UN | 1 | 398.72 | 51.04 | 398.72 | 51.04 | 449.76 | 0 | 398.72 | 51,04
24.8 | SINAPI | 101915 | CONJUNTO DE MANGUEIRA PARA COMBATE A INCÊNDIO EM FIBRA DE POLIESTER PURA, COM 1.1/2", REVESTIDA INTERNAMENTE, COMPRIMENTO DE 15M - FORNECIMENTO E INSTALAÇÃO. | UN | 1 | 357.28 | 5.35 | 357.28 | 5.35 | 362.63 | 0 | 357.28 | 5,35
24.9 | BASA | C191 - BASA | Sinalização de - identificação continuada de saída de emergência - de forma retangular, medindo 10 x 20 cm, conforme projeto de combate a incêndio. | UND | 2 | 26.724 | 2.956 | 53.448 | 5.912 | 59.36 | 0 | 26.724 | 2.956
24.10 | BASA | C354-BASA-SINAPI-37560 | PLACA DE SINALIZACAO DE SEGURANCA CONTRA INCENDIO - ALERTA, TRIANGULAR, BASE DE *30* CM, EM PVC *2* MM ANTI-CHAMAS (SIMBOLOS, CORES E PICTOGRAMAS CONFORME NBR 16820) | UND | 5 | 50.958 | 4.472 | 254.79 | 22.36 | 277.15 | 0 | 50.958 | 4.472
24.11 | BASA | C355-BASA-SINAPI-37557 | PLACA DE SINALIZACAO DE SEGURANCA CONTRA INCENDIO, FOTOLUMINESCENTE, QUADRADA, *14 X 14* CM, EM PVC *2* MM ANTI-CHAMAS (SIMBOLOS, CORES E PICTOGRAMAS CONFORME NBR 16820) | UND | 5 | 16.688 | 4.472 | 83.44 | 22.36 | 105.8 | 0 | 16.688 | 4.472
24.12 | BASA | C356-BASA-SINAPI-37556 | PLACA DE SINALIZACAO DE SEGURANCA CONTRA INCENDIO, FOTOLUMINESCENTE, QUADRADA, *20 X 20* CM, EM PVC *2* MM ANTI-CHAMAS (SIMBOLOS, CORES E PICTOGRAMAS CONFORME NBR 16820) | UND | 5 | 30.658 | 4.472 | 153.29 | 22.36 | 175.65 | 0 | 30.658 | 4.472
24.13 | BASA | C357-BASA-SINAPI-37559 | PLACA DE SINALIZACAO DE SEGURANCA CONTRA INCENDIO, FOTOLUMINESCENTE, RETANGULAR, *12 X 40* CM, EM PVC *2* MM ANTI-CHAMAS (SIMBOLOS, CORES E PICTOGRAMAS CONFORME NBR 16820) | UND | 5 | 37.218 | 4.472 | 186.09 | 22.36 | 208.45 | 0 | 37.218 | 4.472
24.14 | BASA | C358-BASA-SINAPI-37539 | PLACA DE SINALIZACAO DE SEGURANCA CONTRA INCENDIO, FOTOLUMINESCENTE, RETANGULAR, *13 X 26* CM, EM PVC *2* MM ANTI-CHAMAS (SIMBOLOS, CORES E PICTOGRAMAS CONFORME NBR 16820) | UND | 5 | 26.748 | 4.472 | 133.74 | 22.36 | 156.1 | 0 | 26.748 | 4.472
24.15 | BASA | C359-BASA-SINAPI-37558 | PLACA DE SINALIZACAO DE SEGURANCA CONTRA INCENDIO, FOTOLUMINESCENTE, RETANGULAR, *20 X 40* CM, EM PVC *2* MM ANTI-CHAMAS (SIMBOLOS, CORES E PICTOGRAMAS CONFORME NBR 16820) | UND | 5 | 48.358 | 4.472 | 241.79 | 22.36 | 264.15 | 0 | 48.358 | 4.472
24.16 | BASA | C190 - BASA | Sinalização de - cuidado, risco de choque elétrico - de forma retangular triangular, medindo 10 X20 cm, conforme projeto de combate a incêndio. | UND | 2 | 30.634 | 2.956 | 61.268 | 5.912 | 67.18 | 0 | 30.634 | 2.956
24.17 | PINI | 15.101.000010.SER | Central de alarme de incêndio para 24 pontos completa | un | 1 | 973.14 | 61.39 | 973.14 | 61.39 | 1034.53 | 0 | 973.14 | 61.39
24.18 | PINI | 15.101.000050.SER | Acionador manual de alarme de incêndio | un | 1 | 87.61 | 8.9 | 87.61 | 8.9 | 96.51 | 0 | 87.61 | 8.9
25.0 |  |  | SISTEMA DE CLIMATIZAÇÃO | - | [6 empty] | 21254.222
25.1 | BASA | C97-BASA-ORSE- 12376 | DESINSTALAÇÃO DE AR CONDICIONADO TIPO SPLITS (9000 A 36000 BTUS)-CONDENSADORA, EVAPORADORAS E REDES FRIGORÍGENAS | UND | 3 | 8.675 | 18.77 | 26.025 | 56.31 | 82.335 | 0 | 8.675 | 18.77
25.2 | BASA | C195 - BASA | Instalação completa de split de até 48.000 btu's, incluindo Ponto de gás e força | UND | 3 | 404.778 | 367.851 | 1214.334 | 1103.553 | 2317.887 | 0 | 404.778 | 367.851
25.3 | BASA | C196 -SEDOP-231084 | Fornecimento e Instalação de ponto de dreno para split, incluindo tubo e conexões em PVC e tubo de espuma em polietileno) | UND | 3 | 166.16 | 197.13 | 498.48 | 591.39 | 1089.87 | 0 | 166.16 | 197.13
25.4 | BASA | C215-SEDOP-231086 | Ponto de gás e força p/ split até 60.000 BTU's (10m) | UND | 3 | 1704.54 | 549.14 | 5113.62 | 1647.42 | 6761.04 | 0 | 1704.54 | 549.14
25.5 | BASA | C189 - SEDOP-251027 | EXAUSTOR PARA RENOVAÇÃO DE AR EM AMBIENTES ATÉ 12 M2, ADAPTÁVEL A TUBOS DE Ø=150 MM, CAPACIDADE DE RENOVAÇÃO NOMINAL DE 280 M3/H | UND | 2 | 462.618 | 49.052 | 925.236 | 98.104 | 1023.34 | 0 | 462.618 | 49.052
25.6 | BASA | C305-BASA | Remanejamento de Unidade Condensadora de 36.000 a 48.000 BTU com acréscimo de tubulação de cobre, isolamento térmico, fita de proteção blackout, cabo de intertravamento, calços de borracha e cabo elétrico de força | UND | 2 | 1875.92 | 305.94 | 3751.84 | 611.88 | 4363.72 | 0 | 1875.92 | 305.94
25.7 | SINAPI | 103288 | RASGO E CHUMBAMENTO EM ALVENARIA PARA TUBOS DE SPLIT PAREDE DE 9000 A 24000 BTUS/H | UN | 2 | 5.76 | 10.73 | 11.52 | 21.46 | 32.98 | 0 | 5.76 | 10,73
25.8 | SINAPI | 103289 | TUBO EM COBRE FLEXÍVEL, DN 1/4", COM ISOLAMENTO, INSTALADO EM FORRO, PARA RAMAL DE ALIMENTAÇÃO DE AR CONDICIONADO, INCLUSO FIXADOR. | M | 10 | 30.53 | 3.67 | 305.3 | 36.7 | 342 | 0 | 30.53 | 3,67
25.9 | SINAPI | 103290 | TUBO EM COBRE FLEXÍVEL, DN 3/8", COM ISOLAMENTO, INSTALADO EM FORRO, PARA RAMAL DE ALIMENTAÇÃO DE AR CONDICIONADO, INCLUSO FIXADOR. | M | 10 | 49.31 | 3.9 | 493.1 | 39 | 532.1 | 0 | 49.31 | 3,90
25.10 | SINAPI | 103291 | TUBO EM COBRE FLEXÍVEL, DN 1/2", COM ISOLAMENTO, INSTALADO EM FORRO, PARA RAMAL DE ALIMENTAÇÃO DE AR CONDICIONADO, INCLUSO FIXADOR. | M | 10 | 62.76 | 4.12 | 627.6 | 41.2 | 668.8 | 0 | 62.76 | 4,12
25.11 | SINAPI | 103292 | TUBO EM COBRE FLEXÍVEL, DN 5/8", COM ISOLAMENTO, INSTALADO EM FORRO, PARA RAMAL DE ALIMENTAÇÃO DE AR CONDICIONADO, INCLUSO FIXADOR. | M | 10 | 76.55 | 4.27 | 765.5 | 42.7 | 808.2 | 0 | 76.55 | 4,27
25.12 | BASA | C286-BASA -SEDOP-230262 | PONTO ELÉTRICO P/AR CONDICIONADO(TUBUL., E FIAÇAO) | UND | 5 | 298.27 | 348.12 | 1491.35 | 1740.6 | 3231.95 | 0 | 298.27 | 348.12
26.0 |  |  | SERVIÇOS DIVERSOS | - | [6 empty] | 21200.28
26.1 | BASA | C86-BASA | FORNECIMENTO E INSTALAÇÃO DE PERSIANA VERTICAL EM PVC, 9CM , BRANCO GELO | M2 | 57 | 244.54 | 33.54 | 13938.78 | 1911.78 | 15850.56 | 0 | 244.54 | 33.54
26.2 | BASA | C297-BASA | REMOÇÃO E REINSTALAÇÃO DE PERSIANAS | UND | 150 | 4.31 | 7.39 | 646.5 | 1108.5 | 1755 | 0 | 4.31 | 7.39
26.6 | BASA | C55-BASA | DESMONTAGEM E MONTAGEM DE ESTAÇÃO DE TRABALHO E BATERIA DOS CAIXAS | UND | 20 | 21.565 | 47.45 | 431.3 | 949 | 1380.3 | 0 | 21.565 | 47.45
26.7 | BASA | C238-BASA | INSTALAÇÃO DE TV, PAINEL DE SENHA E PLACAS E PAREDES | UND | 6 | 9.235 | 3.695 | 55.41 | 22.17 | 77.58 | 0 | 9.235 | 3.695
26.9 | BASA | C101-BASA | DESMONTAGEM DE ESTANTE DE AÇO COM PRATELEIRA | UND | 10 | 4.07 | 8.68 | 40.7 | 86.8 | 127.5 | 0 | 4.07 | 8.68
26.15 | BASA | C108-BASA-ORSE- 01778 | FORNECIMENTO E INSTALAÇÃO DE MOLA AÉREA PARA PORTA | UND | 3 | 222.82 | 22.11 | 668.46 | 66.33 | 734.79 | 0 | 222.82 | 22.11
26.16 | BASA | C255-SINAPI-86890 | INSTALAÇÃO DE MOLA AÉREA EM PORTA EXISTENTE | UND | 2 | 8.61 | 18.445 | 17.22 | 36.89 | 54.11 | 0 | 8.61 | 18.445
26.17 | PINI | 22.136.000145.SER | Faixa antiderrapante para degrau em granito - faixa apicoada | m | 20 | 19.59 | 2.54 | 391.8 | 50.8 | 442.6 | 0 | 19.59 | 2.54
26.18 | BASA | C117-BASA-ORSE-02228 | FITA ADESIVA ANTIDERRAPANTE PARA DEGRAUS DE ESCADA OU RAMPAS | M | 20 | 0.6896 | 1.1824 | 13.792 | 23.648 | 37.44 | 0 | 0.6896 | 1.1824
26.19 | BASA | C192 - BASA | Tela metálica para fechamento de abertura da cobertura | M² | 20 | 29.592 | 7.428 | 591.84 | 148.56 | 740.4 | 0 | 29.592 | 7.428
27.0 |  |  | SERVIÇOS FINAIS | - | [6 empty] | 25710.17
27.1 | PINI | 32.109.000200.SER | Limpeza geral da edificação - somente mão de obra | m² | 500 | 0 | 8.88 | 0 | 4440 | 4440 | 0 | 0 | 8.88
27.2 | BASA | C60-BASA | LIMPEZA E HIGIENIZAÇÃO DA CAIXA D'AGUA EM CONCRETO | UND | 1 | 266 | 0 | 266 | 0 | 266 | 0 | 266 | 0
27.3 | SINAPI | 99814 | LIMPEZA DE SUPERFÍCIE COM JATO DE ALTA PRESSÃO. | M2 | 1500 | 0.76 | 1.34 | 1140 | 2010 | 3150 | 0 | 0.76 | 1,34
27.5 | SINAPI | 99803 | LIMPEZA DE PISO CERÂMICO OU PORCELANATO COM PANO ÚMIDO. | M2 | 500 | 0.8 | 1.46 | 400 | 730 | 1130 | 0 | 0.8 | 1,46
27.6 | SINAPI | 99804 | LIMPEZA DE PISO CERÂMICO OU PORCELANATO UTILIZANDO DETERGENTE NEUTRO E ESCOVAÇÃO MANUAL. | M2 | 500 | 2.18 | 3.68 | 1090 | 1840 | 2930 | 0 | 2.18 | 3,68
27.7 | BASA | C90-BASA | LIMPEZA DE VIDRO | M2 | 100 | 5.9585 | 8.868 | 595.85 | 886.8 | 1482.65 | 0 | 5.9585 | 8.868
27.8 | SINAPI | 99821 | LIMPEZA DE JANELA DE VIDRO COM CAIXILHO EM AÇO/ALUMÍNIO/PVC. | M2 | 100 | 1.77 | 1.36 | 177 | 136 | 313 | 0 | 1.77 | 1,36
27.9 | SINAPI | 99826 | LIMPEZA DE FORRO REMOVÍVEL COM PANO ÚMIDO. | M2 | 500 | 0.6 | 1.08 | 300 | 540 | 840 | 0 | 0.6 | 1,08
27.10 | BASA | C61-BASA | DESMOBILIZAÇÃO (PEQUENA DISTÂNCIA) | UND | 1 | 775.05 | 178.47 | 775.05 | 178.47 | 953.52 | 0 | 775.05 | 178.47
27.11 | BASA | C360-BASA | DESMOBILIZAÇÃO (MÉDIA DISTÃNCIA) | UND | 1 | 1927.5 | 304.53 | 1927.5 | 304.53 | 2232.03 | 0 | 1927.5 | 304.53
27.12 | BASA | C361-BASA | DESMOBILIZAÇÃO (GRANDE DISTÂNCIA) | UND | 1 | 7008.35 | 964.62 | 7008.35 | 964.62 | 7972.97 | 0 | 7008.35 | 964.62
-
-
- | [6 empty] | TOTAL : | 707633.1459 | 283619.3585 | 991252.5044 | 991252.5044
- | [5 empty] | BDI | 22.47% | 159005.1679 | 63729.2698 | 222734.4377 | 222734.4377
- | [6 empty] | TOTAL C/ BDI | 866638.3138 | 347348.6283 | 1213986.9421 | 1213986.9421

## OrçGeral-MA
Orçamento Sintético Global
|  | OBRA : | AGENCIAS DO BANCO DA AMAZÔNIA | [5 empty] | valor global | 8921641.5322
|  | ORÇAMENTO : | SERVIÇOS COMUNS DE ENGENHARIA PARA REPARAÇÕES E ADAPTAÇÕES NA INFRAESTRUTURA FÍSICA DOS IMÓVEIS DO BANCO DA AMAZÔNIA
|  | LOCAL : | ESTADO DO MARANHÃO
[6 empty] | PREÇO(R$) UNIT |  | PREÇO TOTAL (R$)
ITEM | BASE | CÓDIGO | DESCRIÇÃO | UNID | QUANT. | MAT. (R$) | M.O. (R$) | MAT. (R$) | M.O. (R$) | PREÇO TOTAL (R$) | TOTAL POR ITEM (R$)
1.0 |  |  | SERVIÇOS GERAIS | - | [6 empty] | 357232.43
1.1 | BASA | C04-BB-SEDOP-011170 | DESPESAS LEGAIS ACIMA DE R$ 15.000,00 (CREA E PREFEITURA) | VB | 6 | 1014.08 | 0 | 6084.48 | 0 | 6084.48 | 0 | 1014.08 | 0
1.2 | BASA | C317-BB | DESPESAS LEGAIS ATÉ DE R$ 15.000,00 (CREA E PREFEITURA) | UND | 5 | 813.93 | 0 | 4069.65 | 0 | 4069.65 | 0 | 813.93 | 0
1.3 | BASA | C315-BB | ART / RRT- ANOTAÇÃO DE RESPONSABILIDADE TÉCNICA / REGISTRO DE RESPONSABILIDADE TÉCNICA PARA EXECUÇÃO DE OBRA OU SERVIÇO ACIMA DE R$ 15.000,00 | UND | 6 | 322.57 | 0 | 1935.42 | 0 | 1935.42 | 0 | 322.57 | 0
1.4 | BASA | C319-BASA-SINAPI | ADMINISTRAÇÃO DIRETA (NO LOCAL) DE OBRA OU SERVIÇO DE ENGENHARIA - ENGENHEIRO OU ARQUITETO RESIDENTE, COM CARGA HORÁRIA SEMANAL MÍNIMA DE QUARENTA E QUATRO (44) HORAS | MÊS | 3 | 369.6 | 20764.48 | 1108.8 | 62293.44 | 63402.24 | 0 | 369.6 | 20764.48
1.5 | BASA | C320-BASA-SINAPI | ADMINISTRAÇÃO DIRETA (NO LOCAL) DE OBRA OU SERVIÇO DE ENGENHARIA - MESTRE DE OBRA, COM CARGA HORÁRIA SEMANAL MÍNIMA DE QUARENTA E QUATRO (44) HORAS | MÊS | 16 | 475.2 | 7874.24 | 7603.2 | 125987.84 | 133591.04 | 0 | 475.2 | 7874.24
1.6 | BASA | C01-BASA | ADMINISTRAÇÃO DIRETA (NO LOCAL) DE OBRA OU SERVIÇO DE ENGENHARIA DE PEQUENO PORTE - ENCARREGADO DE OBRA E PROFISSIONAL COM FORMAÇÃO EM ENGENHARIA OU ARQUITETURA | MÊS | 11 | 523.78 | 5956.4 | 5761.58 | 65520.4 | 71281.98 | 0 | 523.78 | 5956.4
1.7 | SINAPI | 90769 | ARQUITETO DE OBRA PLENO COM ENCARGOS COMPLEMENTARES | H | 200 | 2.1 | 121.78 | 420 | 24356 | 24776 | 0 | 2.1 | 121,78
1.8 | SINAPI | 90778 | ENGENHEIRO CIVIL DE OBRA PLENO COM ENCARGOS COMPLEMENTARES | H | 200 | 2.1 | 118.19 | 420 | 23638 | 24058 | 0 | 2.1 | 118,19
1.9 | BASA | C318-BASA-SINAPI | TÉCNICO DE SEGURANÇA DO TRABALHO, COM CARGA HORÁRIA SEMANAL MÍNIMA DE SEIS (06) HORAS | MÊS | 2 | 52.8 | 1038.96 | 105.6 | 2077.92 | 2183.52 | 0 | 52.8 | 1038.96
1.10 | BASA | C02-BASA | MOBILIZAÇÃO - (PEQUENA DISTÂNCIA) | UND | 6 | 796.83 | 254.92 | 4780.98 | 1529.52 | 6310.5 | 0 | 796.83 | 254.92
1.11 | BASA | C323-BASA | MOBILIZAÇÃO - (MÉDIA DISTÂNCIA - ATÉ 30KM) | UND | 6 | 1473.1 | 400.1 | 8838.6 | 2400.6 | 11239.2 | 0 | 1473.1 | 400.1
1.12 | BASA | C324-BASA | MOBILIZAÇÃO - (GRANDE DISTÂNCIA -ACIMA DE 30KM) | UND | 1 | 7109.2 | 1191.2 | 7109.2 | 1191.2 | 8300.4 | 0 | 7109.2 | 1191.2
2.0 |  |  | SERVIÇOS PRELIMINARES | - | [6 empty] | 64743.96
2.1 | SINAPI | 103689 | FORNECIMENTO E INSTALAÇÃO DE PLACA DE OBRA COM CHAPA GALVANIZADA E ESTRUTURA DE MADEIRA. | M2 | 9 | 287.48 | 29 | 2587.32 | 261 | 2848.32 | 0 | 287.48 | 29,00
2.2 | BASA | C91-SINAPI-10527 | LOCACAO DE ANDAIME METALICO TUBULAR DE ENCAIXE, TIPO DE TORRE, CADA PAINEL COM LARGURA DE 1 ATE 1,5 M E ALTURA DE *1,00* M, INCLUINDO DIAGONAL, BARRAS DE LIGACAO, SAPATAS OU RODIZIOS E DEMAIS ITENS NECESSARIOS A MONTAGEM (NAO INCLUI INSTALACAO) | MXMES | 180 | 20 | 0 | 3600 | 0 | 3600 | 0 | 20 | 0
2.3 | SINAPI | 97063 | MONTAGEM E DESMONTAGEM DE ANDAIME MODULAR FACHADEIRO, COM PISO METÁLICO, PARA EDIFICAÇÕES COM MÚLTIPLOS PAVIMENTOS (EXCLUSIVE ANDAIME E LIMPEZA). | M2 | 432 | 5.88 | 12.29 | 2540.16 | 5309.28 | 7849.44 | 0 | 5.88 | 12,29
2.4 | SINAPI | 100981 | CARGA, MANOBRA E DESCARGA DE ENTULHO EM CAMINHÃO BASCULANTE 6 M³ - CARGA COM ESCAVADEIRA HIDRÁULICA (CAÇAMBA DE 0,80 M³ / 111 HP) E DESCARGA LIVRE (UNIDADE: M3). | M3 | 216 | 7.76 | 1.76 | 1676.16 | 380.16 | 2056.32 | 0 | 7.76 | 1,76
2.5 | SINAPI | 97914 | TRANSPORTE COM CAMINHÃO BASCULANTE DE 6 M³, EM VIA URBANA PAVIMENTADA, DMT ATÉ 30 KM (UNIDADE: M3XKM). | M3XKM | 12960 | 2.53 | 0.55 | 32788.8 | 7128 | 39916.8 | 0 | 2.53 | 0,55
2.6 | SINAPI | 93207 | EXECUÇÃO DE ESCRITÓRIO EM CANTEIRO DE OBRA EM CHAPA DE MADEIRA COMPENSADA, NÃO INCLUSO MOBILIÁRIO E EQUIPAMENTOS. | M2 | 12 | 480.82 | 225.27 | 5769.84 | 2703.24 | 8473.08 | 0 | 480.82 | 225.27
3.0 |  |  | DEMOLIÇÕES E REMOÇÕES | - | [6 empty] | 191904.6146
3.1 | SINAPI | 97622 | DEMOLIÇÃO DE ALVENARIA DE BLOCO FURADO, DE FORMA MANUAL, SEM REAPROVEITAMENTO. | M3 | 60 | 21.84 | 40.13 | 1310.4 | 2407.8 | 3718.2 | 0 | 21.84 | 40,13
3.2 | SINAPI | 97624 | DEMOLIÇÃO DE ALVENARIA DE TIJOLO MACIÇO, DE FORMA MANUAL, SEM REAPROVEITAMENTO. | M3 | 5 | 41.07 | 75.44 | 205.35 | 377.2 | 582.55 | 0 | 41.07 | 75,44
3.3 | SINAPI | 97625 | DEMOLIÇÃO DE ALVENARIA PARA QUALQUER TIPO DE BLOCO, DE FORMA MECANIZADA, SEM REAPROVEITAMENTO. | M3 | 60 | 44.67 | 7.38 | 2680.2 | 442.8 | 3123 | 0 | 44.67 | 7,38
3.4 | SINAPI | 97626 | DEMOLIÇÃO DE PILARES E VIGAS EM CONCRETO ARMADO, DE FORMA MANUAL, SEM REAPROVEITAMENTO. | M3 | 1 | 219.72 | 403.08 | 219.72 | 403.08 | 622.8 | 0 | 219.72 | 403,08
3.5 | SINAPI | 97627 | DEMOLIÇÃO DE PILARES E VIGAS EM CONCRETO ARMADO, DE FORMA MECANIZADA COM MARTELETE, SEM REAPROVEITAMENTO. | M3 | 1 | 70.46 | 115.41 | 70.46 | 115.41 | 185.87 | 0 | 70.46 | 115,41
3.6 | SINAPI | 97628 | DEMOLIÇÃO DE LAJES, EM CONCRETO ARMADO, DE FORMA MANUAL, SEM REAPROVEITAMENTO. | M3 | 1 | 102.31 | 187.74 | 102.31 | 187.74 | 290.05 | 0 | 102.31 | 187,74
3.7 | PINI | 02.102.000007.SER | Demolição de concreto com ferramentas manuais | m³ | 1 | 0 | 187.72 | 0 | 187.72 | 187.72 | 0 | 0 | 187.72
3.8 | SINAPI | 97631 | DEMOLIÇÃO DE ARGAMASSAS, DE FORMA MANUAL, SEM REAPROVEITAMENTO. | M2 | 550 | 4.28 | 8.17 | 2354 | 4493.5 | 6847.5 | 0 | 4.28 | 8,17
3.9 | SINAPI | 97632 | DEMOLIÇÃO DE RODAPÉ CERÂMICO, DE FORMA MANUAL, SEM REAPROVEITAMENTO. | M | 550 | 0.96 | 1.88 | 528 | 1034 | 1562 | 0 | 0.96 | 1,88
3.10 | SINAPI | 97633 | DEMOLIÇÃO DE REVESTIMENTO CERÂMICO, DE FORMA MANUAL, SEM REAPROVEITAMENTO. | M2 | 550 | 8.58 | 16.3 | 4719 | 8965 | 13684 | 0 | 8.58 | 16,30
3.11 | PINI | 02.102.000046.SER | Demolição de revestimento de azulejo ou lambris | m² | 200 | 0 | 3.61 | 0 | 722 | 722 | 0 | 0 | 3.61
3.12 | PINI | 02.102.000024.SER | Demolição de piso cimentado sobre lastro de concreto | m² | 550 | 0 | 18.77 | 0 | 10323.5 | 10323.5 | 0 | 0 | 18.77
3.13 | PINI | 02.102.000017.SER | Demolição de pavimentação com pré-moldado de concreto espessura até 10 cm | m² | 200 | 0 | 10.11 | 0 | 2022 | 2022 | 0 | 0 | 10.11
3.14 | PINI | 02.102.000019.SER | Demolição de piso de tacos de madeira | m² | 100 | 0 | 17.89 | 0 | 1789 | 1789 | 0 | 0 | 17.89
3.15 | PINI | 02.102.000020.SER | Demolição de piso cerâmico | m² | 550 | 0 | 10.11 | 0 | 5560.5 | 5560.5 | 0 | 0 | 10.11
3.16 | PINI | 02.102.000021.SER | Demolição de piso cerâmico inclusive retirada da camada de regularização sobre lastro de concreto com espessura até 3 cm | m² | 550 | 0 | 20.22 | 0 | 11121 | 11121 | 0 | 0 | 20.22
3.17 | PINI | 02.102.000024.SER | Demolição de piso cimentado sobre lastro de concreto | m² | 550 | 0 | 18.77 | 0 | 10323.5 | 10323.5 | 0 | 0 | 18.77
3.18 | SINAPI | 97635 | REMOÇÃO DE PISO DE BLOCO INTERTRAVADO OU DE PEDRA PORTUGUESA, DE FORMA MANUAL, COM REAPROVEITAMENTO. | M2 | 100 | 5.95 | 12.95 | 595 | 1295 | 1890 | 0 | 5.95 | 12,95
3.19 | SINAPI | 97643 | REMOÇÃO DE PISO DE MADEIRA (ASSOALHO E BARROTE), DE FORMA MANUAL, SEM REAPROVEITAMENTO. | M2 | 50 | 9.43 | 18.12 | 471.5 | 906 | 1377.5 | 0 | 9.43 | 18,12
3.20 | PINI | 02.102.000043.SER | Remoção de revestimento de piso de carpete têxtil | m² | 50 | 0 | 1.44 | 0 | 72 | 72 | 0 | 0 | 1.44
3.21 | PINI | 02.102.000044.SER | Remoção de revestimento de piso vinílico | m² | 1050 | 0 | 13 | 0 | 13650 | 13650 | 0 | 0 | 13
3.22 | SINAPI | 97640 | REMOÇÃO DE FORROS DE DRYWALL, PVC E FIBROMINERAL, DE FORMA MANUAL, SEM REAPROVEITAMENTO. | M2 | 1050 | 0.69 | 1.37 | 724.5 | 1438.5 | 2163 | 0 | 0.69 | 1,37
3.23 | SINAPI | 97641 | REMOÇÃO DE FORRO DE GESSO, DE FORMA MANUAL, SEM REAPROVEITAMENTO. | M2 | 120 | 1.07 | 2.13 | 128.4 | 255.6 | 384 | 0 | 1.07 | 2,13
3.24 | SINAPI | 97642 | REMOÇÃO DE TRAMA METÁLICA OU DE MADEIRA PARA FORRO, DE FORMA MANUAL, SEM REAPROVEITAMENTO. | M2 | 1050 | 1.01 | 1.95 | 1060.5 | 2047.5 | 3108 | 0 | 1.01 | 1,95
3.25 | SINAPI | 97637 | REMOÇÃO DE TAPUME/ CHAPAS METÁLICAS E DE MADEIRA, DE FORMA MANUAL, SEM REAPROVEITAMENTO. | M2 | 100 | 1.03 | 2 | 103 | 200 | 303 | 0 | 1.03 | 2,00
3.26 | SINAPI | 97638 | REMOÇÃO DE CHAPAS E PERFIS DE DRYWALL, DE FORMA MANUAL, SEM REAPROVEITAMENTO. | M2 | 200 | 3.07 | 5.77 | 614 | 1154 | 1768 | 0 | 3.07 | 5,77
3.27 | SINAPI | 97644 | REMOÇÃO DE PORTAS, DE FORMA MANUAL, SEM REAPROVEITAMENTO. | M2 | 32.13 | 3.53 | 6.87 | 113.4189 | 220.7331 | 334.152 | 0 | 3.53 | 6,87
3.28 | SINAPI | 97645 | REMOÇÃO DE JANELAS, DE FORMA MANUAL, SEM REAPROVEITAMENTO. | M2 | 40.5 | 9.19 | 17.66 | 372.195 | 715.23 | 1087.425 | 0 | 9.19 | 17,66
3.29 | SINAPI | 97647 | REMOÇÃO DE TELHAS DE FIBROCIMENTO METÁLICA E CERÂMICA, DE FORMA MANUAL, SEM REAPROVEITAMENTO. | M2 | 1050 | 1.3 | 2.57 | 1365 | 2698.5 | 4063.5 | 0 | 1.3 | 2,57
3.30 | SINAPI | 97650 | REMOÇÃO DE TRAMA DE MADEIRA PARA COBERTURA, DE FORMA MANUAL, SEM REAPROVEITAMENTO. | M2 | 550 | 2.85 | 5.5 | 1567.5 | 3025 | 4592.5 | 0 | 2.85 | 5,50
3.31 | SINAPI | 97655 | REMOÇÃO DE TRAMA METÁLICA PARA COBERTURA, DE FORMA MANUAL, SEM REAPROVEITAMENTO. | M2 | 500 | 23.97 | 12.47 | 11985 | 6235 | 18220 | 0 | 23.97 | 12,47
3.32 | SINAPI | 102190 | REMOÇÃO DE VIDRO LISO COMUM DE ESQUADRIA | M2 | 30 | 6.77 | 12.08 | 203.1 | 362.4 | 565.5 | 0 | 6.77 | 12,08
3.33 | SINAPI | 102192 | REMOÇÃO DE VIDRO TEMPERADO FIXADO EM PERFIL U. | M2 | 300 | 5.87 | 10.47 | 1761 | 3141 | 4902 | 0 | 5.87 | 10,47
3.34 | BASA | C339-BASA-SINAPI-102182 | REMOÇÃO DE PORTA DE VIDRO TEMPERADO, INCLUSIVE DESMONTAGEM DE FERRAGENS E ACESSÓRIOS | UND | 6 | 0 | 57.62 | 0 | 345.72 | 345.72 | 0 | 0 | 57.62
3.35 | SINAPI | 97662 | REMOÇÃO DE TUBULAÇÕES (TUBOS E CONEXÕES) DE ÁGUA FRIA, DE FORMA MANUAL, SEM REAPROVEITAMENTO. | M | 500 | 0.16 | 0.39 | 80 | 195 | 275 | 0 | 0.16 | 0,39
3.36 | SINAPI | 97663 | REMOÇÃO DE LOUÇAS, DE FORMA MANUAL, SEM REAPROVEITAMENTO. | UN | 30 | 4.63 | 9.11 | 138.9 | 273.3 | 412.2 | 0 | 4.63 | 9,11
3.37 | SINAPI | 97664 | REMOÇÃO DE ACESSÓRIOS, DE FORMA MANUAL, SEM REAPROVEITAMENTO. | UN | 30 | 0.55 | 1.16 | 16.5 | 34.8 | 51.3 | 0 | 0.55 | 1,16
3.38 | SINAPI | 97666 | REMOÇÃO DE METAIS SANITÁRIOS, DE FORMA MANUAL, SEM REAPROVEITAMENTO. | UN | 30 | 3.37 | 6.65 | 101.1 | 199.5 | 300.6 | 0 | 3.37 | 6,65
3.39 | BASA | C263-BASA | REMOÇÃO DE PERSIANAS OU CORTINA EXISTENTES | M2 | 360 | 2.568 | 4.488 | 924.48 | 1615.68 | 2540.16 | 0 | 2.568 | 4.488
3.40 | BASA | C254-SINAPI-86889 | REMOÇÃO DE BANCADA EM GRANITO COM REAPROVEITAMENTO | UND | 2 | 0 | 45.13 | 0 | 90.26 | 90.26 | 0 | 0 | 45.13
3.41 | BASA | C326-BASA-SEDOP-020864 | REMOÇÃO DE SOLEIRA E PEITORIL | M2 | 30 | 7.9136 | 15.5392 | 237.408 | 466.176 | 703.584 | 0 | 7.9136 | 15.5392
3.42 | BASA | C65-BASA | REMOÇÃO DE CAIXA COLETORA EM ACRÍLICO FIXADA EM VIDRO | UND | 6 | 8.56 | 14.96 | 51.36 | 89.76 | 141.12 | 0 | 8.56 | 14.96
3.43 | BASA | C96-BASA | REMOÇÃO DE TOTEM METÁLICO INTERNO DO BANCO | UND | 12 | 3.424 | 5.984 | 41.088 | 71.808 | 112.896 | 0 | 3.424 | 5.984
3.44 | BASA | C98-BASA | REMOÇÃO DE PORTA CARTAZ DE PAREDE | UND | 12 | 4.28 | 7.48 | 51.36 | 89.76 | 141.12 | 0 | 4.28 | 7.48
3.45 | BASA | C99-BASA | REMOÇÃO DE PLACA DE PORTA | UND | 18 | 1.712 | 2.992 | 30.816 | 53.856 | 84.672 | 0 | 1.712 | 2.992
3.46 | BASA | C100-BASA | REMOÇÃO DE PLACA AÉREA EM PVC INDICATIVO DE GERÊNCIA | UND | 30 | 3.424 | 5.984 | 102.72 | 179.52 | 282.24 | 0 | 3.424 | 5.984
3.47 | BASA | C206 -SEDOP-020023 | REMOÇÃO DE IMPERMEABILIZAÇÃO E PROTEÇÃO MECÂNICA DAS CALHAS E LAJES | M2 | 1100 | 6.016 | 11.582 | 6617.6 | 12740.2 | 19357.8 | 0 | 6.016 | 11.582
3.48 | BASA | C244- BASA | REMOÇÃO DE TOTEM METÁLICO EXTERNO DE APROX. 5,40 M DE ALTURA | UND | 6 | 577.5 | 147.24 | 3465 | 883.44 | 4348.44 | 0 | 577.5 | 147.24
3.49 | BASA | C248-BASA | REMOÇÃO DE PLACA TIPO HORIZONTAL METÁLICA OU PLACA DE IDENTIFICAÇÃO HORIZONTAL EXISTENTE | UND | 6 | 294.73 | 65.45 | 1768.38 | 392.7 | 2161.08 | 0 | 294.73 | 65.45
3.50 | BASA | C270-BASA-PINI | REMOÇÃO DE ESPELHO | M2 | 6 | 8.68 | 20.29 | 52.08 | 121.74 | 173.82 | 0 | 8.68 | 20.29
3.51 | BASA | C312-BASA | DESMONTAGEM E REMOÇÃO DE BIOMBOS DE PRIVACIDADE DOS CAIXAS E GERENCIA EM VIDRO TEMPERADO, INCLUINDO PERFIL METÁLICO E SEUS ACESSÓRIOS. | M2 | 120 | 0 | 45.34 | 0 | 5440.8 | 5440.8 | 0 | 0 | 45.34
3.52 | BASA | C325-BASA | REMOÇÃO DE BARRAS DE APOIO OU PUXADOR DE PORTA DE BANHEIRO PCD | UND | 18 | 1.712 | 2.992 | 30.816 | 53.856 | 84.672 | 0 | 1.712 | 2.992
3.53 | BASA | C327-BASA-ORSE-12504 | REMOÇÃO DE DIVISÓRIA DE GRANITO (OU MARMORE) | M2 | 50 | 6.5996 | 11.9077 | 329.98 | 595.385 | 925.365 | 0 | 6.5996 | 11.9077
3.54 | BASA | C329-BASA-SEDOP-020847 | REMOÇÃO DE CAIXA DE AR CONDICIONADO | UND | 10 | 11.2496 | 21.2626 | 112.496 | 212.626 | 325.122 | 0 | 11.2496 | 21.2626
3.55 | BASA | C93-BASA | REMOÇÃO DE ADESIVOS NA VIDRAÇARIA | UND | 120 | 0.856 | 1.496 | 102.72 | 179.52 | 282.24 | 0 | 0.856 | 1.496
3.56 | BASA | C331-BASA-ORSE-11101 | REMOÇÃO DE CAIXA DE INCÊNDIO, INCLUSIVE REGISTROS, MANGUEIRAS E ACESSÓRIOS | UND | 5 | 17.24 | 35.47 | 86.2 | 177.35 | 263.55 | 0 | 17.24 | 35.47
3.57 | BASA | C332-BASA-ORSE-04859 | REMOÇÃO DE FECHADURA OU FECHO | UND | 12 | 2.135 | 4.8475 | 25.62 | 58.17 | 83.79 | 0 | 2.135 | 4.8475
3.58 | BASA | C333-BASA-ORSE-04860 | REMOÇÃO DE FITA DE PISO (INCLUSIVE LIMPEZA) | M | 100 | 2.359 | 4.112 | 235.9 | 411.2 | 647.1 | 0 | 2.359 | 4.112
3.59 | BASA | C334-BASA-SEDOP-021527 | REMOÇÃO DE GRADE DE FERRO | M2 | 50 | 10.32 | 20.172 | 516 | 1008.6 | 1524.6 | 0 | 10.32 | 20.172
3.60 | BASA | C92-BASA | REMOÇÃO DE PLACA DE IDENTIFICAÇÃO HORIZONTAL METÁLICA DA FACHADA DO BANCO | UND | 6 | 294.73 | 66.32 | 1768.38 | 397.92 | 2166.3 | 0 | 294.73 | 66.32
3.61 | BASA | C335-BASA-SEDOP-021528 | REMOÇÃO DE MOLA AÉREA HIDRÁULICA DE PORTA | UND | 17 | 4.27 | 9.695 | 72.59 | 164.815 | 237.405 | 0 | 4.27 | 9.695
3.62 | BASA | C336-BASA-SINAPI-102188 | REMOÇÃO DE MOLA HIDRÁULICA DE PISO | UND | 6 | 30.9058 | 54.5588 | 185.4346 | 327.3527 | 512.7872 | 0 | 30.9058 | 54.5588
3.63 | BASA | C338-BASA | REMOÇÃO DE PGDM, INCLUSIVE DESMONTAGEM E EMBALAGEM | UND | 6 | 387.23 | 574.6284 | 2323.38 | 3447.7704 | 5771.1504 | 0 | 387.23 | 574.6284
3.64 | BASA | C107-BASA | REMOÇÃO DE PAINEL ELETRÔNICO DE SENHA OU TV PLANA | UND | 24 | 2.568 | 4.488 | 61.632 | 107.712 | 169.344 | 0 | 2.568 | 4.488
3.65 | BASA | C194 - BASA | Remoção de mobiliários e armários | UND | 170 | 0.856 | 1.496 | 145.52 | 254.32 | 399.84 | 0 | 0.856 | 1.496
3.66 | BASA | C94-BASA | REMOÇÃO DE PLACA METÁLICA DE IDENTIFICAÇÃO VISUAL DOS CASH'S DO BANCO | UND | 30 | 17.1 | 35.25 | 513 | 1057.5 | 1570.5 | 0 | 17.1 | 35.25
3.67 | BASA | C95-BASA | REMOÇÃO DE BIOMBO DE PRIVACIDADE METÁLICO DOS CASH'S DO BANCO | UND | 30 | 8.62 | 17.735 | 258.6 | 532.05 | 790.65 | 0 | 8.62 | 17.735
3.68 | SINAPI | 90443 | RASGO LINEAR MANUAL EM ALVENARIA, PARA RAMAIS/ DISTRIBUIÇÃO DE INSTALAÇÕES HIDRÁULICAS, DIÂMETROS MENORES OU IGUAIS A 40 MM. | M | 160 | 2.36 | 5.87 | 377.6 | 939.2 | 1316.8 | 0 | 2.36 | 5,87
3.69 | SINAPI | 91222 | RASGO LINEAR MANUAL EM ALVENARIA, PARA RAMAIS/ DISTRIBUIÇÃO DE INSTALAÇÕES HIDRÁULICAS, DIÂMETROS MAIORES QUE 40 MM E MENORES OU IGUAIS A 75 MM. | M | 160 | 2.63 | 6.52 | 420.8 | 1043.2 | 1464 | 0 | 2.63 | 6,52
3.70 | SINAPI | 103288 | RASGO E CHUMBAMENTO EM ALVENARIA PARA TUBOS DE SPLIT PAREDE DE 9000 A 24000 BTUS/H. | UN | 12 | 5.74 | 10 | 68.88 | 120 | 188.88 | 0 | 5.74 | 10,00
3.71 | SINAPI | 90444 | RASGO LINEAR MECANIZADO EM CONTRAPISO, PARA RAMAIS/ DISTRIBUIÇÃO DE INSTALAÇÕES HIDRÁULICAS, DIÂMETROS MENORES OU IGUAIS A 40 MM. | M | 100 | 4.3 | 8.47 | 430 | 847 | 1277 | 0 | 4.3 | 8,47
3.72 | SINAPI | 90445 | RASGO LINEAR MECANIZADO EM CONTRAPISO, PARA RAMAIS/ DISTRIBUIÇÃO DE INSTALAÇÕES HIDRÁULICAS, DIÂMETROS MAIORES QUE 40 MM E MENORES OU IGUAIS A 75 MM. | M | 100 | 5.72 | 11.21 | 572 | 1121 | 1693 | 0 | 5.72 | 11,21
3.73 | SINAPI | 90436 | FURO MANUAL EM ALVENARIA, PARA INSTALAÇÕES HIDRÁULICAS, DIÂMETROS MENORES OU IGUAIS A 40 MM. | UN | 12 | 4.44 | 10.89 | 53.28 | 130.68 | 183.96 | 0 | 4.44 | 10,89
3.74 | SINAPI | 90437 | FURO MANUAL EM ALVENARIA, PARA INSTALAÇÕES HIDRÁULICAS, DIÂMETROS MAIORES QUE 40 MM E MENORES OU IGUAIS A 75 MM. | UN | 12 | 11.88 | 28.98 | 142.56 | 347.76 | 490.32 | 0 | 11.88 | 28,98
3.75 | SINAPI | 90438 | FURO MANUAL EM ALVENARIA, PARA INSTALAÇÕES HIDRÁULICAS, DIÂMETROS MAIORES QUE 75 MM E MENORES OU IGUAIS A 100 MM. | UN | 12 | 17.37 | 42.31 | 208.44 | 507.72 | 716.16 | 0 | 17.37 | 42,31
3.76 | SINAPI | 90439 | FURO MECANIZADO EM CONCRETO, COM MARTELO DEMOLIDOR, PARA INSTALAÇÕES HIDRÁULICAS, DIÂMETROS MENORES OU IGUAIS A 40 MM. | UN | 10 | 3.34 | 6.06 | 33.4 | 60.6 | 94 | 0 | 3.34 | 6,06
3.77 | SINAPI | 90440 | FURO MECANIZADO EM CONCRETO, COM MARTELO DEMOLIDOR, PARA INSTALAÇÕES HIDRÁULICAS, DIÂMETROS MAIORES QUE 40 MM E MENORES OU IGUAIS A 75 MM. | UN | 10 | 9 | 16.09 | 90 | 160.9 | 250.9 | 0 | 9 | 16,09
3.78 | SINAPI | 90441 | FURO MECANIZADO EM CONCRETO, COM MARTELO DEMOLIDOR, PARA INSTALAÇÕES HIDRÁULICAS, DIÂMETROS MAIORES QUE 75 MM E MENORES OU IGUAIS A 150 MM. | UN | 10 | 13.19 | 23.47 | 131.9 | 234.7 | 366.6 | 0 | 13.19 | 23,47
4.0 |  |  | RECUPERAÇÃO DE ESTRUTURA | - | [6 empty] | 75580.76
4.1 | PINI | 05.108.000100.SER | Aplicação de solvente em substrato impregnado | m² | 5 | 23.62 | 4.19 | 118.1 | 20.95 | 139.05 | 0 | 23.62 | 4.19
4.2 | PINI | 05.108.000200.SER | Preparação do substrato para reparo em estrutura de concreto por apicoamento manual da superfície | m² | 5 | 0 | 63.43 | 0 | 317.15 | 317.15 | 0 | 0 | 63.43
4.3 | PINI | 05.108.000210.SER | Preparação do substrato para reparo em estrutura de concreto por saturação com água | m² | 5 | 16.59 | 2.54 | 82.95 | 12.7 | 95.65 | 0 | 16.59 | 2.54
4.4 | PINI | 05.108.000250.SER | Queima controlada para preparo do substrato para reparo estrutural | m² | 5 | 1.64 | 23.88 | 8.2 | 119.4 | 127.6 | 0 | 1.64 | 23.88
4.5 | PINI | 05.108.000260.SER | Remoção de concreto com martelo rompedor até 5 cm de profundidade | m² | 5 | 12.05 | 28.9 | 60.25 | 144.5 | 204.75 | 0 | 12.05 | 28.9
4.6 | PINI | 05.108.000270.SER | Escarificação manual, corte de concreto até 3 cm de profundidade | m² | 5 | 0 | 126.86 | 0 | 634.3 | 634.3 | 0 | 0 | 126.86
4.7 | PINI | 05.108.000280.SER | Frezamento mecânico com máquinas de desbaste frezadora mecânica para preparo do substrato | m² | 5 | 206.25 | 6.34 | 1031.25 | 31.7 | 1062.95 | 0 | 206.25 | 6.34
4.8 | PINI | 05.108.000300.SER | Escovamento manual do substrato | m² | 5 | 4.75 | 4.19 | 23.75 | 20.95 | 44.7 | 0 | 4.75 | 4.19
4.9 | PINI | 05.108.000350.SER | Limpeza do substrato com aplicação de jato de água quente | m² | 5 | 20.8 | 1.65 | 104 | 8.25 | 112.25 | 0 | 20.8 | 1.65
4.10 | PINI | 05.108.000380.SER | Jato de areia seca para limpeza do substrato | m² | 5 | 111.63 | 12.23 | 558.15 | 61.15 | 619.3 | 0 | 111.63 | 12.23
4.11 | PINI | 05.108.000400.SER | Limpeza do substrato com lavagem à base de soluções ácidas em pisos ou paredes | m² | 5 | 8.28 | 4.78 | 41.4 | 23.9 | 65.3 | 0 | 8.28 | 4.78
4.12 | PINI | 05.108.000410.SER | Limpeza do substrato com utilização de solventes voláteis | m² | 5 | 27.63 | 3.17 | 138.15 | 15.85 | 154 | 0 | 27.63 | 3.17
4.13 | PINI | 05.108.000420.SER | Limpeza do substrato com jato de ar comprimido | m² | 5 | 11.59 | 1.27 | 57.95 | 6.35 | 64.3 | 0 | 11.59 | 1.27
4.14 | PINI | 05.108.000430.SER | Lixamento elétrico da armadura com escova circular | m | 5 | 29.96 | 1.59 | 149.8 | 7.95 | 157.75 | 0 | 29.96 | 1.59
4.15 | PINI | 05.108.000440.SER | Limpeza do substrato para remoção de óleos e graxas impregnados superficialmente | m² | 5 | 23.62 | 3.17 | 118.1 | 15.85 | 133.95 | 0 | 23.62 | 3.17
4.16 | PINI | 05.108.000450.SER | Definição e demarcação da área de reparo de estruturas, utilizando disco de corte | m | 5 | 1.44 | 2.58 | 7.2 | 12.9 | 20.1 | 0 | 1.44 | 2.58
4.17 | PINI | 05.108.000600.SER | Reparo superficial em estrutura com argamassa cimentícia fluída # 3 a 5 cm | m³ | 1 | 6072 | 544.01 | 6072 | 544.01 | 6616.01 | 0 | 6072 | 544.01
4.18 | PINI | 05.108.000620.SER | Reparo de juntas de movimentação em piso com argamassa base epóxi | m² | 5 | 12.72 | 2.87 | 63.6 | 14.35 | 77.95 | 0 | 12.72 | 2.87
4.19 | PINI | 05.108.000640.SER | Reparo profundo em estrutura com argamassa cimentícia fluída | m³ | 1 | 6207.8 | 649.79 | 6207.8 | 649.79 | 6857.59 | 0 | 6207.8 | 649.79
4.20 | PINI | 05.108.000660.SER | Reparo profundo em estrutura com argamassa seca tipo "dry pack" isenta de retração | m³ | 1 | 7804.81 | 1241.75 | 7804.81 | 1241.75 | 9046.56 | 0 | 7804.81 | 1241.75
4.21 | PINI | 05.108.000680.SER | Limpeza do substrato com aplicação de jato de água fria | m² | 1 | 15.64 | 1.4 | 15.64 | 1.4 | 17.04 | 0 | 15.64 | 1.4
4.22 | PINI | 05.108.000700.SER | Reparo estrutural em fissuras por injeção de resina base epóxi em fissuras com e=0,3 a 1 mm | m | 50 | 138.36 | 46.6 | 6918 | 2330 | 9248 | 0 | 138.36 | 46.6
4.23 | PINI | 05.108.000720.SER | Escarificação mecânica com disco de desbaste, corte de concreto até 0,5 cm de profundidade | m² | 50 | 48.98 | 6.34 | 2449 | 317 | 2766 | 0 | 48.98 | 6.34
4.24 | PINI | 05.108.000740.SER | Escarificação mecânica com rebarbador elétrico, corte de concreto até 3,0 cm de profundidade | m² | 50 | 20.45 | 31.72 | 1022.5 | 1586 | 2608.5 | 0 | 20.45 | 31.72
4.25 | PINI | 05.108.000760.SER | Escarificação mecânica com rebarbador elétrico, corte de concreto até 5 cm de profundidade | m² | 50 | 24.54 | 38.06 | 1227 | 1903 | 3130 | 0 | 24.54 | 38.06
4.26 | SINAPI | 90285 | GRAUTE FGK=30 MPA; TRAÇO 1:0,9:1,2:0,6 (EM MASSA SECA DE CIMENTO/ AREIA GROSSA/ BRITA 0/ ADITIVO) - PREPARO MECÂNICO COM BETONEIRA 400 L. | M3 | 1 | 743.31 | 60.7 | 743.31 | 60.7 | 804.01 | 0 | 743.31 | 60,70
4.27 | PINI | 06.103.000460.SER | Entelamento corretivo de superfície com trinca por retração ou dilatação, revestida com argamassa de cal hidratada e areia traço 1:3, largura da tela = 15 cm | m | 50 | 4.96 | 10.36 | 248 | 518 | 766 | 0 | 4.96 | 10.36
4.28 | PINI | 06.103.000465.SER | Entelamento preventivo de superfície sujeita a trinca, largura da tela adesiva 25 cm | m | 50 | 4.35 | 0.88 | 217.5 | 44 | 261.5 | 0 | 4.35 | 0.88
4.29 | BASA | C06-SINAPI-83730 | REPARO NA PLATIBANDA, LAJE DE PISO DO PATAMAR DA FACHADA DE ESTRUTURAS DE CONCRETO COM ARGAMASSA POLIMERICA DE ALTO DESEMPENHO, E=2 CM | M2 | 100 | 267.03 | 27.255 | 26703 | 2725.5 | 29428.5 | 0 | 267.03 | 27.255
5.0 |  |  | MOVIMENTAÇÃO DE TERRA | - | [6 empty] | 455.01
5.1 | SINAPI | 94319 | ATERRO MANUAL DE VALAS COM SOLO ARGILO-ARENOSO. | M3 | 1 | 63.2 | 16.24 | 63.2 | 16.24 | 79.44 | 0 | 63.2 | 16,24
5.2 | SINAPI | 94342 | ATERRO MANUAL DE VALAS COM AREIA PARA ATERRO. | M3 | 1 | 73.14 | 16.23 | 73.14 | 16.23 | 89.37 | 0 | 73.14 | 16,23
5.3 | PINI | 02.105.000050.SER | Aterro mecanizado com reaproveitamento de solo escavado no local | m³ | 1 | 14.38 | 0.68 | 14.38 | 0.68 | 15.06 | 0 | 14.38 | 0.68
5.4 | PINI | 02.105.000074.SER | Carga manual de terra em caminhão basculante | m³ | 1 | 24.77 | 27.31 | 24.77 | 27.31 | 52.08 | 0 | 24.77 | 27.31
5.5 | SINAPI | 93358 | ESCAVAÇÃO MANUAL DE VALA COM PROFUNDIDADE MENOR OU IGUAL A 1,30 M. | M3 | 1 | 33.85 | 59.19 | 33.85 | 59.19 | 93.04 | 0 | 33.85 | 59,19
5.6 | PINI | 02.105.000060.SER | Escavação manual de vala em solo de 1ª categoria profundidade até 2 m | m³ | 1 | 0 | 50.74 | 0 | 50.74 | 50.74 | 0 | 0 | 50.74
5.7 | PINI | 02.105.000072.SER | Reaterro manual de vala | m³ | 1 | 0 | 5.71 | 0 | 5.71 | 5.71 | 0 | 0 | 5.71
5.8 | PINI | 02.105.000073.SER | Reaterro e compactação manual de vala por apiloamento com soquete | m³ | 1 | 0 | 50.54 | 0 | 50.54 | 50.54 | 0 | 0 | 50.54
5.9 | PINI | 02.105.000070.SER | Regularização de fundo de vala com soquete | m² | 1 | 0 | 19.03 | 0 | 19.03 | 19.03 | 0 | 0 | 19.03
6.0 |  |  | FUNDAÇÕES | - | [6 empty] | 7591.6848
6.1 | SINAPI | 94962 | CONCRETO MAGRO PARA LASTRO, TRAÇO 1:4,5:4,5 (EM MASSA SECA DE CIMENTO/ AREIA MÉDIA/ BRITA 1) - PREPARO MECÂNICO COM BETONEIRA 400 L. | M3 | 1 | 342.31 | 58.82 | 342.31 | 58.82 | 401.13 | 0 | 342.31 | 58,82
6.2 | SINAPI | 94963 | CONCRETO FCK = 15MPA, TRAÇO 1:3,4:3,5 (EM MASSA SECA DE CIMENTO/ AREIA MÉDIA/ BRITA 1) - PREPARO MECÂNICO COM BETONEIRA 400 L. | M3 | 1 | 393.89 | 58.4 | 393.89 | 58.4 | 452.29 | 0 | 393.89 | 58,40
6.3 | SINAPI | 94964 | CONCRETO FCK = 20MPA, TRAÇO 1:2,7:3 (EM MASSA SECA DE CIMENTO/ AREIA MÉDIA/ BRITA 1) - PREPARO MECÂNICO COM BETONEIRA 400 L. | M3 | 1 | 437.1 | 63.65 | 437.1 | 63.65 | 500.75 | 0 | 437.1 | 63,65
6.4 | SINAPI | 94965 | CONCRETO FCK = 25MPA, TRAÇO 1:2,3:2,7 (EM MASSA SECA DE CIMENTO/ AREIA MÉDIA/ BRITA 1) - PREPARO MECÂNICO COM BETONEIRA 400 L. | M3 | 1 | 466.5 | 58.05 | 466.5 | 58.05 | 524.55 | 0 | 466.5 | 58,05
6.5 | SINAPI | 102487 | CONCRETO CICLÓPICO FCK = 15MPA, 30% PEDRA DE MÃO EM VOLUME REAL, INCLUSIVE LANÇAMENTO. | M3 | 1 | 423.84 | 178.08 | 423.84 | 178.08 | 601.92 | 0 | 423.84 | 178,08
6.6 | PINI | 04.107.000030.SER | Forma para fundação com tábuas e sarrafos | m² | 20 | 112.67 | 66.68 | 2253.4 | 1333.6 | 3587 | 0 | 112.67 | 66.68
6.7 | SINAPI | 103670 | LANÇAMENTO COM USO DE BALDES, ADENSAMENTO E ACABAMENTO DE CONCRETO EM ESTRUTURAS. | M3 | 1 | 107.46 | 210.77 | 107.46 | 210.77 | 318.23 | 0 | 107.46 | 210,77
6.8 | SINAPI | 95240 | LASTRO DE CONCRETO MAGRO, APLICADO EM PISOS, LAJES SOBRE SOLO OU RADIERS, ESPESSURA DE 3 CM. | M2 | 10 | 13.46 | 5.81 | 134.6 | 58.1 | 192.7 | 0 | 13.46 | 5,81
6.9 | BASA | C341-BASA-SEDOP-040025 | FUNDAÇÃO CORRIDA COM SEIXO | M3 | 1 | 732.7348 | 280.38 | 732.7348 | 280.38 | 1013.1148 | 0 | 732.7348 | 280.38
7.0 |  |  | ESTRUTURA | - | [6 empty] | 47200.76
7.1 | SINAPI | 96543 | ARMAÇÃO DE BLOCO, VIGA BALDRAME E SAPATA UTILIZANDO AÇO CA-60 DE 5 MM - MONTAGEM. | KG | 200 | 12.3 | 7.96 | 2460 | 1592 | 4052 | 0 | 12.3 | 7,96
7.2 | PINI | 05.101.000020.SER | Armadura de aço CA-50 para estruturas de concreto armado, Ø até 12,5 mm, corte, dobra e montagem | kg | 200 | 9.24 | 4.03 | 1848 | 806 | 2654 | 0 | 9.24 | 4.03
7.3 | PINI | 05.101.000031.SER | Armadura de aço CA-60 para estruturas de concreto armado, Ø de 5,00 até 7,00 mm, corte, dobra e montagem | kg | 200 | 18.24 | 4.03 | 3648 | 806 | 4454 | 0 | 18.24 | 4.03
7.4 | PINI | 05.101.000032.SER | Armadura de aço CA-60 para estruturas de concreto armado, Ø de 8,00 até 9,50 mm, corte, dobra e montagem | kg | 200 | 24.4 | 2.52 | 4880 | 504 | 5384 | 0 | 24.4 | 2.52
7.5 | PINI | 05.101.000050.SER | Armadura de tela de aço CA-60 Ø 4,20 mm, malha de 10 x 10 cm | m² | 100 | 52.58 | 1.93 | 5258 | 193 | 5451 | 0 | 52.58 | 1.93
7.6 | SINAPI | 102475 | CONCRETO FCK = 20MPA, TRAÇO 1:2,6:2,9 (EM MASSA SECA DE CIMENTO/ AREIA MÉDIA/ SEIXO ROLADO) - PREPARO MECÂNICO COM BETONEIRA 400 L. | M3 | 1 | 563.32 | 65.61 | 563.32 | 65.61 | 628.93 | 0 | 563.32 | 65,61
7.7 | PINI | 05.103.000015.SER | Escoramento em madeira, com pontaletes 7,5 x 7,5cm para altura de 2,7 a 3 m | m² | 10 | 109.7 | 6.66 | 1097 | 66.6 | 1163.6 | 0 | 109.7 | 6.66
7.8 | SINAPI | 104488 | COMPOSIÇÃO PARAMÉTRICA PARA EXECUÇÃO DE ESTRUTURAS DE CONCRETO ARMADO, PARA EDIFICAÇÃO INSTITUCIONAL TÉRREA, FCK = 25 MPA. | M3 | 1 | 394.31 | 50.89 | 394.31 | 50.89 | 445.2 | 0 | 394.31 | 50,89
7.9 | SINAPI | 92263 | FABRICAÇÃO DE FÔRMA PARA ESTRUTURAS SIMILARES, EM CHAPA DE MADEIRA COMPENSADA RESINADA, E = 17 MM. | M2 | 20 | 158.77 | 34.82 | 3175.4 | 696.4 | 3871.8 | 0 | 158.77 | 34,82
7.10 | SINAPI | 92409 | MONTAGEM E DESMONTAGEM DE FÔRMA DE PILARES RETANGULARES E ESTRUTURAS SIMILARES, PÉ-DIREITO SIMPLES, EM MADEIRA SERRADA, 1 UTILIZAÇÃO. | M2 | 20 | 180.63 | 90.49 | 3612.6 | 1809.8 | 5422.4 | 0 | 180.63 | 90,49
7.11 | SINAPI | 92482 | MONTAGEM E DESMONTAGEM DE FÔRMA DE LAJE MACIÇA, PÉ-DIREITO SIMPLES, EM MADEIRA SERRADA, 1 UTILIZAÇÃO. | M2 | 20 | 253.44 | 96.6 | 5068.8 | 1932 | 7000.8 | 0 | 253.44 | 96,60
7.12 | SINAPI | 101963 | LAJE PRÉ-MOLDADA UNIDIRECIONAL, BIAPOIADA, PARA PISO, ENCHIMENTO EM CERÂMICA, VIGOTA CONVENCIONAL, ALTURA TOTAL DA LAJE (ENCHIMENTO+CAPA) = (8+4). | M2 | 20 | 184.04 | 26.19 | 3680.8 | 523.8 | 4204.6 | 0 | 184.04 | 26,19
7.13 | SINAPI | 103670 | LANÇAMENTO COM USO DE BALDES, ADENSAMENTO E ACABAMENTO DE CONCRETO EM ESTRUTURAS. | M3 | 1 | 107.46 | 210.77 | 107.46 | 210.77 | 318.23 | 0 | 107.46 | 210,77
7.14 | SINAPI | 93182 | VERGA PRÉ-MOLDADA COM ATÉ 1,5 M DE VÃO. | M | 20 | 25.86 | 23.53 | 517.2 | 470.6 | 987.8 | 0 | 25.86 | 23,53
7.15 | SINAPI | 94588 | CONTRAMARCO DE AÇO, FIXAÇÃO COM PARAFUSO - FORNECIMENTO E INSTALAÇÃO. | M | 20 | 48.41 | 9.71 | 968.2 | 194.2 | 1162.4 | 0 | 48.41 | 9,71
8.0 |  |  | PAREDES, PAINEIS E VIDROS | - | [6 empty] | 736689.5532
8.1 | SINAPI | 98458 | TAPUME COM COMPENSADO DE MADEIRA. | M2 | 200 | 83.4 | 25.62 | 16680 | 5124 | 21804 | 0 | 83.4 | 25,62
8.2 | SINAPI | 103329 | ALVENARIA DE VEDAÇÃO DE BLOCOS CERÂMICOS FURADOS NA HORIZONTAL DE 9X19X19 CM (ESPESSURA 9 CM) E ARGAMASSA DE ASSENTAMENTO COM PREPARO MANUAL. | M2 | 270 | 51.06 | 46.59 | 13786.2 | 12579.3 | 26365.5 | 0 | 51.06 | 46,59
8.3 | SINAPI | 103331 | ALVENARIA DE VEDAÇÃO DE BLOCOS CERÂMICOS FURADOS NA HORIZONTAL DE 11,5X19X19 CM (ESPESSURA 11,5 CM) E ARGAMASSA DE ASSENTAMENTO COM PREPARO MANUAL. | M2 | 270 | 54.53 | 35.23 | 14723.1 | 9512.1 | 24235.2 | 0 | 54.53 | 35,23
8.4 | SINAPI | 96358 | PAREDE COM SISTEMA EM CHAPAS DE GESSO PARA DRYWALL, USO INTERNO, COM DUAS FACES SIMPLES E ESTRUTURA METÁLICA COM GUIAS SIMPLES, SEM VÃOS. | M2 | 270 | 95.99 | 11.14 | 25917.3 | 3007.8 | 28925.1 | 0 | 95.99 | 11,14
8.5 | SINAPI | 96359 | PAREDE COM SISTEMA EM CHAPAS DE GESSO PARA DRYWALL, USO INTERNO, COM DUAS FACES SIMPLES E ESTRUTURA METÁLICA COM GUIAS SIMPLES PARA PAREDES COM ÁREA LÍQUIDA MAIOR OU IGUAL A 6 M2, COM VÃOS. | M2 | 270 | 108.32 | 12.7 | 29246.4 | 3429 | 32675.4 | 0 | 108.32 | 12,70
8.6 | BASA | C240-BASA-SINAPI-102235 | DIVISÓRIA FIXA EM VIDRO TEMPERADO 8 MM, COM ESTRUTURA EM PERFIL DE ALUMÍNIO ANODIZADO COR N/B/P | M2 | 110 | 269.8829 | 48.8512 | 29687.1212 | 5373.632 | 35060.7532 | 0 | 269.8829 | 48.8512
8.7 | SINAPI | 102180 | VIDRO TEMPERADO, E = 8 MM, ENCAIXADO EM PERFIL U | M2 | 100 | 314.66 | 45.34 | 31466 | 4534 | 36000 | 0 | 314.66 | 45,34
8.8 | SINAPI | 102181 | VIDRO TEMPERADO, E = 10 MM, ENCAIXADO EM PERFIL U | M2 | 110 | 376.44 | 42.54 | 41408.4 | 4679.4 | 46087.8 | 0 | 376.44 | 42,54
8.9 | BASA | C233-SINAPI-102181 | REINSTALAÇÃO DA DIVISÓRIA EM VIDRO TEMPERADO INCOLOR, ESPESSURA 10MM, COM SUBSTITUIÇÃO DE FERRAGENS | M2 | 110 | 164.45 | 42.54 | 18089.5 | 4679.4 | 22768.9 | 0 | 164.45 | 42.54
8.10 | SINAPI | 102253 | DIVISORIA SANITÁRIA, TIPO CABINE, EM GRANITO CINZA POLIDO, ESP = 3CM, ASSENTADO COM ARGAMASSA COLANTE AC III-E, INCLUSIVE FERRAGENS. | M2 | 10 | 946.65 | 69.92 | 9466.5 | 699.2 | 10165.7 | 0 | 946.65 | 69,92
8.11 | PINI | 06.102.000005.SER | Divisória estruturada em perfil de alumínio duplo, com painel em laminado melamínico colméia # 35mm | m² | 270 | 328.51 | 0 | 88697.7 | 0 | 88697.7 | 0 | 328.51 | 0
8.12 | PINI | 06.102.000010.SER | Divisória estruturada em perfil de alumínio duplo, com painel em laminado melamínico miolo maciço semi-acústico e incombustível # 35mm | m² | 100 | 619.77 | 0 | 61977 | 0 | 61977 | 0 | 619.77 | 0
8.13 | BASA | C302-BASA-SEDOP | FORNECIMENTO E INSTALAÇÃO DE DIVISÓRIA DIVILUX PEFIL ALUMÍNIO / MIOLO CELULAR (PAINEL / VIDRO / PAINEL) | M2 | 100 | 85.375 | 26.04 | 8537.5 | 2604 | 11141.5 | 0 | 85.375 | 26.04
8.14 | BASA | C303-BASA-SEDOP | FORNECIMENTO E INSTALAÇÃO DE DIVISÓRIA DIVILUX PEFIL ALUMÍNIO / MIOLO CELULAR (PAINEL CEGO) | M2 | 200 | 75.825 | 26.04 | 15165 | 5208 | 20373 | 0 | 75.825 | 26.04
8.15 | BASA | C167-BASA-ORSE-12630 | REINSTALAÇÃO DE DIVISÓRIA TIPO CHAPA EM MADEIRA | M2 | 260 | 8.55 | 17.175 | 2223 | 4465.5 | 6688.5 | 0 | 8.55 | 17.175
8.16 | SINAPI | 102162 | FORNECIMENTO E NSTALAÇÃO DE VIDRO LISO INCOLOR, E = 4 MM, EM ESQUADRIA DE ALUMÍNIO OU PVC, FIXADO COM BAGUETE. | M2 | 50 | 271.41 | 23.47 | 13570.5 | 1173.5 | 14744 | 0 | 271.41 | 23,47
8.17 | SINAPI | 102166 | FORNECIMENTO E INSTALAÇÃO DE VIDRO LISO INCOLOR, E = 6 MM, EM ESQUADRIA DE ALUMÍNIO OU PVC, FIXADO COM BAGUETE. | M2 | 50 | 281.17 | 14.36 | 14058.5 | 718 | 14776.5 | 0 | 281.17 | 14,36
8.18 | SINAPI | 102172 | FORNECIMEWNTO E INSTALAÇÃO DE VIDRO ARAMADO, E = 7 MM, EM ESQUADRIA DE ALUMÍNIO OU PVC, FIXADO COM BAGUETE. | M2 | 50 | 444.5 | 14.36 | 22225 | 718 | 22943 | 0 | 444.5 | 14,36
8.19 | SINAPI | 102176 | FORNECIMENTO E INSTALAÇÃO PELE DE VIDRO LAMINADO, E = 8 MM (4+4), PERFIS DE ALUMÍNIO PRETO PARA ESTUTURA, COLUNA, MEIA COLUNA, QUADRO COMPLEMENTARES, COMPONENTES DE MONTAGEM PARA FIXAÇÃO E VEDAÇÃO | M2 | 250 | 795.07 | 49.97 | 198767.5 | 12492.5 | 211260 |  | 795.07 | 49,97
9.0 |  |  | REVESTIMENTO | - | [6 empty] | 276709.6
9.1 | SINAPI | 87893 | CHAPISCO APLICADO EM ALVENARIA ARGAMASSA TRAÇO 1:3 COM PREPARO MANUAL. | M2 | 1080 | 3.6 | 4.19 | 3888 | 4525.2 | 8413.2 | 0 | 3.6 | 4,19
9.2 | SINAPI | 87530 | REBOCO TIPO MASSA ÚNICA, PARA RECEBIMENTO DE PINTURA, EM ARGAMASSA TRAÇO 1:2:8, PREPARO MANUAL, ESPESSURA DE 20MM, COM EXECUÇÃO DE TALISCAS. | M2 | 1080 | 23.15 | 18.28 | 25002 | 19742.4 | 44744.4 | 0 | 23.15 | 18,28
9.3 | SINAPI | 87528 | EMBOÇO, PARA RECEBIMENTO DE CERÂMICA, EM ARGAMASSA TRAÇO 1:2:8, PREPARO MANUAL, ESPESSURA DE 20MM, COM EXECUÇÃO DE TALISCAS. | M2 | 200 | 24.17 | 20.5 | 4834 | 4100 | 8934 | 0 | 24.17 | 20,50
9.4 | SINAPI | 87244 | REVESTIMENTO CERÂMICO PARA PAREDES EXTERNAS EM PASTILHAS DE PORCELANA 2,5x2,5CM, 5 X 5 CM OU 10X10CM(PLACAS DE 30 X 30 CM), ALINHADAS A PRUMO. | M2 | 200 | 209.91 | 32.18 | 41982 | 6436 | 48418 | 0 | 209.91 | 32,18
9.5 | SINAPI | 87265 | REVESTIMENTO CERÂMICO PARA PAREDES INTERNAS COM PLACAS TIPO ESMALTADA EXTRA DE DIMENSÕES 20X20 CM | M2 | 200 | 56.93 | 14.89 | 11386 | 2978 | 14364 | 0 | 56.93 | 14,89
9.6 | BASA | C279-SEDOP-061458 | Painel em alumínio composto (acm) constituído por chapas de alumínio, pintadas em ambas as faces, e núcleo de polietileno, espessura total 3,00 mm, incluindo estrutura de fixação | M2 | 180 | 693.25 | 128.36 | 124785 | 23104.8 | 147889.8 | 0 | 693.25 | 128.36
9.7 | BASA | C198 -SINAPI | Rejuntamento de paredes e piso | M² | 1000 | 2.3632 | 1.583 | 2363.2 | 1583 | 3946.2 | 0 | 2.3632 | 1.583
10.0 |  |  | FORRO | - | [6 empty] | 173396.281
10.1 | BASA | C256-SINAPI-96114 | SERVIÇO DE INSTALAÇÃO DE FORRO MODULAR REMOVÍVEL EXISTENTE COM SUPORTE EM PERFIL "T" LEVE 24MM, EM ALUMÍNIO COM COMPLEMENTO DE ATÉ 20% | M2 | 250 | 15.8659 | 11.4064 | 3966.473 | 2851.608 | 6818.081 | 0 | 15.8659 | 11.4064
10.2 | PINI | 21.102.000015.SER | Forro removível de gesso acartonado apoiados em perfis metálicos suspensos 125 x 62 cm x 12,5 mm | m² | 1100 | 127.49 | 0 | 140239 | 0 | 140239 | 0 | 127.49 | 0
10.3 | SINAPI | 96113 | FORRO EM PLACAS DE GESSO, PARA AMBIENTES COMERCIAIS. | M2 | 60 | 27.9 | 22.73 | 1674 | 1363.8 | 3037.8 | 0 | 27.9 | 22,73
10.4 | SINAPI | 99054 | ACABAMENTOS PARA FORRO (SANCA DE GESSO, MONTADA NA OBRA). | M2 | 100 | 32.18 | 31.65 | 3218 | 3165 | 6383 | 0 | 32.18 | 31,65
10.5 | SINAPI | 96120 | ACABAMENTOS PARA FORRO (MOLDURA DE GESSO). | M | 100 | 2.02 | 1.31 | 202 | 131 | 333 | 0 | 2.02 | 1,31
10.6 | SINAPI | 96486 | FORRO EM RÉGUAS DE PVC, LISO, PARA AMBIENTES COMERCIAIS, INCLUSIVE ESTRUTURA BIDIRECIONAL DE FIXAÇÃO. | M2 | 100 | 70.91 | 9.88 | 7091 | 988 | 8079 | 0 | 70.91 | 9,88
10.7 | SINAPI | 96114 | FORRO EM DRYWALL, PARA AMBIENTES COMERCIAIS, INCLUSIVE ESTRUTURA BIRECIONAL DE FIXAÇÃO. | M2 | 60 | 71.51 | 15.03 | 4290.6 | 901.8 | 5192.4 | 0 | 71.51 | 15,03
10.8 | SINAPI | 96123 | ACABAMENTOS PARA FORRO (MOLDURA EM DRYWALL, COM LARGURA DE 15 CM). | M | 100 | 26.33 | 6.81 | 2633 | 681 | 3314 | 0 | 26.33 | 6,81
11.0 |  |  | PAVIMENTAÇÃO | - | [6 empty] | 318367.05
11.1 | SINAPI | 87632 | CONTRAPISO EM ARGAMASSA TRAÇO 1:4 (CIMENTO E AREIA), PREPARO MANUAL, ESPESSURA 3CM. | M2 | 1100 | 32.71 | 13.96 | 35981 | 15356 | 51337 | 0 | 32.71 | 13,96
11.2 | SINAPI | 101749 | PISO CIMENTADO, TRAÇO 1:3 (CIMENTO E AREIA), ACABAMENTO LISO, ESPESSURA 4,0 CM | M2 | 1100 | 42.74 | 15.47 | 47014 | 17017 | 64031 | 0 | 42.74 | 15,47
11.3 | SINAPI | 98671 | Piso em granito, espessura 2 cm, Assentado com argamassa pré-fabricada de cimento colante, Inclusive rejuntamento | M2 | 5 | 482.36 | 33.06 | 2411.8 | 165.3 | 2577.1 | 0 | 482.36 | 33,06
11.4 | SINAPI | 101091 | PISO EM LADRILHO HIDRÁULICO APLICADO EM AMBIENTES EXTERNOS. | M2 | 100 | 128.36 | 34.41 | 12836 | 3441 | 16277 | 0 | 128.36 | 34,41
11.5 | SINAPI | 101727 | PISO VINÍLICO SEMI-FLEXÍVEL EM PLACAS, PADRÃO LISO, ESPESSURA 3,2 MM, FIXADO COM COLA. | M2 | 100 | 203.79 | 4.76 | 20379 | 476 | 20855 | 0 | 203.79 | 4,76
11.6 | SINAPI | 101734 | PISO DE BORRACHA PASTILHADO, ESPESSURA 15MM, ASSENTADO COM ARGAMASSA. | M2 | 5 | 412.46 | 20.13 | 2062.3 | 100.65 | 2162.95 | 0 | 412.46 | 20,13
11.7 | SINAPI | 101747 | PISO EM CONCRETO 20 MPA PREPARO MECÂNICO, ESPESSURA 7CM. | M2 | 300 | 97.66 | 2.98 | 29298 | 894 | 30192 | 0 | 97.66 | 2,98
11.8 | SINAPI | 87263 | Piso cerâmico retificado, não esmaltado, acabamento natural, espessura mínima 9,5mm, certificado pela ABNT NBR 15463, com absorção de água ≤ 0,1, resistência ao manchamento classe 5, local de tráfego indicado pelo fabricante para ambiente comercial interno molhado, cor bege, tamanho mínimo de 60x60cm, Referência: Bianco Plus Natural), na cor amêndoa | M2 | 600 | 173.04 | 13.08 | 103824 | 7848 | 111672 | 0 | 173.04 | 13,08
11.9 | SINAPI | 87251 | REVESTIMENTO CERÂMICO PARA PISO COM PLACAS TIPO ESMALTADA DIMENSÕES 45X45 CM | M2 | 100 | 56.35 | 7.11 | 5635 | 711 | 6346 | 0 | 56.35 | 7,11
11.10 | PINI | 22.150.000130.SER | Rejuntamento de piso cerâmico com argamassa pré-fabricada junta: 6 mm | m² | 1000 | 5.07 | 3.17 | 5070 | 3170 | 8240 | 0 | 5.07 | 3.17
11.11 | PINI | 22.121.000050.SER | Piso com revestimento à base de epóxi, duas demãos # 1,5 a 2,5 mm | m² | 100 | 20.46 | 26.31 | 2046 | 2631 | 4677 | 0 | 20.46 | 26.31
12.0 |  |  | RODAPÉS, SOLEIRAS E PEITORIS | - | [6 empty] | 57286.996
12.1 | BASA | C307-BASA-SINAPI-88650 | RODAPÉ EM CERÂMICO RETIFICADO, NÃO ESMALTADO, ACABAMENTO NATURAL, ESPESSURA MÍNIMA 9,5MM, CERTIFICADO PELA ABNT NBR 15463, COM ABSORÇÃO DE ÁGUA ≤ 0,1, RESISTÊNCIA AO MANCHAMENTO CLASSE 5, LOCAL DE TRÁFEGO INDICADO PELO FABRICANTE PARA AMBIENTE COMERCIAL INTERNO MOLHADO, COR BEGE, TAMANHO MÍNIMO DE 60X60CM, REFERÊNCIA:BIANCO PLUS NATURAL), | M | 1000 | 26.1636 | 2.2619 | 26163.573 | 2261.923 | 28425.496 | 0 | 26.1636 | 2.2619
12.2 | SINAPI | 88648 | RODAPÉ CERÂMICO DE 7CM DE ALTURA COM PLACAS TIPO ESMALTADA DE DIMENSÕES 35X35CM. | M | 100 | 6.98 | 1.9 | 698 | 190 | 888 | 0 | 6.98 | 1,90
12.3 | SINAPI | 101738 | RODAPÉ EM MADEIRA, ALTURA 7CM, FIXADO COM COLA. | M | 50 | 26.5 | 9.64 | 1325 | 482 | 1807 | 0 | 26.5 | 9,64
12.4 | PINI | 22.148.000065.SER | Rodapé vinílico com 5 cm de altura, fixado com cola à base de neoprene | m | 50 | 26.75 | 1.23 | 1337.5 | 61.5 | 1399 | 0 | 26.75 | 1.23
12.5 | SINAPI | 98685 | RODAPÉ EM GRANITO, ALTURA 10 CM. | M | 50 | 84.85 | 8.32 | 4242.5 | 416 | 4658.5 | 0 | 84.85 | 8,32
12.6 | SINAPI | 98689 | SOLEIRA EM GRANITO, LARGURA 15 CM, ESPESSURA 2,0 CM. | M | 50 | 116.68 | 15.21 | 5834 | 760.5 | 6594.5 | 0 | 116.68 | 15,21
12.7 | SINAPI | 101965 | PEITORIL LINEAR EM GRANITO OU MÁRMORE, L = 15CM, COMPRIMENTO DE ATÉ 2M, ASSENTADO COM ARGAMASSA 1:6 COM ADITIVO. | M | 50 | 147.48 | 21.26 | 7374 | 1063 | 8437 | 0 | 147.48 | 21,26
12.8 | PINI | 22.136.000135.SER | Peitoril de granito natural 25 cm, assentado com argamassa mista de cimento, cal e areia | m | 50 | 100 | 1.55 | 5000 | 77.5 | 5077.5 | 0 | 100 | 1.55
13.0 |  |  | ESQUADRIAS E SERRALHERIA | - | [6 empty] | 525346.1051
13.1 | BASA | C242-SINAPI-102182 | DESINSTALAÇÃO E INSTALAÇÃO DE PORTA PIVOTANTE EM VIDRO TEMPERADO EXISTENTE COM SUBSITUIÇÃO DO CONJ. DE FERRAGENS PARA PORTA DE VIDRO TEMPERADO, EM ZAMAC CROMADO, CONTEMPLANDO DOBRADICA INF., DOBRADICA SUP., PIVO PARA DOBRADICA INF., PIVO PARA DOBRADICA SUP., FECHADURA | UND | 11 | 196.0571 | 57.6327 | 2156.6283 | 633.9599 | 2790.5882 | 0 | 196.0571 | 57.6327
13.2 | BASA | C68-SINAPI-102184 | AJUSTE DA PORTA DE VIDRO TEMPERADO EXISTENTE | UND | 6 | 0 | 97.61 | 0 | 585.66 | 585.66 | 0 | 0 | 97.61
13.3 | SINAPI | 102182 | PORTA PIVOTANTE DE VIDRO TEMPERADO, 90X210 CM, ESPESSURA 10 MM, INCLUSIVE ACESSÓRIOS. | UN | 11 | 814.09 | 57.62 | 8954.99 | 633.82 | 9588.81 | 0 | 814.09 | 57,62
13.4 | SINAPI | 102183 | PORTA PIVOTANTE DE VIDRO TEMPERADO, 2 FOLHAS DE 90X210 CM, ESPESSURA DE 10MM, INCLUSIVE ACESSÓRIOS. | UN | 5 | 1632.61 | 123.07 | 8163.05 | 615.35 | 8778.4 | 0 | 1632.61 | 123,07
13.5 | SINAPI | 102184 | PORTA DE ABRIR COM MOLA HIDRÁULICA, EM VIDRO TEMPERADO, 90X210 CM, ESPESSURA 10 MM, INCLUSIVE ACESSÓRIOS. | UN | 5 | 1717.4 | 97.61 | 8587 | 488.05 | 9075.05 | 0 | 1717.4 | 97,61
13.6 | SINAPI | 102185 | PORTA DE ABRIR COM MOLA HIDRÁULICA, EM VIDRO TEMPERADO, 2 FOLHAS DE 90X210 CM, ESPESSURA DD 10MM, INCLUSIVE ACESSÓRIOS. | UN | 5 | 3439.11 | 202.84 | 17195.55 | 1014.2 | 18209.75 | 0 | 3439.11 | 202,84
13.7 | BASA | C74- SINAPI-90822 | INSTALAÇÃO DE PORTA DE MADEIRA EM MELAMINICO | UND | 12 | 19.8043 | 42.0898 | 237.6511 | 505.0782 | 742.7293 | 0 | 19.8043 | 42.0898
13.8 | SINAPI | 100695 | RECOLOCAÇÃO DE FOLHAS DE PORTA DE MADEIRA LEVE OU MÉDIA DE 60CM DE LARGURA, CONSIDERANDO REAPROVEITAMENTO DO MATERIAL. | UN | 12 | 22.77 | 42.76 | 273.24 | 513.12 | 786.36 | 0 | 22.77 | 42,76
13.9 | SINAPI | 100697 | RECOLOCAÇÃO DE FOLHAS DE PORTA DE MADEIRA LEVE OU MÉDIA DE 80CM DE LARGURA, CONSIDERANDO REAPROVEITAMENTO DO MATERIAL. | UN | 12 | 27.57 | 52.6 | 330.84 | 631.2 | 962.04 | 0 | 27.57 | 52,60
13.10 | SINAPI | 90820 | PORTA DE MADEIRA PARA PINTURA, SEMI-OCA (LEVE OU MÉDIA), 60X210CM, ESPESSURA DE 3,5CM, INCLUSO DOBRADIÇAS - FORNECIMENTO E INSTALAÇÃO. | UN | 6 | 312.45 | 34.43 | 1874.7 | 206.58 | 2081.28 | 0 | 312.45 | 34,43
13.11 | SINAPI | 90822 | PORTA DE MADEIRA PARA PINTURA, SEMI-OCA (LEVE OU MÉDIA), 80X210CM, ESPESSURA DE 3,5CM, INCLUSO DOBRADIÇAS - FORNECIMENTO E INSTALAÇÃO. | UN | 12 | 339.8 | 41.53 | 4077.6 | 498.36 | 4575.96 | 0 | 339.8 | 41,53
13.12 | SINAPI | 90823 | PORTA DE MADEIRA PARA PINTURA, SEMI-OCA (LEVE OU MÉDIA), 90X210CM, ESPESSURA DE 3,5CM, INCLUSO DOBRADIÇAS - FORNECIMENTO E INSTALAÇÃO. | UN | 12 | 428.28 | 45.06 | 5139.36 | 540.72 | 5680.08 | 0 | 428.28 | 45,06
13.13 | PINI | 12.104.000058.SER | Porta de chapa de madeira lisa encabeçada com Imbuia 80 x 210 x 3,5 cm, interna, com batente, guarnição e ferragem (Fechadura em latão completa tipo gorge com guarnição tipo espelho e maçaneta tipo alavanca para porta interna encaixe 40 mm) | un | 12 | 853.88 | 157.42 | 10246.56 | 1889.04 | 12135.6 | 0 | 853.88 | 157.42
13.14 | PINI | 12.104.000060.SER | Porta de madeira almofadada trabalhada em 2 faces em madeira Angelim 90 x 210 x 3,5 cm, externa, com batente, guarnição e ferragem (Fechadura em latão completa tipo cilindro com guarnição tipo espelho e maçaneta tipo alavanca para porta externa encaixe 40 mm) | un | 6 | 1676.13 | 157.42 | 10056.78 | 944.52 | 11001.3 | 0 | 1676.13 | 157.42
13.15 | SINAPI | 90793 | KIT DE PORTA-PRONTA DE MADEIRA EM ACABAMENTO MELAMÍNICO BRANCO, FOLHA PESADA OU SUPERPESADA, 90X210CM, FIXAÇÃO COM PREENCHIMENTO TOTAL DE ESPUMA EXPANSIVA - FORNECIMENTO E INSTALAÇÃO. | UN | 12 | 1190.26 | 24.95 | 14283.12 | 299.4 | 14582.52 | 0 | 1190.26 | 24,95
13.16 | BASA | C247- SEDOP-91377 | Porta divilux 0.80x2.10m c/ferragens - c/ perfil de aluminio | UND | 12 | 264.99 | 13.74 | 3179.88 | 164.88 | 3344.76 | 0 | 264.99 | 13.74
13.17 | SINAPI | 100701 | PORTA DE FERRO, DE ABRIR, TIPO GRADE COM CHAPA, COM GUARNIÇÕES. | M2 | 42 | 550.69 | 14.34 | 23128.98 | 602.28 | 23731.26 | 0 | 550.69 | 14,34
13.18 | SINAPI | 90838 | PORTA CORTA-FOGO 90X210X4CM - FORNECIMENTO E INSTALAÇÃO. | UN | 5 | 1340.16 | 102.34 | 6700.8 | 511.7 | 7212.5 | 0 | 1340.16 | 102,34
13.19 | SINAPI | 91338 | PORTA DE ALUMÍNIO DE ABRIR COM LAMBRI, COM GUARNIÇÃO, FIXAÇÃO COM PARAFUSOS - FORNECIMENTO E INSTALAÇÃO. | M2 | 10 | 891.31 | 9.95 | 8913.1 | 99.5 | 9012.6 | 0 | 891.31 | 9,95
13.20 | SINAPI | 100702 | PORTA DE CORRER DE ALUMÍNIO, COM DUAS FOLHAS PARA VIDRO, INCLUSO VIDRO LISO INCOLOR, FECHADURA E PUXADOR, SEM ALIZAR. | M2 | 50 | 480.05 | 7.87 | 24002.5 | 393.5 | 24396 | 0 | 480.05 | 7,87
13.21 | SINAPI | 94569 | JANELA DE ALUMÍNIO TIPO MAXIM-AR, COM VIDROS, BATENTE E FERRAGENS, ALIZAR, ACABAMENTO E CONTRAMARCO. FORNECIMENTO E INSTALAÇÃO. | M2 | 25 | 710.61 | 47.75 | 17765.25 | 1193.75 | 18959 | 0 | 710.61 | 47,75
13.22 | SINAPI | 94570 | JANELA DE ALUMÍNIO DE CORRER COM 2 FOLHAS PARA VIDROS, COM VIDROS, BATENTE, ACABAMENTO COM ACETATO OU BRILHANTE E FERRAGENS, ALIZAR E CONTRAMARCO. FORNECIMENTO E INSTALAÇÃO. | M2 | 25 | 378.06 | 14.5 | 9451.5 | 362.5 | 9814 | 0 | 378.06 | 14,50
13.23 | SINAPI | 100674 | JANELA FIXA DE ALUMÍNIO PARA VIDRO, COM VIDRO, BATENTE E FERRAGENS, ACABAMENTO, ALIZAR E CONTRAMARCO. FORNECIMENTO E INSTALAÇÃO. | M2 | 25 | 789.88 | 20.13 | 19747 | 503.25 | 20250.25 | 0 | 789.88 | 20,13
13.24 | SINAPI | 94573 | JANELA DE ALUMÍNIO DE CORRER COM 4 FOLHAS PARA VIDROS, COM VIDROS, BATENTE, ACABAMENTO COM ACETATO OU BRILHANTE E FERRAGENS, ALIZAR E CONTRAMARCO. FORNECIMENTO E INSTALAÇÃO. | M2 | 25 | 426.72 | 26.85 | 10668 | 671.25 | 11339.25 | 0 | 426.72 | 26,85
13.25 | PINI | 12.102.000005.SER | Grade de proteção de ferro chato 1" x 1/4", colocação e acabamento | m² | 100 | 685.55 | 90.67 | 68555 | 9067 | 77622 | 0 | 685.55 | 90.67
13.26 | SINAPI | 99861 | GRADIL EM FERRO FIXADO EM VÃOS DE JANELAS, FORMADO POR BARRAS CHATAS DE 25X4,8 MM. | M2 | 100 | 342.51 | 281.8 | 34251 | 28180 | 62431 | 0 | 342.51 | 281,80
13.27 | BASA | C186-SEDOP-240618 | Escada tipo marinheiro em tubo aco galvanizado 1 1/2" (38 Mm) | M | 50 | 418.567 | 45.612 | 20928.35 | 2280.6 | 23208.95 | 0 | 418.567 | 45.612
13.28 | PINI | 30.148.000155.SER | Paraciclo modulado de chão em aço galvanizado, 0,6 x 1,5 m, para até 5 bicicletas | un | 6 | 1993.66 | 18.13 | 11961.96 | 108.78 | 12070.74 | 0 | 1993.66 | 18.13
13.29 | BASA | C72-SEDOP-250643 | Concertina simples em aco galvanizado de alta resistencia, com espiral de 300 m 12,16mm, d =2,76 mm no muro (fundos e lateral) | M | 600 | 47.7 | 70.94 | 28620 | 42564 | 71184 | 0 | 47.7 | 70.94
13.30 | PINI | 13.121.000532.SER | Grelha reta de ferro fundido largura 20 cm | m | 5 | 127.44 | 30.22 | 637.2 | 151.1 | 788.3 | 0 | 127.44 | 30.22
13.31 | PINI | 13.121.000500.SER | Grelha hemisférica de ferro fundido Ø 75 mm - 3" | un | 5 | 37.26 | 1.84 | 186.3 | 9.2 | 195.5 | 0 | 37.26 | 1.84
13.32 | BASA | C53-BASA | TELA ARAME GALVANIZADO, MALHA 1MM, MALHA 15X15MM E MOLDURA DE ACO | M2 | 25 | 322.9649 | 321.545 | 8074.1225 | 8038.625 | 16112.7475 | 0 | 322.9649 | 321.545
13.33 | BASA | C314-BASA | PERFIL EM ALUMÍNIO ANODIZADO COR PRETO FOSCO 3" x 1.1/2" NA COR N/P/B | M | 500 | 46.5692 | 17.625 | 23284.62 | 8812.5 | 32097.12 | 0 | 46.5692 | 17.625
14.0 |  |  | FERRAGENS | - | [6 empty] | 34236.6468
14.1 | SINAPI | 102188 | MOLA HIDRAULICA DE PISO PARA PORTA DE VIDRO TEMPERADO. | UN | 6 | 911.57 | 54.53 | 5469.42 | 327.18 | 5796.6 | 0 | 911.57 | 54,53
14.2 | SINAPI | 102189 | JOGO DE FERRAGENS CROMADAS PARA PORTA DE VIDRO TEMPERADO, UMA FOLHA COMPOSTO DE DOBRADICAS SUPERIOR E INFERIOR, TRINCO, FECHADURA, CONTRA FECHADURA COM CAPUCHINHO SEM MOLA E PUXADOR. | UN | 6 | 197.79 | 60.68 | 1186.74 | 364.08 | 1550.82 | 0 | 197.79 | 60,68
14.3 | SINAPI | 100705 | TARJETA TIPO LIVRE/OCUPADO PARA PORTA DE BANHEIRO | UN | 6 | 57.98 | 24.55 | 347.88 | 147.3 | 495.18 | 0 | 57.98 | 24,55
14.4 | SINAPI | 100709 | DOBRADIÇA EM AÇO/FERRO, 3" X 21/2", E=1,9 A 2MM, SEN ANEL, CROMADO OU ZINCADO, TAMPA BOLA, COM PARAFUSOS. | UN | 36 | 22.28 | 24.65 | 802.08 | 887.4 | 1689.48 | 0 | 22.28 | 24,65
14.5 | BASA | C183-BASA | Fechadura em metal cromado de embutir tipo tetra-chave | UND | 5 | 231.7372 | 20.6168 | 1158.6861 | 103.0839 | 1261.77 | 0 | 231.7372 | 20.6168
14.6 | SINAPI | 91306 | FECHADURA DE EMBUTIR PARA PORTAS INTERNAS, COMPLETA, ACABAMENTO PADRÃO MÉDIO, COM EXECUÇÃO DE FURO - FORNECIMENTO E INSTALAÇÃO. | UN | 15 | 136.96 | 20.6 | 2054.4 | 309 | 2363.4 | 0 | 136.96 | 20,60
14.7 | SINAPI | 90831 | FECHADURA DE EMBUTIR PARA PORTA DE BANHEIRO, COMPLETA, ACABAMENTO PADRÃO MÉDIO, INCLUSO EXECUÇÃO DE FURO - FORNECIMENTO E INSTALAÇÃO. | UN | 10 | 136.96 | 20.6 | 1369.6 | 206 | 1575.6 | 0 | 136.96 | 20,60
14.8 | SINAPI | 90830 | FECHADURA DE EMBUTIR COM CILINDRO, EXTERNA, COMPLETA, ACABAMENTO PADRÃO MÉDIO, INCLUSO EXECUÇÃO DE FURO - FORNECIMENTO E INSTALAÇÃO. | UN | 5 | 153.13 | 26.9 | 765.65 | 134.5 | 900.15 | 0 | 153.13 | 26,90
14.9 | BASA | C273-BASA-SINAPI | PUXADOR REDONDO EM AÇO INOX DE 45CM PARA PORTA DE VIDRO TEMPERADO | UND | 5 | 221.8456 | 26.9237 | 1109.2282 | 134.6187 | 1243.8469 | 0 | 221.8456 | 26.9237
14.10 | BASA | C110-BASA | FORNECIMENTO E INSTALAÇÃO DE FECHADURA ELETROMAGNÉTICA 150 KGF (KIT ATM) AUTOMATIZA OU SIMILAR, COM INTERRUPTOR PARA PROGRAMAÇÃO DE HORÁRIO MARCA COEL OU SIMILAR. PARA PORTA DO AUTO-ATENDIMENTO. | UND | 5 | 2863.96 | 608 | 14319.8 | 3040 | 17359.8 | 0 | 2863.96 | 608
15.0 |  |  | COBERTURA | - | [6 empty] | 590219.4012
15.1 | BASA | C216-SINAPI | Revisão geral em sistema de cobertura em telha de fibrocimento e estrutura de madeira, com substituição de telhas e peças de madeira danificadas e recomposição de parafusos de fixação (20% de substituição no máximo) | UND | 1100 | 17.594 | 3.27 | 19353.4 | 3597 | 22950.4 | 0 | 17.594 | 3.27
15.2 | SINAPI | 92543 | TRAMA DE MADEIRA COMPOSTA POR TERÇAS PARA TELHADOS DE ATÉ 2 ÁGUAS PARA TELHA ONDULADA DE FIBROCIMENTO, METÁLICA, PLÁSTICA OU TERMOACÚSTICA, INCLUSO TRANSPORTE VERTICAL. | M2 | 1000 | 21.03 | 3.58 | 21030 | 3580 | 24610 | 0 | 21.03 | 3,58
15.3 | SINAPI | 92580 | TRAMA DE AÇO COMPOSTA POR TERÇAS PARA TELHADOS DE ATÉ 2 ÁGUAS PARA TELHA ONDULADA DE FIBROCIMENTO, METÁLICA, PLÁSTICA OU TERMOACÚSTICA, INCLUSO TRANSPORTE VERTICAL. | M2 | 1000 | 41.61 | 5.32 | 41610 | 5320 | 46930 | 0 | 41.61 | 5,32
15.4 | SINAPI | 94207 | TELHAMENTO COM TELHA ONDULADA DE FIBROCIMENTO E = 6 MM, COM RECOBRIMENTO LATERAL DE 1/4 DE ONDA PARA TELHADO COM INCLINAÇÃO MAIOR QUE 10°, COM ATÉ 2 ÁGUAS, INCLUSO IÇAMENTO. | M2 | 1000 | 62.79 | 4.7 | 62790 | 4700 | 67490 | 0 | 62.79 | 4,70
15.5 | SINAPI | 94216 | TELHAMENTO COM TELHA METÁLICA TERMOACÚSTICA E = 30 MM, COM ATÉ 2 ÁGUAS, INCLUSO IÇAMENTO. | M2 | 1000 | 182.68 | 2.05 | 182680 | 2050 | 184730 | 0 | 182.68 | 2,05
15.6 | SINAPI | 94213 | TELHAMENTO COM TELHA DE AÇO/ALUMÍNIO E = 0,5 MM, COM ATÉ 2 ÁGUAS, INCLUSO IÇAMENTO. | M2 | 1000 | 64.87 | 3.28 | 64870 | 3280 | 68150 | 0 | 64.87 | 3,28
15.7 | SINAPI | 94227 | CALHA EM CHAPA DE AÇO GALVANIZADO NÚMERO 24, DESENVOLVIMENTO DE 33 CM, INCLUSO TRANSPORTE VERTICAL. | M | 250 | 50.73 | 8.47 | 12682.5 | 2117.5 | 14800 | 0 | 50.73 | 8,47
15.8 | SINAPI | 94228 | CALHA EM CHAPA DE AÇO GALVANIZADO NÚMERO 24, DESENVOLVIMENTO DE 50 CM, INCLUSO TRANSPORTE VERTICAL. | M | 200 | 68.59 | 11.59 | 13718 | 2318 | 16036 | 0 | 68.59 | 11,59
15.9 | SINAPI | 94229 | CALHA EM CHAPA DE AÇO GALVANIZADO NÚMERO 24, DESENVOLVIMENTO DE 100 CM, INCLUSO TRANSPORTE VERTICAL. | M | 100 | 133.72 | 20.75 | 13372 | 2075 | 15447 | 0 | 133.72 | 20,75
15.10 | SINAPI | 94223 | CUMEEIRA PARA TELHA DE FIBROCIMENTO ONDULADA E = 6 MM, INCLUSO ACESSÓRIOS DE FIXAÇÃO E IÇAMENTO. | M | 200 | 116.47 | 2.33 | 23294 | 466 | 23760 | 0 | 116.47 | 2,33
15.11 | PINI | 09.105.000085.SER | Cumeeira de alumínio termoacústica, perfil trapezoidal | m | 100 | 110.71 | 3.68 | 11071 | 368 | 11439 | 0 | 110.71 | 3.68
15.12 | BASA | C288-BASA-SEDOP-071466 | CUMEEIRA EM AÇO GALVANIZADO | M | 100 | 67.9116 | 3.8508 | 6791.16 | 385.08 | 7176.24 | 0 | 67.9116 | 3.8508
15.13 | SINAPI | 100327 | RUFO EXTERNO/INTERNO EM CHAPA DE AÇO GALVANIZADO NÚMERO 26, CORTE DE 33 CM, INCLUSO IÇAMENTO. | M | 200 | 49.91 | 6.96 | 9982 | 1392 | 11374 | 0 | 49.91 | 6,96
15.14 | SINAPI | 100435 | RUFO EM FIBROCIMENTO PARA TELHA ONDULADA E = 6 MM, ABA DE 26 CM, INCLUSO TRANSPORTE VERTICAL, EXCETO CONTRARRUFO. | M | 200 | 85.1 | 4.87 | 17020 | 974 | 17994 | 0 | 85.1 | 4,87
15.15 | SINAPI | 94231 | RUFO EM CHAPA DE AÇO GALVANIZADO NÚMERO 24, CORTE DE 25 CM, INCLUSO TRANSPORTE VERTICAL. | M | 200 | 45 | 5.82 | 9000 | 1164 | 10164 | 0 | 45 | 5,82
15.16 | BASA | C197 -ORSE- 04283 | Fornecimentor e instalação de ralos hemisféricos, tipo abacaxi, Ø 100mm nas descidas de águas pluviais | UND | 24 | 27.286 | 1.496 | 654.864 | 35.904 | 690.768 | 0 | 27.286 | 1.496
15.17 | BASA | C39-SINAPI | FORNECIMENTO/INSTALACAO LONA PLASTICA PRETA, PARA PROTEÇÃO DA COBERTURA. | M2 | 500 | 3.571 | 2.992 | 1785.5 | 1496 | 3281.5 | 0 | 3.571 | 2.992
15.18 | BASA | C41-SEINFRA-C3894 | LIMPEZA E DESOBSTRUÇÃO DE DESCIDA DÁGUA PLUVIAL | M | 250 | 0.5593 | 1.4151 | 139.825 | 353.7667 | 493.5917 | 0 | 0.5593 | 1.4151
15.19 | BASA | C42-SEINFRA-C4212 | LIMPEZA DE CAIXAS DE INSPEÇÃO | UND | 50 | 7.99 | 17.2894 | 399.5 | 864.47 | 1263.97 | 0 | 7.99 | 17.2894
15.20 | BASA | C205 -ORSE-6411 | TAMPA EM CONCRETO ARMADO PARA CAIXA DE INSPEÇÃO 60X60X7CM | UND | 25 | 42.9219 | 24.6993 | 1073.048 | 617.4835 | 1690.5315 | 0 | 42.9219 | 24.6993
15.21 | BASA | C208 -SEDOP-050353 | RECUPERAÇÃO DE RUFO EM CONCRETO ARMADO | M3 | 5 | 2838.79 | 778.89 | 14193.95 | 3894.45 | 18088.4 | 0 | 2838.79 | 778.89
15.22 | SINAPI | 102234 | PINTURA IMUNIZANTE PARA MADEIRA, 2 DEMÃOS. | M2 | 1000 | 12.2 | 9.46 | 12200 | 9460 | 21660 | 0 | 12.2 | 9,46
16.0 |  |  | IMPERMEABILIZAÇÕES | - | [6 empty] | 499182
16.1 | SINAPI | 98562 | IMPERMEABILIZAÇÃO DE SUPERFÍCIE COM ARGAMASSA DE CIMENTO E AREIA, COM ADITIVO IMPERMEABILIZANTE, E = 1,5CM. | M2 | 500 | 28.21 | 25.08 | 14105 | 12540 | 26645 | 0 | 28.21 | 25,08
16.2 | SINAPI | 98555 | IMPERMEABILIZAÇÃO DE SUPERFÍCIE COM ARGAMASSA POLIMÉRICA / MEMBRANA ACRÍLICA, 3 DEMÃOS. | M2 | 500 | 23.26 | 14.53 | 11630 | 7265 | 18895 | 0 | 23.26 | 14,53
16.3 | SINAPI | 98556 | IMPERMEABILIZAÇÃO DE SUPERFÍCIE COM ARGAMASSA POLIMÉRICA / MEMBRANA ACRÍLICA, 4 DEMÃOS, REFORÇADA COM VÉU DE POLIÉSTER (MAV). | M2 | 500 | 43.83 | 23.8 | 21915 | 11900 | 33815 | 0 | 43.83 | 23,80
16.4 | SINAPI | 98547 | IMPERMEABILIZAÇÃO DE SUPERFÍCIE COM MANTA ASFÁLTICA, DUAS CAMADAS, INCLUSIVE APLICAÇÃO DE PRIMER ASFÁLTICO, E=3MM E E=4MM. | M2 | 600 | 187.72 | 35.75 | 112632 | 21450 | 134082 | 0 | 187.72 | 35,75
16.5 | SINAPI | 98553 | IMPERMEABILIZAÇÃO DE SUPERFÍCIE COM MEMBRANA À BASE DE POLIURETANO, 2 DEMÃOS. | M2 | 600 | 213.21 | 11.98 | 127926 | 7188 | 135114 | 0 | 213.21 | 11,98
16.6 | SINAPI | 98557 | IMPERMEABILIZAÇÃO DE SUPERFÍCIE COM EMULSÃO ASFÁLTICA, 2 DEMÃOS. | M2 | 600 | 27.51 | 10.34 | 16506 | 6204 | 22710 | 0 | 27.51 | 10,34
16.7 | SINAPI | 98554 | IMPERMEABILIZAÇÃO DE SUPERFÍCIE COM MEMBRANA À BASE DE RESINA ACRÍLICA, 3 DEMÃOS. | M2 | 500 | 47.09 | 13.73 | 23545 | 6865 | 30410 | 0 | 47.09 | 13,73
16.8 | PINI | 10.101.000005.SER | Impermeabilização de alicerce com tinta betuminosa em parede de 1 1/2 tijolo | m | 250 | 16.51 | 5.07 | 4127.5 | 1267.5 | 5395 | 0 | 16.51 | 5.07
16.9 | PINI | 10.102.000005.SER | Impermeabilização de calha, viga-calha e jardineira com impermeabilizante estrutural e proteção mecânica | m² | 250 | 59.42 | 10.52 | 14855 | 2630 | 17485 | 0 | 59.42 | 10.52
16.10 | PINI | 10.104.000115.SER | Impermeabilização de reservatório elevado, composta de revestimento com argamassa rígida e de manta asfáltica | m² | 300 | 133.95 | 76.23 | 40185 | 22869 | 63054 | 0 | 133.95 | 76.23
16.11 | PINI | 10.104.000035.SER | Impermeabilização com argamassa polimérica impermeabilizante | m² | 300 | 29.04 | 9.55 | 8712 | 2865 | 11577 | 0 | 29.04 | 9.55
17.0 |  |  | SINALIZAÇÃO VISUAL | - | [6 empty] | 282796.5134
17.1 | BASA | C12-BASA | FORNECIMENTO E INSTALAÇÃO DE PLACA TIPO BANDEIRA DE IDENTIFICAÇÃO HORIZONTAL 1,20X 0,90M, EM CHAPA DE ALUMÍNIO, ESP=3MM, ESTRUTURA INTERNA EM METALON 30X20 NA 18 E PERFIL ENRIJECIDO NA CHAPA 14, COM PINTURA NAS CORES PADRÃO DO BANCO, SÍMBOLO E LETRAS RECORTADAS DIGITALMENTE NA BANDEJA EM ALUMÍNIO, REVESTIDAS INTERNAMENTE COM CHAPA ACRÍLICA TRANSLÚCIDA NAS CORES PADRÃO DO BANCO E ILUMINAÇÃO INTERNA EM LED | UND | 5 | 4219.7728 | 665.6552 | 21098.864 | 3328.276 | 24427.14 | 0 | 4219.7728 | 665.6552
17.2 | BASA | C11-BASA | FORNECIMENTO E INSTALAÇÃO DE FAIXA DE IDENTIFICAÇÃO HORIZONTAL 5,90 X 0,90x0,37M, EM CHAPA DE ALUMÍNIO, ESP=3MM, ESTRUTURA INTERNA EM METALON 30X20 NA 18 E PERFIL ENRIJECIDO NA CHAPA 14, COM PINTURA NAS CORES PADRÃO DO BANCO, SÍMBOLO E LETRAS RECORTADAS DIGITALMENTE NA BANDEJA EM ALUMÍNIO, REVESTIDAS INTERNAMENTE COM CHAPA ACRÍLICA TRANSLÚCIDA NAS CORES PADRÃO DO BANCO E ILUMINAÇÃO INTERNA EM LED | UND | 5 | 10678.062 | 888.0594 | 53390.31 | 4440.2968 | 57830.6068 | 0 | 10678.062 | 888.0594
17.3 | BASA | C173-BASA | REVITALIZAÇÃO DE FAIXA DE IDENTIFICAÇÃO HORIZONTAL (5,90X 0,90M), COM PINTURA PU PROTEÇÃO UV, NAS CORES VERDE E AMARELO, TEXTO E LOGOMARCAS ADESIVADAS | UND | 5 | 735.7354 | 338.76 | 3678.677 | 1693.8 | 5372.477 | 0 | 735.7354 | 338.76
17.4 | BASA | C137-BASA | FORNECIMENTO E INSTALAÇÃO DE PLACA DE IDENTIFICAÇÃO EXTERNA TIPO "A" TAMANHO 0,94X1,41M EM CHAPA DE ALUMINIO ACM, E=3mm, COR VERDE PADRÃO BASA, COM ILUMINAÇÃO INTERNA EM LED, FRENTE EM CHAPA ACRÍLICA LEITOSA COR VERDE E AMARELA PADRÃO BASA | UND | 1 | 5115.35 | 111.52 | 5115.35 | 111.52 | 5226.87 | 0 | 5115.35 | 111.52
17.5 | BASA | C243-SINAPI | FORNECIMENTO E INSTALAÇÃO DE FAIXA DE IDENTIFICAÇÃO HORIZONTAL (6,00X 1,45m), EM CHAPA DE ALUMÍNIO, ESP=3mm, COM PINTURA PU PROTEÇÃO UV, NAS CORES VERDE E AMARELO, E FAIXA HORIZONTAL (3,6X0,70m) EM CHAPA DE ACRÍLICIO LEITOSO, E=0,3mm, COR BRANCA, COM LETRAS RECORTADAS DIGITALMENTE EM ACRÍLICO LEITOSO E=3mm, CORES VERDE E AMARELO (VER DETALHES BASA), INCLUINDO ESTRUTURA E FERRAGEM DE FIXAÇÃO | UND | 1 | 6077.94 | 111.52 | 6077.94 | 111.52 | 6189.46 | 0 | 6077.94 | 111.52
17.6 | BASA | C239-BASA | TOTEM EM ACM BRANCO E VERDE RECORTADO DIGITALMENTE, COM ACRÍLICO E ILUMINAÇÃO EM LED NA MEDIDA 450X70CM (ESTRUTURA INTERNA EM METALON 30X20 NA 18 E PERFIL ENRIJECIDO NA CHAPA 14 | UND | 1 | 10334.48 | 70.94 | 10334.48 | 70.94 | 10405.42 | 0 | 10334.48 | 70.94
17.7 | BASA | C130-BASA | FORNECIMENTO E INSTALAÇÃO DE TOTEM EM ACM 3MM NA MEDIDA 540X90CM,ESTRUTURA INTERNA EM METALON 30X20 NA 18 E PERFIL ENRIJECIDO NA CHAPA 14, COM ESTRUTURA INTERNA EM METALON 30X20 NA 18 E PERFIL ENRIJECIDO NA CHAPA 14, COM PINTURA NAS CORES PADRÃO DO BANCO, SÍMBOLO E LETRAS RECORTADAS DIGITALMENTE NA BANDEJA EM ALUMÍNIO, REVESTIDAS INTERNAMENTE COM CHAPA ACRÍLICA TRANSLÚCIDA NAS CORES PADRÃO DO BANCO E ILUMINAÇÃO INTERNA EM LED, FIXADA EM BASE DE CONCRETO ARMADO. | UND | 5 | 12975.1394 | 325.0974 | 64875.697 | 1625.487 | 66501.184 | 0 | 12975.1394 | 325.0974
17.8 | BASA | C275-BASA-SINAPI | REVITALIZAÇÃO DE TOTEM EXTERNO EM CHAPA METÁLICA, CONFORME ESPECIFICAÇÕES COM PINTURA PU PROTEÇÃO UV, NAS CORES VERDE E AMARELO, TEXTO E LOGOMARCAS ADESIVADAS, H=5,4M | UND | 5 | 1856.0451 | 757.1391 | 9280.2255 | 3785.6955 | 13065.921 | 0 | 1856.0451 | 757.1391
17.9 | BASA | C129-BASA | FORNECIMENTO E INSTALAÇÃO DE PLACA DE IDENTIFICAÇÃO FRONTAL DO BANCO DE 2,00 X 2,00 M EM CHAPA DE AÇO GALVANIZADO Nº 24, ACABAMENTO EM PINTURA AUTOMOTIVA | UND | 5 | 2131.3913 | 716.9998 | 10656.9567 | 3584.999 | 14241.9557 | 0 | 2131.3913 | 716.9998
17.10 | BASA | C09-BASA | RELOCALIZAÇÃO E REVITALIZAÇÃO DE PLACAS TIPO BANDEIRAS EXTERNAS COM PINTURA E SUBSTITUIÇÃO DE ELEMENTOS DE INDENTIFICAÇÃO VISUAL PLACAS TIPO BANDEIRAS EXTERNAS | UND | 5 | 1023.6678 | 358.6678 | 5118.339 | 1793.339 | 6911.678 | 0 | 1023.6678 | 358.6678
17.11 | BASA | C44-BASA | FORNECIMENTO E INSTALAÇÃO DE DIVISÓRIA P/PRIVACIDADE DOS CASH'S - BIOMBO, EM CHAPA METÁLICA N.º 16, PINTADA NAS CORES VERDE E AMARELO, COM ADESIVOS DA LOGOMARCA DO BANCO | UND | 10 | 663.73 | 34.35 | 6637.3 | 343.5 | 6980.8 | 0 | 663.73 | 34.35
17.12 | BASA | C45-BASA | RECUPERAÇÃO DA ADESIVAGEM E DA PINTURA DE BIOMBO DE P/PRIVACIDADE DOS CASH'S COM ADESIVOS DA LOGOMARCA DO BANCO | UND | 10 | 228.8722 | 69.0502 | 2288.722 | 690.502 | 2979.224 | 0 | 228.8722 | 69.0502
17.13 | BASA | C241-BASA | REMANEJAMENTO COM REVITALIZAÇÃO DE PINTURA DE ELEMENTOS DE IDENTIFICAÇÃO VISUAL DO SUPORTE METÁLICO INCLUINDO ADESIVAGEM | UND | 5 | 127.595 | 134.275 | 637.975 | 671.375 | 1309.35 | 0 | 127.595 | 134.275
17.14 | BASA | C13-BASA | REVITALIZAÇÃO DA PINTURA COM A SUBSTITUIÇÃO DE ELEMENTOS DE INDENTIFICAÇÃO VISUAL DO SUPORTE METÁLICO | UND | 5 | 218.9624 | 58.7184 | 1094.812 | 293.592 | 1388.404 | 0 | 218.9624 | 58.7184
17.15 | BASA | C109-BASA | FORNECIMENTO E INSTALAÇÃO DE SUPORTE METÁLICO EM CHAPA DE AÇO Nº 18, COM 15X35CM DE BASE E 2,10M ALTURA, DOBRADA, INCLUINDO PINTURA E ADESIVAGEM | UND | 5 | 1398.907 | 122.732 | 6994.535 | 613.66 | 7608.195 | 0 | 1398.907 | 122.732
17.16 | BASA | C119-BASA | TOTEM INTERNO PARA SINALIZAÇÃO DE INFORMAÇÃO (50 X 175 X 15)CM, EM CHAPA DE AÇO Nº 18, DOBRADA, NAS CORES VERDE E AMARELO, ELEMENTOS EM CHAPA DUPLA DE ACRÍLICO 3MM, LOGOMARCAS ADESIVADAS, INCLUINDO ESTRUTURA METÁLICA | UND | 5 | 604.3054 | 378.782 | 3021.527 | 1893.91 | 4915.437 | 0 | 604.3054 | 378.782
17.17 | BASA | C48-BASA | RECUPERAÇÃO DE ADESIVAGEM E PINTURA DE TOTEM INTERNO DE SINALIZAÇÃO E INFORMAÇÕES (50 X 175 X 15)CM, NAS CORES VERDE E AMARELO, LOGOMARCAS ADESIVADAS | UND | 10 | 458.6921 | 103.7205 | 4586.921 | 1037.205 | 5624.126 | 0 | 458.6921 | 103.7205
17.18 | BASA | C118-BASA | FORNECIMENTO E INSTALAÇÃO DE PORTA CARTAZ DE PAREDE (45 X 75 X 5) CM, EM CHAPA DE AÇO Nº 20, DOBRADA, NAS CORES VERDE E AMARELO, ELEMENTOS EM CHAPA DUPLA DE ACRÍLICO 3MM, LOGOMARCAS ADESIVADAS, ESTRUTURA, FIXADO NA PAREDE | UND | 10 | 390.5086 | 81.6109 | 3905.086 | 816.1089 | 4721.1949 | 0 | 390.5086 | 81.6109
17.19 | BASA | C46-BASA | FORNECIMENTO E INSTALAÇÃO DE BANQUETA DO BIOMBO, EM CHAPA METÁLICA N.º 16, PINTADA NA COR VERDE, CONFORME DETALHES A SER FORNECIDO PELO BANCO | UND | 10 | 71.8204 | 9.7373 | 718.2042 | 97.3731 | 815.5773 | 0 | 71.8204 | 9.7373
17.20 | BASA | C47-BASA | FORNECIMENTO E INSTALAÇÃO DE PAINEL DE IDENTIFICAÇÃO DOS CASH’S, SENDO PLACA DE FUNDO EM CHAPA DE ALUMÍNIO DOBRADA DE 3MM, NA COR AMARELA, TAMANHO DE 1,20M E PLACA INDICADORA DE FUNÇÃO EM CHAPA DE ALUMINIO TAMANHO DE 80X40 CM NA COR VERDE, COM LOGOMARCA EM PELÍCULA OPACA AUTO-ADESIVA NA VERSÃO NEGATIVA | UND | 10 | 552.7913 | 161.3922 | 5527.9135 | 1613.922 | 7141.8355 | 0 | 552.7913 | 161.3922
17.21 | VAGO | C56-BASA | REVITALIZAÇÃO DE PAINEL DE IDENTIFICAÇÃO DOS CASH’S, NA COR AMARELA, TAMANHO DE 1,20M E PLACA INDICADORA DE FUNÇÃO EM CHAPA DE ALUMINIO TAMANHO DE 80X40 CM NA COR VERDE, COM LOGOMARCA EM PELÍCULA OPACA AUTO-ADESIVA NA VERSÃO NEGATIVA | UND | 15 | 73.9486 | 19.782 | 1109.229 | 296.73 | 1405.959 | 0 | 73.9486 | 19.782
17.22 | BASA | C121-BASA | PLACA DE MESA (20 X 5) CM, " GERENTE" E "GERENTE ADJUNTO" EM ACRÍLICO 5MM | UND | 10 | 82.56 | 0 | 825.6 | 0 | 825.6 | 0 | 82.56 | 0
17.23 | BASA | C113-BASA | SERVIÇO DE FORNECIMENTO E INSTALAÇÃO DE PLACA AÉREA 90X15 CM, KIT DISPLAY SYSTEM MODELO CF1, CF9 OU CF16 (UNIFITTING), INCLUINDO INSTALAÇÃO | UND | 15 | 361.778 | 7.094 | 5426.67 | 106.41 | 5533.08 | 0 | 361.778 | 7.094
17.24 | BASA | C67-BASA | FORNECIMENTO E INSTALAÇÃO DE PLACA DE PORTA (30 X 8)CM, EM ACRÍLICO 5MM, INCLUSIVE FITA ADESIVA DUPLA FACE | UND | 18 | 84.272 | 2.992 | 1516.896 | 53.856 | 1570.752 | 0 | 84.272 | 2.992
17.25 | BASA | C122-BASA | FORNECIMENTO E INSTALAÇÃO DE PLACA DE PORTA (20 X 22)CM, "BANHEIRO MASC/FEM/COPA", EM ACRÍLICO 5MM, INCLUSIVE FITA ADESIVA DUPLA FACE | UND | 12 | 84.272 | 2.992 | 1011.264 | 35.904 | 1047.168 | 0 | 84.272 | 2.992
17.26 | BASA | C08-BASA | LOGOMARCA ADESIVADA(PICTOGRAMA DA LOGOMARCA "A" L=167CM, H=112CM, PADRÃO DO BANCO, APLICAÇÃO EM PAINÉIS DE VIDRO TEMPERADO | UND | 5 | 314.6072 | 2.992 | 1573.036 | 14.96 | 1587.996 | 0 | 314.6072 | 2.992
17.27 | BASA | C128-BASA | FORNECIMENTO E INSTALAÇÃO DE LOGOMARCA ADESIVADA(PICTOGRAMA DA LOGOMARCA "A" L=38CM, H=25CM, PADRÃO DO BANCO, APLICAÇÃO EM PAINÉIS DE VIDRO TEMPERADO | UND | 75 | 20.1176 | 2.992 | 1508.82 | 224.4 | 1733.22 | 0 | 20.1176 | 2.992
17.28 | BASA | C246- BASA | PELÍCULA MICRO PERFURADA COM ARTE DO BANCO | M2 | 20 | 158.56 | 14.96 | 3171.2 | 299.2 | 3470.4 | 0 | 158.56 | 14.96
17.29 | BASA | C309-BASA | PELÍCULA ADESIVADA JATEADA TRANSLUCIDA CRISTAL TIPO "A", TAMANHO 2,90X1,90M COM DET BASA | UND | 1 | 226.9569 | 0 | 226.9569 | 0 | 226.9569 | 0 | 226.9569 | 0
17.30 | BASA | C127-BASA | FORNECIMENTO E INSTALAÇÃO DE ADESIVO DE REDE INTERLIGA BANCO 24 HORAS 11X4,2CM | UND | 5 | 15.222 | 2.992 | 76.11 | 14.96 | 91.07 | 0 | 15.222 | 2.992
17.31 | BASA | C22-BASA | FORNECIMENTO E INSTALAÇÃO DE FAIXA HORIZONTAL ADESIVADA NA ESPESSURA DE 5CM NOS VIDROS | M | 250 | 9.462 | 2.992 | 2365.5 | 748 | 3113.5 | 0 | 9.462 | 2.992
17.32 | BASA | C313-BASA | FORNECIMENTO E INSTALAÇÃO DE FAIXA HORIZONTAL ADESIVADA NA ESPESSURA DE 12CM NOS VIDROS DO AUTOATENDIMENTO | M | 100 | 6.1785 | 0 | 617.85 | 0 | 617.85 | 0 | 6.1785 | 0
17.33 | BASA | C120-BASA | FORNECIMENTO E INSTALAÇÃO DE PLACA DE NUMERAÇÃO DOS CAIXAS (15 X 16,4) CM, EM ACRÍLICO 5MM, INCLUSIVE FITA ADESIVA DUPLA FACE | UND | 10 | 84.272 | 2.992 | 842.72 | 29.92 | 872.64 | 0 | 84.272 | 2.992
17.34 | BASA | C123-BASA | FORNECIMENTO E INSTALAÇÃO DE ADESIVO DE AVISO (40X20CM) SOBRE SEGURANÇA SOBRE COFRE E CFTV | UND | 10 | 24.719 | 2.992 | 247.19 | 29.92 | 277.11 | 0 | 24.719 | 2.992
17.35 | BASA | C124-BASA | FORNECIMENTO E INSTALAÇÃO DE PLACA DE PAREDE – COFRE E CFTV (VERDE) 30X20 CM, EM ACRÍLICO 5MM, INCLUSIVE FITA ADESIVA DUPLA FACE | UND | 10 | 84.272 | 2.992 | 842.72 | 29.92 | 872.64 | 0 | 84.272 | 2.992
17.36 | BASA | C125-BASA | FORNECIMENTO E INSTALAÇÃO DE PLACA DE PAREDE (15 X 15)CM, DE PROIBIDO FUMAR, EM ACRÍLICO 5MM, INCLUSIVE FITA ADESIVA DUPLA FACE | UND | 10 | 84.272 | 2.992 | 842.72 | 29.92 | 872.64 | 0 | 84.272 | 2.992
17.37 | BASA | C126-BASA | FORNECIMENTO E INSTALAÇÃO DE TEXTO ENTRADA/SAÍDA DE 11X5CM CONFECCIONADA EM FITA ADESIVADA SIMPLES-FACE | UND | 10 | 15.222 | 2.992 | 152.22 | 29.92 | 182.14 | 0 | 15.222 | 2.992
17.38 | BASA | C112-BASA | FORNECIMENTO E INSTALAÇÃO DE PLACA AÉREA TIPO 1K (50X70) CM, EM CHAPA DE FERRO GALVANIZADA, PARA INDICAÇÃO DE ESTACIONAMENTO, COM POSTE METÁLICODE 3" DE DIAMETRO, COM 1,60M DE ALTURA TOTAL | UND | 5 | 590.2082 | 13.6587 | 2951.0408 | 68.2937 | 3019.3346 | 0 | 590.2082 | 13.6587
17.39 | BASA | C132-BASA | BASE EM CONCRETO ARMADO PARA TOTEM EXTERNO DE 90X50X40CM | UND | 6 | 170.1594 | 133.1074 | 1020.9564 | 798.6444 | 1819.6008 | 0 | 170.1594 | 133.1074
18.0 |  |  | ACESSIBILIDADE | - | [6 empty] | 141202.6442
18.1 | BASA | C325-BASA | REMOÇÃO DE BARRAS DE APOIO OU PUXADOR DE PORTA DE BANHEIRO PCD | UND | 10 | 1.712 | 2.992 | 17.12 | 29.92 | 47.04 | 0 | 1.712 | 2.992
18.2 | SINAPI | 101094 | PISO PODOTÁTIL DE ALERTA OU DIRECIONAL, DE BORRACHA, ASSENTADO SOBRE ARGAMASSA. | M | 100 | 166.48 | 12.2 | 16648 | 1220 | 17868 | 0 | 166.48 | 12,20
18.3 | SINAPI | 104658 | PISO PODOTÁTIL DE ALERTA OU DIRECIONAL, DE CONCRETO, ASSENTADO SOBRE ARGAMASSA. | M2 | 100 | 116.07 | 32.22 | 11607 | 3222 | 14829 | 0 | 116.07 | 32,22
18.4 | PINI | 30.138.000055.SER | Piso podotátil direcional ou alerta ladrilho hidráulico 25 x 25 cm, # 2 cm, assentado com argamassa | m² | 100 | 122.89 | 20.92 | 12289 | 2092 | 14381 | 0 | 122.89 | 20.92
18.5 | BASA | C114-BASA | FORNECIMENTO E INSTALAÇÃO DE SINALIZAÇÃO TÁTIL, C/ INSCRIÇÕES EM BRAILLE E RELEVO SOBRE CHAPA METÁLICA, TIPO 2g (18X30) CM, EM SUPORTE DE ACESSO DO AUTO-ATENDIMENTO | UND | 6 | 201.232 | 2.992 | 1207.392 | 17.952 | 1225.344 | 0 | 201.232 | 2.992
18.6 | BASA | C20-BASA | FORNECIMENTO E INSTALAÇÃO DE PELÍCULA ADESIVA OPACA, DIM. 12X12CM, CONTENDO SÍMBOLO INTERNACIONAL DE ACESSO,TIPO 1a | UND | 30 | 14.2322 | 0.748 | 426.966 | 22.44 | 449.406 | 0 | 14.2322 | 0.748
18.7 | BASA | C70-BASA | FORNECIMENTO E INSTALAÇÃO DE PLACA DE PAREDE TÁTIL (TIPO 2b E 2c) PARA SANITÁRIO PÚBLICO MAS/FEM (20X10CM) EM ACRÍLICO 5MM, INCLUSIVE FITA DESIVADA DUPLA FACE | UND | 12 | 225.712 | 2.992 | 2708.544 | 35.904 | 2744.448 | 0 | 225.712 | 2.992
18.8 | BASA | C25-BASA-ORSE-07317 | FORNECIMENTO E INSTALAÇÃO DE PLACA TÁTIL BRAILE/RELEVO AÇO INOX 60X15CM - PERSONALIZADO USO CORRIMÃO., TIPO 2j | UND | 12 | 24.82 | 0 | 297.84 | 0 | 297.84 | 0 | 24.82 | 0
18.9 | BASA | C26-BASA-07318 | FORNECIMENTO E INSTALAÇÃO DE ANEL DE TEXTURA PARA CORRIMÃO EM BORRACHA FLEXÍVEL PRETO, TIPO 2k | UND | 10 | 42.956 | 4.102 | 429.56 | 41.02 | 470.58 | 0 | 42.956 | 4.102
18.10 | SINAPI | 100868 | BARRA DE APOIO RETA, EM ACO INOX POLIDO, COMPRIMENTO 80 CM, FIXADA NA PAREDE - FORNECIMENTO E INSTALAÇÃO. | UN | 10 | 369.81 | 23.83 | 3698.1 | 238.3 | 3936.4 | 0 | 369.81 | 23,83
18.11 | SINAPI | 100866 | BARRA DE APOIO RETA, EM ACO INOX POLIDO, COMPRIMENTO 60CM, FIXADA NA PAREDE - FORNECIMENTO E INSTALAÇÃO. | UN | 10 | 331.05 | 23.83 | 3310.5 | 238.3 | 3548.8 | 0 | 331.05 | 23,83
18.12 | BASA | C33-BASA-ORSE-11961 | FORNECIMENTO E INSTALAÇÃO DE ALARME AUDIOVISUAL SEM FIO BIVOLT 110/220V PARA SANITÁRIO ACESSÍVEL DEF. AUDITIVOS E VISUAIS, PLACA TÁTIL EM ALTO RELEVO E BRAILLE ESCRITO: "EMERGÊNCIA: ACIONE O BOTÃO" ) CONFORME NORMA NBR9050. KIT COMPLETO | UND | 5 | 546.5878 | 6.46 | 2732.939 | 32.3 | 2765.239 | 0 | 546.5878 | 6.46
18.13 | BASA | C237-BASA | TAPETE VINLICO PARA SINALIZAR ESPAÇO RESERVADO Á CADEIRANTES PCD (1,20X0,80M) | UND | 5 | 590 | 0 | 2950 | 0 | 2950 | 0 | 590 | 0
18.14 | BASA | C37-ORSE-13417 | BATEDOR PARA PORTA EM CHAPA DE ALUMÍNIO TIPO XADREZ LAVRADA ESP. 3mm C/ FIXAÇÃO SOBRE MADEIRA LISA OU REVESTIMENTO MELAMÍNICO COM FITA DUPLA FACE | UND | 5 | 165.0104 | 10.518 | 825.052 | 52.59 | 877.642 | 0 | 165.0104 | 10.518
18.15 | BASA | C15-BASA | SUPORTE TIPO PEDESTAL PARA MAPA TÁTIL, EM AÇO ESCOVADO E PLANO DE MAPA TÁTIL EM BRAILLE, PADRÃO BASA | UND | 5 | 2198.2 | 0 | 10991 | 0 | 10991 | 0 | 2198.2 | 0
18.16 | BASA | C245- BASA | MAPA TÁTIL EM ACRÍLICO 40X40CM | UND | 5 | 5912.252 | 2.992 | 29561.26 | 14.96 | 29576.22 | 0 | 5912.252 | 2.992
18.17 | BASA | C16-BASA | COLETE EM NYLON 600 PARA CADEIRAS COM INDICATIVOS DE ATENDIMENTO PRIORITÁRIOS | UND | 20 | 119 | 0 | 2380 | 0 | 2380 | 0 | 119 | 0
18.18 | BASA | C135-BASA | PLACAS AÉREAS EM ACRÍLICO CRISTAL E=5MM, COM TINTA ACRÍLICA NITROCELULOSE PRÉ-MISTURADA, TEXTO "ATENDIMENTO PRIORITÁRIO,TIPO 1I (120X12) CM, SUSPENSA PARA INDICAÇÃO DE FILA ÚNICA PARA CAIXA PRIORITÁRIO | UND | 5 | 362.61 | 7.48 | 1813.05 | 37.4 | 1850.45 | 0 | 362.61 | 7.48
18.19 | BASA | C115-BASA | PLACA DE MESA EM ACRÍLICO CRISTAL E=5MM, TIPO 1b (15X15X5) CM, EM ESTAÇÕES ADAPTADAS DE ATENDIMENTOCOM TINTA ACRÍLICA NITROCELULOSE PRÉ-MISTURADA, CONTENDO SÍMBOLO INTERNACIONAL DE ACESSO. | UND | 5 | 82.56 | 0 | 412.8 | 0 | 412.8 | 0 | 82.56 | 0
18.20 | BASA | C116-BASA | FORNECIMENTO E INSTALAÇÃO DE PLACA DE PAREDE TÁTIL BOTÃO DE ALARME/SAÍDA DE EMERGÊNCIA (20X10CM), TIPO 3a ou 3b, EM ACRÍLICO 5MM, INCLUSIVE FITA DESIVADA DUPLA FACE | UND | 5 | 75.712 | 2.992 | 378.56 | 14.96 | 393.52 | 0 | 75.712 | 2.992
18.21 | SINAPI | 95472 | VASO SANITARIO SIFONADO CONVENCIONAL PARA PCD SEM FURO FRONTAL COM LOUÇA BRANCA SEM ASSENTO, INCLUSO CONJUNTO DE LIGAÇÃO PARA BACIA SANITÁRIA AJUSTÁVEL - FORNECIMENTO E INSTALAÇÃO. AF_01/2020 | UN | 10 | 784.06 | 31.9 | 7840.6 | 319 | 8159.6 | 0 | 784.06 | 31,90
18.22 | BASA | C31-BASA-SINAPI-100849 | FORNECIMENTO E INSTALAÇÃO DE ASSENTO SANITÁRIO EM POLIPROPILENO | UND | 10 | 194.4416 | 3.8636 | 1944.4157 | 38.6365 | 1983.0522 | 0 | 194.4416 | 3.8636
18.23 | BASA | C180-BASA | Porta em chapa de compensado naval, revestida em todas as faces com laminado melamínico tipo Fórmica Texturizada (90x210) cm, movimento de charneira, com chapa de proteção em aço inox na parte inferior, interna, com batente, guarnição e ferragem | UND | 5 | 641.6076 | 24.045 | 3208.038 | 120.225 | 3328.263 | 0 | 641.6076 | 24.045
18.24 | BASA | C342-BASA-ORSE-08759 | CORRIMÃO EM AÇO INOX Ø=1 1/2", DUPLO, H=90CM | M | 50 | 279.27 | 35.47 | 13963.5 | 1773.5 | 15737 | 0 | 279.27 | 35.47
19.0 |  |  | PINTURA | - | [6 empty] | 953751.854
19.1 | PINI | 02.102.000035.SER | Remoção de pintura a látex | m² | 3240 | 0 | 15.22 | 0 | 49312.8 | 49312.8 | 0 | 0 | 15.22
19.2 | PINI | 02.102.000037.SER | Remoção de pintura a óleo ou esmalte | m² | 120 | 27.06 | 20.93 | 3247.2 | 2511.6 | 5758.8 | 0 | 27.06 | 20.93
19.3 | SINAPI | 100717 | LIXAMENTO MANUAL EM SUPERFÍCIES METÁLICAS EM OBRA. | M2 | 1100 | 3.9 | 6.25 | 4290 | 6875 | 11165 | 0 | 3.9 | 6,25
19.4 | SINAPI | 88412 | APLICAÇÃO MANUAL DE FUNDO SELADOR ACRÍLICO EM PANOS CEGOS DE FACHADA | M2 | 8500 | 3.21 | 0.72 | 27285 | 6120 | 33405 | 0 | 3.21 | 0,72
19.5 | SINAPI | 88484 | FUNDO SELADOR ACRÍLICO, APLICAÇÃO MANUAL EM TETO, UMA DEMÃO. | M2 | 8500 | 2.87 | 2.4 | 24395 | 20400 | 44795 | 0 | 2.87 | 2,40
19.6 | SINAPI | 88485 | FUNDO SELADOR ACRÍLICO, APLICAÇÃO MANUAL EM PAREDE, UMA DEMÃO. AF_04/2023 | M2 | 8500 | 2.53 | 1.72 | 21505 | 14620 | 36125 | 0 | 2.53 | 1,72
19.7 | SINAPI | 88495 | EMASSAMENTO COM MASSA LÁTEX, APLICAÇÃO EM PAREDE, UMA DEMÃO, LIXAMENTO MANUAL. | M2 | 8500 | 5.28 | 6.38 | 44880 | 54230 | 99110 | 0 | 5.28 | 6,38
19.8 | SINAPI | 88497 | EMASSAMENTO COM MASSA LÁTEX, APLICAÇÃO EM PAREDE, DUAS DEMÃOS, LIXAMENTO MANUAL. | M2 | 8500 | 8.53 | 9.36 | 72505 | 79560 | 152065 | 0 | 8.53 | 9,36
19.9 | SINAPI | 88494 | EMASSAMENTO COM MASSA LÁTEX, APLICAÇÃO EM TETO, UMA DEMÃO, LIXAMENTO MANUAL. | M2 | 2125 | 8.69 | 13.1 | 18466.25 | 27837.5 | 46303.75 | 0 | 8.69 | 13,10
19.10 | SINAPI | 88496 | EMASSAMENTO COM MASSA LÁTEX, APLICAÇÃO EM TETO, DUAS DEMÃOS, LIXAMENTO MANUAL. | M2 | 2125 | 13.55 | 19.21 | 28793.75 | 40821.25 | 69615 | 0 | 13.55 | 19,21
19.11 | SINAPI | 96132 | APLICAÇÃO MANUAL DE MASSA ACRÍLICA, DUAS DEMÃOS. | M2 | 8500 | 10.28 | 6.97 | 87380 | 59245 | 146625 | 0 | 10.28 | 6,97
19.12 | SINAPI | 88489 | PINTURA LÁTEX ACRÍLICA PREMIUM, APLICAÇÃO MANUAL EM PAREDES, DUAS DEMÃOS. | M2 | 8500 | 10.95 | 4.21 | 93075 | 35785 | 128860 | 0 | 10.95 | 4,21
19.13 | SINAPI | 102491 | PINTURA DE PISO COM TINTA ACRÍLICA, APLICAÇÃO MANUAL, 2 DEMÃOS, INCLUSO FUNDO PREPARADOR. | M2 | 850 | 16.54 | 7.46 | 14059 | 6341 | 20400 | 0 | 16.54 | 7,46
19.14 | SINAPI | 102513 | PINTURA DE SÍMBOLOS E TEXTOS COM TINTA ACRÍLICA, DEMARCAÇÃO COM FITA ADESIVA E APLICAÇÃO COM ROLO. | M2 | 240 | 26.3 | 26.03 | 6312 | 6247.2 | 12559.2 | 0 | 26.3 | 26,03
19.15 | SINAPI | 102501 | PINTURA DE FAIXA DE PEDESTRE OU ZEBRADA COM TINTA ACRÍLICA, E = 30 CM, APLICAÇÃO MANUAL. | M2 | 90 | 17.13 | 11.71 | 1541.7 | 1053.9 | 2595.6 | 0 | 17.13 | 11,71
19.16 | SINAPI | 100726 | PINTURA COM TINTA ALQUÍDICA DE FUNDO E ACABAMENTO (ESMALTE SINTÉTICO GRAFITE) APLICADA SOBRE SUPERFÍCIES METÁLICAS (POR DEMÃO) | M2 | 1100 | 13.94 | 14.18 | 15334 | 15598 | 30932 | 0 | 13.94 | 14,18
19.17 | SINAPI | 100749 | PINTURA COM TINTA ALQUÍDICA DE ACABAMENTO (ESMALTE SINTÉTICO FOSCO) PULVERIZADA SOBRE SUPERFÍCIES METÁLICAS (POR DEMÃO). | M2 | 1100 | 13.81 | 10.99 | 15191 | 12089 | 27280 | 0 | 13.81 | 10,99
19.18 | SINAPI | 88429 | APLICAÇÃO MANUAL DE PINTURA COM TINTA TEXTURIZADA ACRÍLICA EM DUAS CORES. | M2 | 300 | 31.03 | 12.58 | 9309 | 3774 | 13083 | 0 | 31.03 | 12,58
19.19 | BASA | C366-BASA | APLICAÇÃO MANUAL DE PINTURA COM TINTA TEXTURIZADA ACRÍLICA EM SUPERFÍCIES, COR CIMENTO QUEIMADO FOSCO DIA DE CHUVA | M2 | 300 | 66.0302 | 13.1754 | 19809.072 | 3952.632 | 23761.704 | 0 | 66.0302 | 13.1754
20.0 |  |  | SISTEMA ELÉTRICO E AFINS | - | [6 empty] | 1200129.6804
20.1 |  |  | SUBESTAÇÃO DE ENERGIA E ENTRADA DE ENERGIA | -
20.1.1 | SINAPI | 102104 | TRANSFORMADOR DE DISTRIBUIÇÃO, 75 KVA, TRIFÁSICO, 60 HZ, CLASSE 15 KV, IMERSO EM ÓLEO MINERAL, INSTALAÇÃO EM POSTE (NÃO INCLUSO SUPORTE) - FORNECIMENTO E INSTALAÇÃO. | UN | 1 | 22546.88 | 352.08 | 22546.88 | 352.08 | 22898.96 | 0 | 22546.88 | 352,08
20.1.2 | SINAPI | 102105 | TRANSFORMADOR DE DISTRIBUIÇÃO, 112,5 KVA, TRIFÁSICO, 60 HZ, CLASSE 15 KV, IMERSO EM ÓLEO MINERAL, INSTALAÇÃO EM POSTE (NÃO INCLUSO SUPORTE) - FORNECIMENTO E INSTALAÇÃO. | UN | 1 | 27823.52 | 362.24 | 27823.52 | 362.24 | 28185.76 | 0 | 27823.52 | 362,24
20.1.3 | SINAPI | 93011 | ELETRODUTO RÍGIDO ROSCÁVEL, PVC, DN 85 MM (3"), PARA REDE ENTERRADA DE DISTRIBUIÇÃO DE ENERGIA ELÉTRICA - FORNECIMENTO E INSTALAÇÃO. | M | 35 | 40.98 | 6.49 | 1434.3 | 227.15 | 1661.45 | 0 | 40.98 | 6,49
20.1.4 | BASA | C141-SEDOP-PA-170415 | MURETA DE MEDIÇÃO EM ALVENARIA COM LAJE EM CONCRETO DIMENSÕES (C=2,20/L=0,5/H=2,0m) | UND | 2 | 1407.8427 | 683.7685 | 2815.6853 | 1367.5369 | 4183.2222 | 0 | 1407.8427 | 683.7685
20.1.5 | SINAPI | 101878 | QUADRO DE DISTRIBUIÇÃO DE ENERGIA EM CHAPA DE AÇO GALVANIZADO, DE SOBREPOR, COM BARRAMENTO TRIFÁSICO, PARA 18 DISJUNTORES DIN 100A - FORNECIMENTO E INSTALAÇÃO. | UN | 2 | 458.63 | 57.87 | 917.26 | 115.74 | 1033 | 0 | 458.63 | 57,87
20.1.6 | BASA | C143-BASA | CAIXA DE MEDIÇÃO POLIFÁSICA PADRÃO CONCESSIONÁRIA LOCAL | UND | 2 | 331.675 | 47.5 | 663.35 | 95 | 758.35 | 0 | 331.675 | 47.5
20.1.7 | BASA | C144-BASA | CAIXA PARA TC PADRÃO CONCESSIONÁRIA LOCAL | UND | 2 | 978.675 | 47.5 | 1957.35 | 95 | 2052.35 | 0 | 978.675 | 47.5
20.1.8 | PINI | 30.127.000074.SER | Cabo em alumínio multiplexado, isolado com XLPE, 25 mm² para distribuiçãode energia em BT até 0,6/1kV | m | 100 | 6.08 | 3.38 | 608 | 338 | 946 | 0 | 6.08 | 3.38
20.1.9 | SINAPI | 92992 | CABO DE COBRE FLEXÍVEL ISOLADO, 95 MM², ANTI-CHAMA 0,6/1,0 KV, PARA REDE ENTERRADA DE DISTRIBUIÇÃO DE ENERGIA ELÉTRICA - FORNECIMENTO E INSTALAÇÃO. | M | 35 | 87.12 | 4.66 | 3049.2 | 163.1 | 3212.3 | 0 | 87.12 | 4,66
20.1.10 | BASA | C311-BASA-ORSE-9912 | CABO DE COBRE ISOLADO PVC RÍGIDO UNIPOLAR SEÇÃO 15MM², 15KV | M | 100 | 27.6012 | 9.5 | 2760.12 | 950 | 3710.12 | 0 | 27.6012 | 9.5
20.1.11 | BASA | C343-BASA-SEDOP-E00113 | FORNECIMENTO E INSTALAÇÃO DE CHAVE FUSÍVEL DE 100A, CLASSE 15KV C/ SUPORTE "L" | UND | 3 | 333.715 | 9.5 | 1001.145 | 28.5 | 1029.645 | 0 | 333.715 | 9.5
20.1.12 | BASA | C140-BASA | FORNECIMENTO E INSTALAÇÃO DE PÁRA-RAIOS POLIMÉRICO DE DISTRIBUIÇÃO 12 KV VAL 15 KV | UND | 3 | 209.018 | 26.6 | 627.054 | 79.8 | 706.854 | 0 | 209.018 | 26.6
20.1.13 | BASA | C344-BASA-SEDOP-E00183 | FORNECIMENTO E INSTALAÇÃO DE MÃO FRANCESA PLANA GALVANIZADA 726MM | UND | 4 | 21.688 | 7.6 | 86.752 | 30.4 | 117.152 | 0 | 21.688 | 7.6
20.1.14 | SINAPI | 101546 | ISOLADOR, TIPO PINO, PARA TENSÃO 15 KV - FORNECIMENTO E INSTALAÇÃO. | UN | 6 | 43.01 | 1.45 | 258.06 | 8.7 | 266.76 | 0 | 43.01 | 1,45
20.1.15 | BASA | C345-BASA-SINAP-444 | PINO ROSCA EXTERNA, EM ACO GALVANIZADO, PARA ISOLADOR DE 15KV, DIAMETRO 25 MM, COMPRIMENTO *290* MM | UND | 6 | 40.908 | 7.6 | 245.448 | 45.6 | 291.048 | 0 | 40.908 | 7.6
20.1.16 | BASA | C346-BASA-SEDOP-E00189 | CONECTOR A COMPRESSÃO BIMETALICO (P/PARA RAIOS/CHAVE FUZIVEL) | UND | 6 | 87.028 | 7.6 | 522.168 | 45.6 | 567.768 | 0 | 87.028 | 7.6
20.1.17 | SINAPI | 102109 | SUPORTE PARA TRANSFORMADOR EM POSTE DE CONCRETO CIRCULAR - FORNECIMENTO E INSTALAÇÃO. | UN | 2 | 58.24 | 16.85 | 116.48 | 33.7 | 150.18 | 0 | 58.24 | 16,85
20.1.18 | BASA | C310-BASA-SEDOP- 171496 | Cruzeta em concreto (90x115x2400mm) | UND | 10 | 107.21 | 59.93 | 1072.1 | 599.3 | 1671.4 | 0 | 107.21 | 59.93
20.1.19 | SINAPI | 5928 | GUINDAUTO HIDRÁULICO, CAPACIDADE MÁXIMA DE CARGA 6200 KG, MOMENTO MÁXIMO DE CARGA 11,7 TM, ALCANCE MÁXIMO HORIZONTAL 9,70 M, INCLUSIVE CAMINHÃO TOCO PBT 16.000 KG | CHP | 25 | 249.95 | 29.98 | 6248.75 | 749.5 | 6998.25 | 0 | 249.95 | 29,98
20.2 |  |  | QGBT | -
20.2.1 | BASA | C308-BASA-ORSE-07224 | REMOÇÃO DE QUADRO ELÉTRICO DE EMBUTIR OU SOBREPOR | UND | 10 | 17.24 | 35.47 | 172.4 | 354.7 | 527.1 | 0 | 17.24 | 35.47
20.2.2 | SINAPI | 101946 | QUADRO DE MEDIÇÃO GERAL DE ENERGIA PARA 1 MEDIDOR DE SOBREPOR - FORNECIMENTO E INSTALAÇÃO. | UN | 5 | 138 | 57.89 | 690 | 289.45 | 979.45 | 0 | 138 | 57,89
20.2.3 | SINAPI | 101898 | DISJUNTOR TERMOMAGNÉTICO TRIPOLAR , CORRENTE NOMINAL DE 400A - FORNECIMENTO E INSTALAÇÃO. | UN | 10 | 1129.67 | 50.27 | 11296.7 | 502.7 | 11799.4 | 0 | 1129.67 | 50,27
20.2.4 | SINAPI | 101896 | DISJUNTOR TERMOMAGNÉTICO TRIPOLAR , CORRENTE NOMINAL DE 200A - FORNECIMENTO E INSTALAÇÃO. | UN | 10 | 514.15 | 50.27 | 5141.5 | 502.7 | 5644.2 | 0 | 514.15 | 50,27
20.2.5 | PINI | 16.109.000104.SER | Disjuntor tripolar compacto > 100 A até 160 A com acionamento na porta do quadro de distribuição | un | 10 | 651.27 | 61.39 | 6512.7 | 613.9 | 7126.6 | 0 | 651.27 | 61.39
20.2.6 | SINAPI | 101895 | DISJUNTOR TERMOMAGNÉTICO TRIPOLAR , CORRENTE NOMINAL DE 125A - FORNECIMENTO E INSTALAÇÃO. | UN | 10 | 332.05 | 50.27 | 3320.5 | 502.7 | 3823.2 | 0 | 332.05 | 50,27
20.2.7 | SINAPI | 101894 | DISJUNTOR TRIPOLAR TIPO NEMA, CORRENTE NOMINAL DE 60 ATÉ 100A - FORNECIMENTO E INSTALAÇÃO. | UN | 10 | 115.66 | 29.74 | 1156.6 | 297.4 | 1454 | 0 | 115.66 | 29,74
20.2.8 | SINAPI | 93655 | DISJUNTOR MONOPOLAR TIPO DIN, CORRENTE NOMINAL DE 20A - FORNECIMENTO E INSTALAÇÃO. | UN | 10 | 10.14 | 2.51 | 101.4 | 25.1 | 126.5 | 0 | 10.14 | 2,51
20.2.9 | SINAPI | 93654 | DISJUNTOR MONOPOLAR TIPO DIN, CORRENTE NOMINAL DE 16A - FORNECIMENTO E INSTALAÇÃO. | UN | 10 | 9.49 | 1.8 | 94.9 | 18 | 112.9 | 0 | 9.49 | 1,80
20.3 |  |  | ALIMENTADORES DE ENERGIA | -
20.3.1 | SINAPI | 93009 | ELETRODUTO RÍGIDO ROSCÁVEL, PVC, DN 60 MM (2"), PARA REDE ENTERRADA DE DISTRIBUIÇÃO DE ENERGIA ELÉTRICA - FORNECIMENTO E INSTALAÇÃO. | M | 25 | 23.01 | 4.89 | 575.25 | 122.25 | 697.5 | 0 | 23.01 | 4,89
20.3.2 | SINAPI | 93011 | ELETRODUTO RÍGIDO ROSCÁVEL, PVC, DN 85 MM (3"), PARA REDE ENTERRADA DE DISTRIBUIÇÃO DE ENERGIA ELÉTRICA - FORNECIMENTO E INSTALAÇÃO. | M | 50 | 40.98 | 6.49 | 2049 | 324.5 | 2373.5 | 0 | 40.98 | 6,49
20.3.3 | BASA | C156-BASA | CONDUÍTE FLEXIVEL METÁLICO, TIPO "SEAL TUBES" DE 2" PARA ALIMENTAÇÃO USCA/GMG | M | 50 | 29.324 | 3.8 | 1466.2 | 190 | 1656.2 | 0 | 29.324 | 3.8
20.3.4 | BASA | C157-BASA | ELETROCALHA 200X50X3000MM PERFURADA C/ 01 VIA, COM TAMPA, INCLUINDO ACESSÓRIOS E CONEX., SUPORTES DE FIXAÇÃO, ETC | M | 100 | 98 | 19 | 9800 | 1900 | 11700 | 0 | 98 | 19
20.3.5 | BASA | C158-BASA | ELETROCALHA 100X50X3000MM PERFURADA C/ 01 VIA, COM TAMPA, INCLUINDO ACESSÓRIOS E CONEX., SUPORTES DE FIXAÇÃO, ETC | M | 100 | 31.4867 | 19 | 3148.6667 | 1900 | 5048.6667 | 0 | 31.4867 | 19
20.3.6 | BASA | C160-BASA-ORSE-9051 | CAIXA DE EQUALIZAÇÃO P/ATERRAMENTO 20X20X10CM DE SOBREPOR P/11 TERMINAIS DE PRESSÃO C/BARRAMENTO (PÁRA-RAIO) | UND | 10 | 354.792 | 11.4 | 3547.92 | 114 | 3661.92 | 0 | 354.792 | 11.4
20.3.7 | BASA | C161-BASA-ORSE-7996 | DISJUNTOR BIPOLAR DR 25 A - DISPOSITIVO RESIDUAL DIFERENCIAL, TIPO AC, 30MA, REF.5SM1 312-OMB, SIEMENS OU SIMILAR | UND | 25 | 288.904 | 22.8 | 7222.6 | 570 | 7792.6 | 0 | 288.904 | 22.8
20.4 |  |  | ILUMINAÇÃO E TOMADAS DE USO COMUM/ILUMINAÇÃO DE EMERGÊNCIA | -
20.4.1 | SINAPI | 97660 | REMOÇÃO DE INTERRUPTORES/TOMADAS ELÉTRICAS, DE FORMA MANUAL, SEM REAPROVEITAMENTO. | UN | 300 | 0.21 | 0.52 | 63 | 156 | 219 | 0 | 0.21 | 0,52
20.4.2 | SINAPI | 97661 | REMOÇÃO DE CABOS ELÉTRICOS, COM SEÇÃO DE 10 MM², FORMA MANUAL, SEM REAPROVEITAMENTO. | M | 6000 | 0.23 | 0.55 | 1380 | 3300 | 4680 | 0 | 0.23 | 0,55
20.4.3 | SINAPI | 97665 | REMOÇÃO DE LUMINÁRIAS, DE FORMA MANUAL, SEM REAPROVEITAMENTO. | UN | 330 | 0.63 | 1.35 | 207.9 | 445.5 | 653.4 | 0 | 0.63 | 1,35
20.4.4 | BASA | C328-BASA | REMOÇÃO DE ELETRODUTOS/ELETROCALHAS | M | 500 | 0.3468 | 0.76 | 173.4 | 380 | 553.4 | 0 | 0.3468 | 0.76
20.4.5 | SINAPI | 90447 | RASGO LINEAR MANUAL EM ALVENARIA, PARA ELETRODUTOS, DIÂMETROS MENORES OU IGUAIS A 40 MM. | M | 300 | 2.56 | 6.25 | 768 | 1875 | 2643 | 0 | 2.56 | 6,25
20.4.6 | BASA | C274-BASA-SINAPI | PONTO ELÉTRICO PARA CX DA TECBAN COM O2 ELETRODUTOS GALVANIZADOS DE 3/4' E CURVA NA ALTURA DE 2,15 M DO PISO | UND | 3 | 39.53 | 18.75 | 118.59 | 56.25 | 174.84 | 0 | 39.53 | 18.75
20.4.7 | SINAPI | 104475 | COMPOSIÇÃO PARAMÉTRICA DE PONTO ELÉTRICO DE TOMADA DE USO GERAL 2P+T (10A/250V)COM ELETRODUTO EMBUTIDO EM RASGOS NAS PAREDES, INCLUSO TOMADA, ELETRODUTO, CABO, RASGO, QUEBRA E CHUMBAMENTO | UN | 100 | 216.29 | 120.59 | 21629 | 12059 | 33688 | 0 | 216.29 | 120.59
20.4.8 | SINAPI | 92005 | TOMADA MÉDIA DE EMBUTIR (2 MÓDULOS), 2P+T 20 A, INCLUINDO SUPORTE E PLACA - FORNECIMENTO E INSTALAÇÃO. | UN | 100 | 40.7 | 26.6 | 4070 | 2660 | 6730 | 0 | 40.7 | 26,60
20.4.9 | SINAPI | 92008 | TOMADA BAIXA DE EMBUTIR (2 MÓDULOS), 2P+T 10 A, INCLUINDO SUPORTE E PLACA - FORNECIMENTO E INSTALAÇÃO. | UN | 110 | 32.98 | 20.86 | 3627.8 | 2294.6 | 5922.4 | 0 | 32.98 | 20,86
20.4.10 | BASA | C213-SINAPI-93141 | PONTO PARA CFTV E ALARME, CAIXA RETANGULAR, ELETRODUTO, RASGO, QUEBRA E CHUMBAMENTO. | UND | 30 | 135.16 | 71.48 | 4054.8 | 2144.4 | 6199.2 | 0 | 135.16 | 71.48
20.4.11 | SINAPI | 104474 | COMPOSIÇÃO PARAMÉTRICA DE PONTO ELÉTRICO DE ILUMINAÇÃO, COM INTERRUPTOR PARALELO, COM ELETRODUTO EMBUTIDO EM RASGOS NAS PAREDES, INCLUSO CAIXA ELÉTRICA, MÓDULO DE TOMADA, ELETRODUTO, CABO, RASGO, QUEBRA E CHUMBAMENTO (SEM LUMINÁRIA E LÂMPADA) | UN | 110 | 207.56 | 135.93 | 22831.6 | 14952.3 | 37783.9 | 0 | 207.56 | 135.93
20.4.12 | BASA | C181-BASA | Adaptação das Instalações elétricas no Mobiliário | UND | 60 | 40.11 | 10.9 | 2406.6 | 654 | 3060.6 | 0 | 40.11 | 10.9
20.4.13 | BASA | C163-BASA-ORSE-13451 | PROGRAMADOR HORÁRIO COEL BIFÁSICO 16A PARA ACIONAMENTO DA ILUMINAÇÃO DO AUTO-ATENDIMENTO | UND | 24 | 262.468 | 7.6 | 6299.232 | 182.4 | 6481.632 | 0 | 262.468 | 7.6
20.4.14 | BASA | C164-BASA | CONTATOR 20A PARA ACIONAMENTO DA ILUMINAÇÃO DO AUTO-ATENDIMENTO | UND | 24 | 40.018 | 7.6 | 960.432 | 182.4 | 1142.832 | 0 | 40.018 | 7.6
20.4.15 | SINAPI | 91863 | ELETRODUTO RÍGIDO ROSCÁVEL, PVC, DN 25 MM (3/4"), PARA CIRCUITOS TERMINAIS, INSTALADO EM FORRO - FORNECIMENTO E INSTALAÇÃO. | M | 500 | 7.19 | 4.52 | 3595 | 2260 | 5855 | 0 | 7.19 | 4,52
20.4.16 | SINAPI | 91864 | ELETRODUTO RÍGIDO ROSCÁVEL, PVC, DN 32 MM (1"), PARA CIRCUITOS TERMINAIS, INSTALADO EM FORRO - FORNECIMENTO E INSTALAÇÃO. | M | 500 | 10.42 | 5.29 | 5210 | 2645 | 7855 | 0 | 10.42 | 5,29
20.4.17 | SINAPI | 91926 | CABO DE COBRE FLEXÍVEL ISOLADO, 2,5 MM², ANTI-CHAMA 450/750 V, PARA CIRCUITOS TERMINAIS - FORNECIMENTO E INSTALAÇÃO. | M | 3000 | 3.08 | 1.09 | 9240 | 3270 | 12510 | 0 | 3.08 | 1,09
20.4.18 | SINAPI | 91924 | CABO DE COBRE FLEXÍVEL ISOLADO, 1,5 MM², ANTI-CHAMA 450/750 V, PARA CIRCUITOS TERMINAIS - FORNECIMENTO E INSTALAÇÃO. AF_03/2023 | M | 3000 | 2.04 | 0.87 | 6120 | 2610 | 8730 | 0 | 2.04 | 0,87
20.4.19 | SINAPI | 91928 | CABO DE COBRE FLEXÍVEL ISOLADO, 4 MM², ANTI-CHAMA 450/750 V, PARA CIRCUITOS TERMINAIS - FORNECIMENTO E INSTALAÇÃO. | M | 1000 | 4.95 | 1.47 | 4950 | 1470 | 6420 | 0 | 4.95 | 1,47
20.4.20 | SINAPI | 91952 | INTERRUPTOR SIMPLES (1 MÓDULO), 10A/250V, SEM SUPORTE E SEM PLACA - FORNECIMENTO E INSTALAÇÃO. | UN | 125 | 12.05 | 8.81 | 1506.25 | 1101.25 | 2607.5 | 0 | 12.05 | 8,81
20.4.21 | SINAPI | 91959 | INTERRUPTOR SIMPLES (2 MÓDULOS), 10A/250V, INCLUINDO SUPORTE E PLACA - FORNECIMENTO E INSTALAÇÃO. | UN | 50 | 30.43 | 20.14 | 1521.5 | 1007 | 2528.5 | 0 | 30.43 | 20,14
20.4.22 | SINAPI | 91967 | INTERRUPTOR SIMPLES (3 MÓDULOS), 10A/250V, INCLUINDO SUPORTE E PLACA - FORNECIMENTO E INSTALAÇÃO. | UN | 50 | 41.42 | 26.6 | 2071 | 1330 | 3401 | 0 | 41.42 | 26,60
20.4.23 | SINAPI | 92000 | TOMADA BAIXA DE EMBUTIR (1 MÓDULO), 2P+T 10 A, INCLUINDO SUPORTE E PLACA - FORNECIMENTO E INSTALAÇÃO. | UN | 150 | 20.73 | 14.05 | 3109.5 | 2107.5 | 5217 | 0 | 20.73 | 14,05
20.4.24 | BASA | C165-BASA-ORSE-13528/13529 | PLUGUE MACHO E FÊMEA,10A, 2P+T PARA LIGAÇÃO DAS LUMINÁRIAS | UND | 200 | 13.004 | 22.8 | 2600.8 | 4560 | 7160.8 | 0 | 13.004 | 22.8
20.4.25 | BASA | C66-SINAPI39390 | PROJETOR DE LED 30W, COMPLETA CONFORME A ESPECIFICAÇÃO | UND | 50 | 35.863 | 17.1 | 1793.15 | 855 | 2648.15 | 0 | 35.863 | 17.1
20.4.26 | BASA | C203 -SEDOP-170781 | LUMINÁRIA COM LÂMPADA DE LED 2X18W, DE EMBUTIR, COM REFLETOR PARABÓLICO ESPELHADO, ALETAS ESPELHADAS, LAMPADAS E DEMAIS ACESSÓRIOS, CONFORME ESPECIFICAÇÃO | UND | 200 | 312.666 | 34.2 | 62533.2 | 6840 | 69373.2 | 0 | 312.666 | 34.2
20.4.27 | BASA | C202 -SEDOP-170781 | LUMINÁRIA COM LÂMPADA DE LED 4X10W, DE EMBUTIR, COM REFLETOR PARABÓLICO ESPELHADO, ALETAS ESPELHADAS, LAMPADAS E DEMAIS ACESSÓRIOS, CONFORME ESPECIFICAÇÃO | UND | 50 | 313.846 | 62.6 | 15692.3 | 3130 | 18822.3 | 0 | 313.846 | 62.6
20.4.28 | SINAPI | 102085 | LUMINÁRIA ESTANQUE COM PROTEÇÃO CONTRA ÁGUA, POEIRA OU IMPACTOS - FORNECIMENTO E INSTALAÇÃO. | UN | 25 | 177.48 | 25.41 | 4437 | 635.25 | 5072.25 | 0 | 177.48 | 25,41
20.4.29 | SINAPI | 100906 | LUMINÁRIA DUPLA TIPO CALHA, DE SOBREPOR, COM 4 LÂMPADAS TUBULARES FLUORESCENTES DE 36 W, COM REATORES DE PARTIDA RÁPIDA -FORNECIMENTO E INSTALAÇÃO. | UN | 25 | 433.22 | 46.04 | 10830.5 | 1151 | 11981.5 | 0 | 433.22 | 46.04
20.4.30 | SINAPI | 100903 | LÂMPADA TUBULAR LED DE 18/20 W, BASE G13 - FORNECIMENTO E INSTALAÇÃO. | UN | 500 | 17.93 | 7.09 | 8965 | 3545 | 12510 | 0 | 17.93 | 7,09
20.4.31 | SINAPI | 97599 | LUMINÁRIA DE EMERGÊNCIA, COM 30 LÂMPADAS LED DE 2 W, SEM REATOR - FORNECIMENTO E INSTALAÇÃO. | UN | 100 | 15.7 | 5.13 | 1570 | 513 | 2083 | 0 | 15.7 | 5,13
20.5 |  |  | INSTALAÇÕES ELÉTRICAS PARA SISTEMA DE REFRIGERAÇÃO (NORMAL E ESSENCIAL) | -
20.5.1 | SINAPI | 93661 | DISJUNTOR BIPOLAR TIPO DIN, CORRENTE NOMINAL DE 16A - FORNECIMENTO E INSTALAÇÃO. | UN | 25 | 47.46 | 3.6 | 1186.5 | 90 | 1276.5 | 0 | 47.46 | 3,60
20.5.2 | SINAPI | 93662 | DISJUNTOR BIPOLAR TIPO DIN, CORRENTE NOMINAL DE 20A - FORNECIMENTO E INSTALAÇÃO. | UN | 25 | 48.75 | 5.01 | 1218.75 | 125.25 | 1344 | 0 | 48.75 | 5,01
20.5.3 | SINAPI | 93663 | DISJUNTOR BIPOLAR TIPO DIN, CORRENTE NOMINAL DE 25A - FORNECIMENTO E INSTALAÇÃO. | UN | 50 | 48.75 | 5.01 | 2437.5 | 250.5 | 2688 | 0 | 48.75 | 5,01
20.5.4 | SINAPI | 101896 | DISJUNTOR TERMOMAGNÉTICO TRIPOLAR , CORRENTE NOMINAL DE 200A - FORNECIMENTO E INSTALAÇÃO. | UN | 5 | 514.15 | 50.27 | 2570.75 | 251.35 | 2822.1 | 0 | 514.15 | 50,27
20.5.5 | PINI | 16.109.000104.SER | Disjuntor tripolar compacto > 100 A até 160 A com acionamento na porta do quadro de distribuição | un | 5 | 651.27 | 61.39 | 3256.35 | 306.95 | 3563.3 | 0 | 651.27 | 61.39
20.5.6 | BASA | C159-BASA | ELETROCALHA 50X50X3000MM PERFURADA C/ 01 VIA, COM TAMPA, INCLUINDO ACESSÓRIOS E CONEX., SUPORTES DE FIXAÇÃO, ETC | M | 100 | 48.852 | 11.4 | 4885.2 | 1140 | 6025.2 | 0 | 48.852 | 11.4
20.5.7 | SINAPI | 91867 | ELETRODUTO RÍGIDO ROSCÁVEL, PVC, DN 25 MM (3/4"), PARA CIRCUITOS TERMINAIS, INSTALADO EM LAJE - FORNECIMENTO E INSTALAÇÃO. | M | 250 | 6.78 | 3.57 | 1695 | 892.5 | 2587.5 | 0 | 6.78 | 3,57
20.5.8 | SINAPI | 91864 | ELETRODUTO RÍGIDO ROSCÁVEL, PVC, DN 32 MM (1"), PARA CIRCUITOS TERMINAIS, INSTALADO EM FORRO - FORNECIMENTO E INSTALAÇÃO. | M | 100 | 10.42 | 5.29 | 1042 | 529 | 1571 | 0 | 10.42 | 5,29
20.5.9 | PINI | 16.113.000921.SER | Perfilado liso em chapa de aço galvanizado # 22, largura 38 mm x altura 38 mm, com tampa, instalação superior | m | 100 | 50.23 | 14.84 | 5023 | 1484 | 6507 | 0 | 50.23 | 14.84
20.5.10 | SINAPI | 95778 | CONDULETE DE ALUMÍNIO, TIPO C, PARA ELETRODUTO DE AÇO GALVANIZADO DN 20 MM (3/4''), APARENTE - FORNECIMENTO E INSTALAÇÃO. | UN | 75 | 20.36 | 10.36 | 1527 | 777 | 2304 | 0 | 20.36 | 10,36
20.5.11 | SINAPI | 95780 | CONDULETE DE ALUMÍNIO, TIPO B, PARA ELETRODUTO DE AÇO GALVANIZADO DN 25 MM (1''), APARENTE - FORNECIMENTO E INSTALAÇÃO. | UN | 75 | 23.24 | 9.67 | 1743 | 725.25 | 2468.25 | 0 | 23.24 | 9,67
20.5.12 | SINAPI | 91944 | CAIXA RETANGULAR 4" X 4" BAIXA (0,30 M DO PISO), PVC, INSTALADA EM PAREDE - FORNECIMENTO E INSTALAÇÃO. | UN | 75 | 10.62 | 6.59 | 796.5 | 494.25 | 1290.75 | 0 | 10.62 | 6,59
20.5.13 | SINAPI | 91926 | CABO DE COBRE FLEXÍVEL ISOLADO, 2,5 MM², ANTI-CHAMA 450/750 V, PARA CIRCUITOS TERMINAIS - FORNECIMENTO E INSTALAÇÃO. | M | 2000 | 3.08 | 1.09 | 6160 | 2180 | 8340 | 0 | 3.08 | 1,09
20.5.14 | SINAPI | 91928 | CABO DE COBRE FLEXÍVEL ISOLADO, 4 MM², ANTI-CHAMA 450/750 V, PARA CIRCUITOS TERMINAIS - FORNECIMENTO E INSTALAÇÃO. | M | 1000 | 4.95 | 1.47 | 4950 | 1470 | 6420 | 0 | 4.95 | 1,47
20.5.15 | SINAPI | 91930 | CABO DE COBRE FLEXÍVEL ISOLADO, 6 MM², ANTI-CHAMA 450/750 V, PARA CIRCUITOS TERMINAIS - FORNECIMENTO E INSTALAÇÃO. | M | 1000 | 7.02 | 1.93 | 7020 | 1930 | 8950 | 0 | 7.02 | 1,93
20.5.16 | BASA | C163-BASA-ORSE-13451 | PROGRAMADOR HORÁRIO COEL BIFÁSICO 16A PARA ACIONAMENTO DA ILUMINAÇÃO DO AUTO-ATENDIMENTO | UND | 20 | 262.468 | 7.6 | 5249.36 | 152 | 5401.36 | 0 | 262.468 | 7.6
20.5.17 | BASA | C164-BASA | CONTATOR 20A PARA ACIONAMENTO DA ILUMINAÇÃO DO AUTO-ATENDIMENTO | UND | 10 | 40.018 | 7.6 | 400.18 | 76 | 476.18 | 0 | 40.018 | 7.6
20.5.18 | SINAPI | 101903 | CONTATOR TRIPOLAR I NOMINAL 38A - FORNECIMENTO E INSTALAÇÃO. | UN | 12 | 429.67 | 15.4 | 5156.04 | 184.8 | 5340.84 | 0 | 429.67 | 15,40
20.6 |  |  | SISTEMA DE PROTEÇÃO CONTRA DESCARGAS ATMOSFÉRICAS (SPDA) E ATERRAMENTO | -
20.6.1 | SINAPI | 96984 | ELETRODUTO PVC RÍGIDO, DIÂMETRO 40MM, COM 3 METROS, PARA SPDA - FORNECIMENTO E INSTALAÇÃO. | UN | 50 | 31.91 | 28.34 | 1595.5 | 1417 | 3012.5 | 0 | 31.91 | 28,34
20.6.2 | BASA | C347-BASA-SINAPI | ABRACADEIRA EM ACO PARA AMARRACAO DE ELETRODUTOS, TIPO D, COM 1" E CUNHA DE FIXACAO | UND | 30 | 3.3134 | 0.38 | 99.402 | 11.4 | 110.802 | 0 | 3.3134 | 0.38
20.6.3 | SINAPI | 96985 | HASTE DE ATERRAMENTO, DIÂMETRO 5/8", COM 3 METROS - FORNECIMENTO E INSTALAÇÃO. | UN | 50 | 73.35 | 9.42 | 3667.5 | 471 | 4138.5 | 0 | 73.35 | 9,42
20.6.4 | SINAPI | 98111 | CAIXA DE INSPEÇÃO PARA ATERRAMENTO, CIRCULAR, EM POLIETILENO, DIÂMETRO INTERNO = 0,3 M. | UN | 15 | 51.31 | 5.7 | 769.65 | 85.5 | 855.15 | 0 | 51.31 | 5,70
20.6.5 | SINAPI | 96977 | CORDOALHA DE COBRE NU 50 MM², ENTERRADA - FORNECIMENTO E INSTALAÇÃO. | M | 250 | 51.46 | 1.24 | 12865 | 310 | 13175 | 0 | 51.46 | 1,24
20.6.6 | BASA | C351-BASA-ORSE-12740 | FORNECIMENTO E ASSENTAMENTO DE BARRA CHATA DE ALUMÍNIO DE 7/8" X 1/8" | M | 900 | 12.9306 | 3.9474 | 11637.54 | 3552.66 | 15190.2 | 0 | 12.9306 | 3.9474
20.6.7 | BASA | C348-BASA-SEDOP-171125 | CONECTOR DE MEDIÇÃO E EMENDA #50MM², FAB. TERMOTÉCNICA OU SIMILAR | UND | 25 | 15.7103 | 1.7979 | 392.7575 | 44.9475 | 437.705 | 0 | 15.7103 | 1.7979
20.6.8 | BASA | C349-BASA-SEDOP-171299 | PONTO DE SOLDA EXOTÉRMICA | UND | 50 | 21.202 | 30.4 | 1060.1 | 1520 | 2580.1 | 0 | 21.202 | 30.4
20.6.9 | BASA | C145-BASA | CAIXA DE ATERRAMENTO EM CONCRETO PRÉ-MOLDADO, DIAMETRO DE 0,30 M E ALTURA DE 0,35 M, SEM FUNDO E COM TAMPA | UND | 25 | 123.852 | 10.641 | 3096.3 | 266.025 | 3362.325 | 0 | 123.852 | 10.641
20.6.10 | BASA | C350-BASA | MEDIÇÃO DA RESISTÊNCIA DE TERRA EQUIVALENTE DA MALHA DE ATERRAMENTO E EMISSÃO DE RELATÓRIO | UND | 5 | 95.37 | 255.2 | 476.85 | 1276 | 1752.85 | 0 | 95.37 | 255.2
20.6.11 | BASA | C139-BASA | FORNECIMENTO E INSTALAÇÃO DE CABO #50 MM² NÚ | M | 300 | 50.194 | 3.8 | 15058.2 | 1140 | 16198.2 | 0 | 50.194 | 3.8
20.7 |  |  | LÓGICA (CABEAMENTO ESTRUTURADO) | -
20.7.1 | BASA | C177-BASA | Rack fechado 19" 44Ux800mm, de profundidade em aço SAE 1010/1020, ref. RTS40870 (Triunfo ou similar), com 1 porta, 03 bandejas de apoio, 02 réguas de tomadas 2P+T c/chicote, 6 anéis de guia vertical, exaustor, etc., conforme padrão do Banco (P/ REDE) | UND | 5 | 3199.24 | 456 | 15996.2 | 2280 | 18276.2 | 0 | 3199.24 | 456
20.7.2 | BASA | C169-BASA (SEDOP-170690) | PONTO DE LÓGICA COMPLETO-UTP (INCLUINDO CABO, CONEXÕES, TOMADA, CAIXA ELÉTRICA, ELETRODUTO PVC, RASGO, QUEBRA E CHUMBAMENTO) | PT | 100 | 382.47 | 305.38 | 38247 | 30538 | 68785 | 0 | 382.47 | 305.38
20.7.3 | SINAPI | 98301 | PATCH PANEL 24 PORTAS, CATEGORIA 5E - FORNECIMENTO E INSTALAÇÃO. | UN | 25 | 376.85 | 235.63 | 9421.25 | 5890.75 | 15312 | 0 | 376.85 | 235,63
20.7.4 | BASA | C171-BASA | ARAME RECOZIDO | KG | 30 | 21.128 | 7.6 | 633.84 | 228 | 861.84 | 0 | 21.128 | 7.6
20.7.5 | SINAPI | 98295 | CABO ELETRÔNICO CATEGORIA 5E, FORNECIMENTO E INSTALAÇÃO. | M | 5000 | 6.5 | 0.09 | 32500 | 450 | 32950 | 0 | 6.5 | 0,09
20.7.6 | SINAPI | 98307 | TOMADA DE REDE RJ45 - FORNECIMENTO E INSTALAÇÃO. | UN | 350 | 45.39 | 7.82 | 15886.5 | 2737 | 18623.5 | 0 | 45.39 | 7,82
20.7.7 | BASA | C204 -SEDOP-171189 | PATCH CABLE M8V CAT 5E 1,5M | UND | 350 | 31.8025 | 14.9825 | 11130.875 | 5243.875 | 16374.75 | 0 | 31.8025 | 14.9825
20.7.8 | BASA | C211-SEDOP-171189 | Patch cable M8V cat 5e 3,00m | UND | 350 | 57.1025 | 14.9825 | 19985.875 | 5243.875 | 25229.75 | 0 | 57.1025 | 14.9825
20.7.9 | BASA | C178-BASA | Adaptação das Instalações de lógica no Mobiliário | PT | 110 | 40.1234 | 0.4386 | 4413.574 | 48.246 | 4461.82 | 0 | 40.1234 | 0.4386
20.7.10 | BASA | C71-SINAPI | ORGANIZAÇÃO DA FIAÇÃO INTERNA DO RACK NO CPD (REMOÇÃO DE PAT CORDS, TESTE DE CONTINUIDADE,DENT. DE CABOS, ETC) | UND | 6 | 138.72 | 304 | 832.32 | 1824 | 2656.32 | 0 | 138.72 | 304
20.7.11 | BASA | C131-BASA | INSTALAÇÃO DE RACK FECHADO 19", P/ REDE OU SERVIDOR | UND | 6 | 138.72 | 304 | 832.32 | 1824 | 2656.32 | 0 | 138.72 | 304
20.7.12 | SINAPI | 91941 | CAIXA RETANGULAR 4" X 2" BAIXA (0,30 M DO PISO), PVC, INSTALADA EM PAREDE - FORNECIMENTO E INSTALAÇÃO. | UN | 200 | 6.87 | 6.35 | 1374 | 1270 | 2644 | 0 | 6.87 | 6,35
20.7.13 | SINAPI | 91944 | CAIXA RETANGULAR 4" X 4" BAIXA (0,30 M DO PISO), PVC, INSTALADA EM PAREDE - FORNECIMENTO E INSTALAÇÃO. | UN | 200 | 10.62 | 6.59 | 2124 | 1318 | 3442 | 0 | 10.62 | 6,59
20.7.14 | SINAPI | 100561 | QUADRO DE DISTRIBUICAO PARA TELEFONE N.3, 40X40X12CM EM CHAPA METALICA, DE EMBUTIR, FORNECIMENTO E INSTALAÇÃO. | UN | 5 | 150.77 | 39.01 | 753.85 | 195.05 | 948.9 | 0 | 150.77 | 39,01
20.7.15 | SINAPI | 93009 | ELETRODUTO RÍGIDO ROSCÁVEL, PVC, DN 60 MM (2"), PARA REDE ENTERRADA DE DISTRIBUIÇÃO DE ENERGIA ELÉTRICA - FORNECIMENTO E INSTALAÇÃO. | M | 250 | 23.01 | 4.89 | 5752.5 | 1222.5 | 6975 | 0 | 23.01 | 4,89
20.7.16 | PINI | 16.111.001104.SER | Eletroduto de aço carbono com costura galvanização eletrolítica inclusive conexões Ø 40 mm 1 1/2" | m | 70 | 20.66 | 23.02 | 1446.2 | 1611.4 | 3057.6 | 0 | 20.66 | 23.02
20.7.17 | SINAPI | 91864 | ELETRODUTO RÍGIDO ROSCÁVEL, PVC, DN 32 MM (1"), PARA CIRCUITOS TERMINAIS, INSTALADO EM FORRO - FORNECIMENTO E INSTALAÇÃO. | M | 200 | 10.42 | 5.29 | 2084 | 1058 | 3142 | 0 | 10.42 | 5,29
20.7.18 | SINAPI | 91867 | ELETRODUTO RÍGIDO ROSCÁVEL, PVC, DN 25 MM (3/4"), PARA CIRCUITOS TERMINAIS, INSTALADO EM LAJE - FORNECIMENTO E INSTALAÇÃO. AF_03/2023 | M | 30 | 6.78 | 3.57 | 203.4 | 107.1 | 310.5 | 0 | 6.78 | 3,57
20.7.19 | PINI | 16.111.000902.SER | Eletroduto de aço carbono com costura galvanização a fogo inclusive conexões Ø 25 mm 1" | m | 135 | 24.47 | 15.35 | 3303.45 | 2072.25 | 5375.7 | 0 | 24.47 | 15.35
20.7.20 | PINI | 16.111.000901.SER | Eletroduto de aço carbono com costura galvanização a fogo inclusive conexões Ø 20 mm 3/4" | m | 55 | 18.35 | 15.35 | 1009.25 | 844.25 | 1853.5 | 0 | 18.35 | 15.35
20.7.21 | BASA | C158-BASA | ELETROCALHA 100X50X3000MM PERFURADA C/ 01 VIA, COM TAMPA, INCLUINDO ACESSÓRIOS E CONEX., SUPORTES DE FIXAÇÃO, ETC | M | 110 | 31.4867 | 19 | 3463.5333 | 2090 | 5553.5333 | 0 | 31.4867 | 19
20.7.22 | PINI | 16.113.000341.SER | Eletrocalha lisa em chapa de aço galvanizado # 22, tipo "U", com tampa largura 50 mm x altura 25 mm, instalação superior | m | 30 | 46.27 | 14.84 | 1388.1 | 445.2 | 1833.3 | 0 | 46.27 | 14.84
20.7.23 | BASA | C199 -SINAPI | CURVA FG 135° Ø3" | UND | 25 | 84.8143 | 9.082 | 2120.3565 | 227.05 | 2347.4065 | 0 | 84.8143 | 9.082
20.7.24 | BASA | C200 -SINAPI | BUCHA E ARRUELA DE ALUMÍNIO Ø3" | UND | 25 | 19.9543 | 9.082 | 498.8565 | 227.05 | 725.9065 | 0 | 19.9543 | 9.082
20.7.25 | BASA | C201 -SINAPI | LUVA FG Ø3" | UND | 25 | 112.0543 | 9.082 | 2801.3565 | 227.05 | 3028.4065 | 0 | 112.0543 | 9.082
20.7.26 | SINAPI | 97887 | CAIXA ENTERRADA ELÉTRICA RETANGULAR, EM ALVENARIA COM TIJOLOS CERÂMICOS MACIÇOS, FUNDO COM BRITA, DIMENSÕES INTERNAS: 0,4X0,4X0,4 M. | UN | 30 | 166.73 | 113.83 | 5001.9 | 3414.9 | 8416.8 | 0 | 166.73 | 113,83
20.7.27 | SINAPI | 101875 | QUADRO DE DISTRIBUIÇÃO DE ENERGIA EM CHAPA DE AÇO GALVANIZADO, DE EMBUTIR, COM BARRAMENTO TRIFÁSICO, PARA 12 DISJUNTORES DIN 100A - FORNECIMENTO E INSTALAÇÃO. | UN | 15 | 348.18 | 20.21 | 5222.7 | 303.15 | 5525.85 | 0 | 348.18 | 20,21
20.7.28 | SINAPI | 98268 | CABO TELEFÔNICO CI-50 20 PARES INSTALADO EM ENTRADA DE EDIFICAÇÃO - FORNECIMENTO E INSTALAÇÃO. | M | 220 | 15.7 | 3.94 | 3454 | 866.8 | 4320.8 | 0 | 15.7 | 3,94
20.7.29 | BASA | C251-BASA | FORNECIMENTO E INSTALAÇÃO DE BLOCO BARGOA 10P | UND | 30 | 28.706 | 7.552 | 861.18 | 226.56 | 1087.74 | 0 | 28.706 | 7.552
20.7.30 | BASA | C142-BASA-SEDOP-171034 | Proteção contra surto Classe II,1P,20KA,175V | UND | 110 | 60.535 | 29.965 | 6658.85 | 3296.15 | 9955 | 0 | 60.535 | 29.965
20.7.31 | BASA | C260-ORSE-11402 | CANALETA VETILADA EM PVC 80X100X2000MM | M | 150 | 124.5375 | 28.32 | 18680.625 | 4248 | 22928.625 | 0 | 124.5375 | 28.32
20.7.32 | BASA | C261-BASA | FRENTE FALSA PAINEL DE FECHAMENTO FURUKAWA 1U PARA RACK 19 P | UND | 25 | 98.693 | 3.776 | 2467.325 | 94.4 | 2561.725 | 0 | 98.693 | 3.776
20.7.33 | BASA | C262- SEDOP-171056 | REGUA PARA RACK, COM 6 TOMADAS 2P+T 10A | UND | 25 | 41.95 | 29.845 | 1048.75 | 746.125 | 1794.875 | 0 | 41.95 | 29.845
20.8 |  |  | ELÉTRICA DA LÓGICA (QD-BEM, QD-EST, QD-NB) | -
20.8.1 | SINAPI | 101878 | QUADRO DE DISTRIBUIÇÃO DE ENERGIA EM CHAPA DE AÇO GALVANIZADO, DE SOBREPOR, COM BARRAMENTO TRIFÁSICO, PARA 18 DISJUNTORES DIN 100A - FORNECIMENTO E INSTALAÇÃO. | UN | 5 | 458.63 | 57.87 | 2293.15 | 289.35 | 2582.5 | 0 | 458.63 | 57,87
20.8.2 | SINAPI | 101879 | QUADRO DE DISTRIBUIÇÃO DE ENERGIA EM CHAPA DE AÇO GALVANIZADO, DE EMBUTIR, COM BARRAMENTO TRIFÁSICO, PARA 24 DISJUNTORES DIN 100A - FORNECIMENTO E INSTALAÇÃO. | UN | 5 | 508.13 | 22.71 | 2540.65 | 113.55 | 2654.2 | 0 | 508.13 | 22,71
20.8.3 | SINAPI | 101879 | QUADRO DE DISTRIBUIÇÃO DE ENERGIA EM CHAPA DE AÇO GALVANIZADO, DE EMBUTIR, COM BARRAMENTO TRIFÁSICO, PARA 24 DISJUNTORES DIN 100A - FORNECIMENTO E INSTALAÇÃO | UN | 5 | 508.13 | 22.71 | 2540.65 | 113.55 | 2654.2 | 0 | 508.13 | 22,71
20.8.4 | SINAPI | 101879 | QUADRO DE DISTRIBUIÇÃO DE ENERGIA EM CHAPA DE AÇO GALVANIZADO, DE EMBUTIR, COM BARRAMENTO TRIFÁSICO, PARA 24 DISJUNTORES DIN 100A - FORNECIMENTO E INSTALAÇÃO | UN | 5 | 508.13 | 22.71 | 2540.65 | 113.55 | 2654.2 | 0 | 508.13 | 22,71
20.8.5 | SINAPI | 101880 | QUADRO DE DISTRIBUIÇÃO DE ENERGIA EM CHAPA DE AÇO GALVANIZADO, DE EMBUTIR, COM BARRAMENTO TRIFÁSICO, PARA 30 DISJUNTORES DIN 150A - FORNECIMENTO E INSTALAÇÃO | UN | 5 | 584.6 | 27.28 | 2923 | 136.4 | 3059.4 | 0 | 584.6 | 27,28
20.8.6 | SINAPI | 91932 | CABO DE COBRE FLEXÍVEL ISOLADO, 10 MM², ANTI-CHAMA 450/750 V, PARA CIRCUITOS TERMINAIS - FORNECIMENTO E INSTALAÇÃO. | M | 170 | 13.02 | 2.87 | 2213.4 | 487.9 | 2701.3 | 0 | 13.02 | 2,87
20.8.7 | SINAPI | 91928 | CABO DE COBRE FLEXÍVEL ISOLADO, 4 MM², ANTI-CHAMA 450/750 V, PARA CIRCUITOS TERMINAIS - FORNECIMENTO E INSTALAÇÃO. | M | 170 | 4.95 | 1.47 | 841.5 | 249.9 | 1091.4 | 0 | 4.95 | 1,47
20.8.8 | SINAPI | 92982 | CABO DE COBRE FLEXÍVEL ISOLADO, 16 MM², ANTI-CHAMA 0,6/1,0 KV, PARA DISTRIBUIÇÃO - FORNECIMENTO E INSTALAÇÃO. | M | 170 | 14.87 | 0.48 | 2527.9 | 81.6 | 2609.5 | 0 | 14.87 | 0,48
20.8.9 | SINAPI | 91932 | CABO DE COBRE FLEXÍVEL ISOLADO, 10 MM², ANTI-CHAMA 450/750 V, PARA CIRCUITOS TERMINAIS - FORNECIMENTO E INSTALAÇÃO. | M | 170 | 13.02 | 2.87 | 2213.4 | 487.9 | 2701.3 | 0 | 13.02 | 2,87
20.8.10 | SINAPI | 91928 | CABO DE COBRE FLEXÍVEL ISOLADO, 4 MM², ANTI-CHAMA 450/750 V, PARA CIRCUITOS TERMINAIS - FORNECIMENTO E INSTALAÇÃO. | M | 170 | 4.95 | 1.47 | 841.5 | 249.9 | 1091.4 | 0 | 4.95 | 1,47
20.8.11 | BASA | C229-BASA | CHAVE COMUTADORA 63A, 4 POLOS DE 3 POSIÇÕES | UND | 5 | 297.708 | 45.6 | 1488.54 | 228 | 1716.54 | 0 | 297.708 | 45.6
20.8.12 | PINI | 16.109.000204.SER | Chave seccionadora tripolar 63 A, manobra com carga, acionamento frontal rotativo, montado na porta do quadro de distribuição | un | 5 | 275.16 | 95.15 | 1375.8 | 475.75 | 1851.55 | 0 | 275.16 | 95.15
20.8.13 | PINI | 16.109.000203.SER | Chave seccionadora tripolar 50 A, manobra com carga, acionamento frontal rotativo, montado na porta do quadro de distribuição | un | 5 | 199.14 | 89.01 | 995.7 | 445.05 | 1440.75 | 0 | 199.14 | 89.01
20.8.14 | PINI | 16.109.000201.SER | Chave seccionadora tripolar 25 A, manobra com carga, acionamento frontal rotativo, montado na porta do quadro de distribuição | un | 5 | 106.49 | 79.8 | 532.45 | 399 | 931.45 | 0 | 106.49 | 79.8
20.8.15 | SINAPI | 93653 | DISJUNTOR MONOPOLAR TIPO DIN, CORRENTE NOMINAL DE 10A - FORNECIMENTO E INSTALAÇÃO. | UN | 170 | 9.28 | 1.33 | 1577.6 | 226.1 | 1803.7 | 0 | 9.28 | 1,33
20.8.16 | SINAPI | 93654 | DISJUNTOR MONOPOLAR TIPO DIN, CORRENTE NOMINAL DE 16A - FORNECIMENTO E INSTALAÇÃO. | UN | 170 | 9.49 | 1.8 | 1613.3 | 306 | 1919.3 | 0 | 9.49 | 1,80
20.8.17 | SINAPI | 93655 | DISJUNTOR MONOPOLAR TIPO DIN, CORRENTE NOMINAL DE 20A - FORNECIMENTO E INSTALAÇÃO. | UN | 27 | 10.14 | 2.51 | 273.78 | 67.77 | 341.55 | 0 | 10.14 | 2,51
20.8.18 | SINAPI | 93661 | DISJUNTOR BIPOLAR TIPO DIN, CORRENTE NOMINAL DE 16A - FORNECIMENTO E INSTALAÇÃO. | UN | 6 | 47.46 | 3.6 | 284.76 | 21.6 | 306.36 | 0 | 47.46 | 3,60
20.8.19 | SINAPI | 93666 | DISJUNTOR BIPOLAR TIPO DIN, CORRENTE NOMINAL DE 50A - FORNECIMENTO E INSTALAÇÃO. | UN | 5 | 53.77 | 14.37 | 268.85 | 71.85 | 340.7 | 0 | 53.77 | 14,37
20.8.20 | SINAPI | 93672 | DISJUNTOR TRIPOLAR TIPO DIN, CORRENTE NOMINAL DE 40A - FORNECIMENTO E INSTALAÇÃO. | UN | 5 | 65.85 | 15.41 | 329.25 | 77.05 | 406.3 | 0 | 65.85 | 15,41
20.8.21 | SINAPI | 101894 | DISJUNTOR TRIPOLAR TIPO NEMA, CORRENTE NOMINAL DE 60 ATÉ 100A - FORNECIMENTO E INSTALAÇÃO. | UN | 5 | 115.66 | 29.74 | 578.3 | 148.7 | 727 | 0 | 115.66 | 29,74
20.8.22 | BASA | C150-BASA | SUPRESSOR DE TRANSIENTE TIPO VCL 175 40KA, FAB. CLAMPER OU SIMILAR (03 FASES+NEUTRO) | UND | 20 | 90.81 | 19 | 1816.2 | 380 | 2196.2 | 0 | 90.81 | 19
20.8.23 | BASA | C151-BASA-ORSE-11847 | TRANSFORMADOR DE CORRENTE (TC) 400:5A PARA INSTRUMENTOS DE MEDIÇÃO | UND | 5 | 273.67 | 19 | 1368.35 | 95 | 1463.35 | 0 | 273.67 | 19
20.8.24 | BASA | C152-BASA | TRANSFORMADOR DE CORRENTE (TC) 200:5A PARA INSTRUMENTOS DE MEDIÇÃO | UND | 5 | 202.709 | 13.3 | 1013.545 | 66.5 | 1080.045 | 0 | 202.709 | 13.3
20.8.25 | BASA | C153-BASA | VOLTÍMETRO 0-500V RS,ST,TR | UND | 5 | 118.079 | 13.3 | 590.395 | 66.5 | 656.895 | 0 | 118.079 | 13.3
20.8.26 | BASA | C154-BASA | AMPERÍMETRO 0-300A R,S,T | UND | 5 | 141.9428 | 34.96 | 709.714 | 174.8 | 884.514 | 0 | 141.9428 | 34.96
20.8.27 | BASA | C155-BASA | CHAVE SELETORA P/ INSTRUMENTO DE MEDIÇÃO 03 POSIÇÕES | UND | 5 | 32.462 | 11.4 | 162.31 | 57 | 219.31 | 0 | 32.462 | 11.4
20.8.28 | SINAPI | 91926 | CABO DE COBRE FLEXÍVEL ISOLADO, 2,5 MM², ANTI-CHAMA 450/750 V, PARA CIRCUITOS TERMINAIS - FORNECIMENTO E INSTALAÇÃO. | M | 13500 | 3.08 | 1.09 | 41580 | 14715 | 56295 | 0 | 3.08 | 1,09
20.8.29 | SINAPI | 91928 | CABO DE COBRE FLEXÍVEL ISOLADO, 4 MM², ANTI-CHAMA 450/750 V, PARA CIRCUITOS TERMINAIS - FORNECIMENTO E INSTALAÇÃO. | M | 250 | 4.95 | 1.47 | 1237.5 | 367.5 | 1605 | 0 | 4.95 | 1,47
20.8.30 | BASA | C158-BASA | ELETROCALHA 100X50X3000MM PERFURADA C/ 01 VIA, COM TAMPA, INCLUINDO ACESSÓRIOS E CONEX., SUPORTES DE FIXAÇÃO, ETC | M | 250 | 31.4867 | 19 | 7871.6667 | 4750 | 12621.6667 | 0 | 31.4867 | 19
20.8.31 | SINAPI | 91867 | ELETRODUTO RÍGIDO ROSCÁVEL, PVC, DN 25 MM (3/4"), PARA CIRCUITOS TERMINAIS, INSTALADO EM LAJE - FORNECIMENTO E INSTALAÇÃO. | M | 250 | 6.78 | 3.57 | 1695 | 892.5 | 2587.5 | 0 | 6.78 | 3,57
20.8.32 | SINAPI | 91864 | ELETRODUTO RÍGIDO ROSCÁVEL, PVC, DN 32 MM (1"), PARA CIRCUITOS TERMINAIS, INSTALADO EM FORRO - FORNECIMENTO E INSTALAÇÃO. AF_03/2023 | M | 25 | 10.42 | 5.29 | 260.5 | 132.25 | 392.75 | 0 | 10.42 | 5,29
20.8.33 | PINI | 16.111.000901.SER | Eletroduto de aço carbono com costura galvanização a fogo inclusive conexões Ø 20 mm 3/4" | m | 25 | 18.35 | 15.35 | 458.75 | 383.75 | 842.5 | 0 | 18.35 | 15.35
20.8.34 | SINAPI | 91941 | CAIXA RETANGULAR 4" X 2" BAIXA (0,30 M DO PISO), PVC, INSTALADA EM PAREDE - FORNECIMENTO E INSTALAÇÃO. | UN | 25 | 6.87 | 6.35 | 171.75 | 158.75 | 330.5 | 0 | 6.87 | 6,35
20.8.35 | SINAPI | 95778 | CONDULETE DE ALUMÍNIO, TIPO C, PARA ELETRODUTO DE AÇO GALVANIZADO DN 20 MM (3/4''), APARENTE - FORNECIMENTO E INSTALAÇÃO. | UN | 25 | 20.36 | 10.36 | 509 | 259 | 768 | 0 | 20.36 | 10,36
20.8.36 | BASA | C172-BASA | Conduíte flexível "seal tubes" 3/4" e acessórios | M | 50 | 8.8236 | 1.52 | 441.18 | 76 | 517.18 | 0 | 8.8236 | 1.52
20.8.37 | SINAPI | 91944 | CAIXA RETANGULAR 4" X 4" BAIXA (0,30 M DO PISO), PVC, INSTALADA EM PAREDE - FORNECIMENTO E INSTALAÇÃO. | UN | 5 | 10.62 | 6.59 | 53.1 | 32.95 | 86.05 | 0 | 10.62 | 6,59
20.8.38 | SINAPI | 92000 | TOMADA BAIXA DE EMBUTIR (1 MÓDULO), 2P+T 10 A, INCLUINDO SUPORTE E PLACA - FORNECIMENTO E INSTALAÇÃO. | UN | 100 | 20.73 | 14.05 | 2073 | 1405 | 3478 | 0 | 20.73 | 14,05
20.8.39 | PINI | 16.111.000015.SER | Canaleta em PVC para instalação elétrica aparente inclusive conexões 50 x 20 mm | m | 50 | 37.13 | 5.52 | 1856.5 | 276 | 2132.5 | 0 | 37.13 | 5.52
20.9 |  |  | SERVIÇOS FINAIS DAS INSTALAÇÕES ELÉTRICAS | -
20.9.1 | BASA | C174-BASA | IDENTIFICAÇÃO DE TODOS OS ELEMENTOS DO SISTEMA ELÉTRICO, COM ETIQUETAS DE LONGA DURABILIDADE, ANILHAS E ETC | UND | 6 | 138.72 | 724 | 832.32 | 4344 | 5176.32 | 0 | 138.72 | 724
20.9.2 | BASA | C104-BASA | DESINSTAÇÃO E EMBALAGEM DE CENTRAL TELEFONICA | UND | 6 | 17.34 | 38 | 104.04 | 228 | 332.04 | 0 | 17.34 | 38
20.9.3 | BASA | C106-BASA | DESINSTALAÇÃO DE RACK DO CPD | UND | 6 | 138.72 | 304 | 832.32 | 1824 | 2656.32 | 0 | 138.72 | 304
20.9.4 | BASA | C103-SEDOP-170510 | DESINSTALAÇÃO DE GRUPO GERADOR, TANQUE E QUADRO DE COMANDO - USCA | UND | 6 | 207.2 | 506.88 | 1243.2 | 3041.28 | 4284.48 | 0 | 207.2 | 506.88
20.9.5 | BASA | C89-BASA | DESINSTALAÇÃO DE NO-BREAKS | UND | 6 | 34.68 | 76 | 208.08 | 456 | 664.08 | 0 | 34.68 | 76
20.9.6 | BASA | C133-BASA | REMANEJAMENTO DO GERENCIADOR DE ENERGIA, INCLUINDO SUA INSTALAÇÃO NO CPD E OS TC'S NO ABRIGO DO GRUPO GERADOR | UND | 6 | 147.39 | 323 | 884.34 | 1938 | 2822.34 | 0 | 147.39 | 323
20.9.7 | BASA | C134-BASA | DESINSTALAÇÃO, TRANSPORTE E REINSTALAÇÃO DE GRUPO GERADOR 60KVA E QUADRO DE COMANDO (USCA) NA NOVA SEDE | UND | 6 | 2277.42 | 3895.98 | 13664.52 | 23375.88 | 37040.4 | 0 | 2277.42 | 3895.98
20.9.8 | BASA | C219-BASA | Manutenção preventiva e corretiva do Grupo gerador com troca de óleo 15W40, filtro lubrificante, aditivo p/ tanque, aditivo radiador, sensor de temperatura,filtros de combustível, filtro de ar | UND | 6 | 1815.1717 | 1153.3867 | 10891.03 | 6920.32 | 17811.35 | 0 | 1815.1717 | 1153.3867
20.9.9 | BASA | C367-BASA | FORNECIMENTO INSTALAÇÃO DE BATERIA SELADA, VRLA, 12V/7AH | UND | 80 | 129.335 | 12.8 | 10346.8 | 1024 | 11370.8 | 0 | 129.335 | 12.8
20.9.10 | BASA | C368-BASA | FORNECIMENTO INSTALAÇÃO DE BATERIA SELADA, VRLA, 12V/9AH | UND | 80 | 154.335 | 12.8 | 12346.8 | 1024 | 13370.8 | 0 | 154.335 | 12.8
20.9.11 | BASA | C369-BASA | FORNECIMENTO INSTALAÇÃO DE BATERIA SELADA, VRLA, 12V/18AH | UND | 80 | 389.335 | 12.8 | 31146.8 | 1024 | 32170.8 | 0 | 389.335 | 12.8
20.9.12 | BASA | C370-BASA | FORNECIMENTO E INSTALAÇÃO DE PLACA SNMP DE GERENCIAMENTO REMOTO DE NO-BREAK DE 6 E 8 KVA VIA REDE ETHERNET | UND | 5 | 693.35 | 128 | 3466.75 | 640 | 4106.75 | 0 | 693.35 | 128
20.9.13 | BASA | C371-BASA | FORNECIMENTO E INSTALAÇÃO DE PLACA ELETRÔNICA DO CARREGADOR/RETIFICADOR DE NO-BREAK DE 6 KVA | UND | 5 | 1988.72 | 409.6 | 9943.6 | 2048 | 11991.6 | 0 | 1988.72 | 409.6
20.9.14 | BASA | C372-BASA | FORNECIMENTO E INSTALAÇÃO DE PLACA ELETRÔNICA DO CARREGADOR/RETIFICADOR DE NO-BREAK DE 8 KVA | UND | 5 | 2238.72 | 409.6 | 11193.6 | 2048 | 13241.6 | 0 | 2238.72 | 409.6
20.9.15 | BASA | C373-BASA | FORNECIMENTO E INSTALAÇÃO DE KIT DE POTÊNCIA (PLACA DE POTÊNCIA+PLACA LÓGICA) DE NO-BREAK DE 6 KVA | UND | 5 | 3723.4 | 512 | 18617 | 2560 | 21177 | 0 | 3723.4 | 512
20.9.16 | BASA | C374-BASA | FORNECIMENTO E INSTALAÇÃO DE KIT DE POTÊNCIA (PLACA DE POTÊNCIA+PLACA LÓGICA) DE NO-BREAK DE 8 KVA | UND | 5 | 4023.4 | 512 | 20117 | 2560 | 22677 | 0 | 4023.4 | 512
20.9.17 | BASA | C212-SEDOP-171057 | Regua para as estações de trabalho 3m, com 4 tomadas 2P+T 10A | UND | 25 | 34.705 | 29.965 | 867.625 | 749.125 | 1616.75 | 0 | 34.705 | 29.965
21.0 |  |  | INSTALAÇÕES HIDRAULICAS | - | [6 empty] | 138914.5
21.1 | BASA | C218-SEDOP-180299 | Ponto de agua fria (incl. tubos e conexoes) | PT | 50 | 278.2025 | 331.3275 | 13910.125 | 16566.375 | 30476.5 | 0 | 278.2025 | 331.3275
21.2 | SINAPI | 89957 | PONTO DE CONSUMO TERMINAL DE ÁGUA FRIA (SUBRAMAL) COM TUBULAÇÃO DE PVC, DN 25 MM, INSTALADO EM RAMAL DE ÁGUA, INCLUSOS RASGO E CHUMBAMENTO EM ALVENARIA. | UN | 50 | 741.22 | 604.9 | 37061 | 30245 | 67306 | 0 | 741.22 | 604,90
21.3 | SINAPI | 86886 | ENGATE FLEXÍVEL EM INOX, 1/2 X 30CM - FORNECIMENTO E INSTALAÇÃO. | UN | 50 | 60.88 | 3.82 | 3044 | 191 | 3235 | 0 | 60.88 | 3,82
21.4 | SINAPI | 89970 | KIT DE REGISTRO DE PRESSÃO BRUTO DE LATÃO ¾", INCLUSIVE CONEXÕES, ROSCÁVEL, INSTALADO EM RAMAL DE ÁGUA FRIA - FORNECIMENTO E INSTALAÇÃO. | UN | 50 | 67.74 | 7.98 | 3387 | 399 | 3786 | 0 | 67.74 | 7,98
21.5 | SINAPI | 86885 | ENGATE FLEXÍVEL EM PLÁSTICO BRANCO, 1/2 X 40CM - FORNECIMENTO E INSTALAÇÃO. | UN | 50 | 8.57 | 3.83 | 428.5 | 191.5 | 620 | 0 | 8.57 | 3,83
21.6 | SINAPI | 89358 | JOELHO 90 GRAUS, PVC, SOLDÁVEL, DN 20MM, INSTALADO EM RAMAL OU SUB-RAMAL DE ÁGUA - FORNECIMENTO E INSTALAÇÃO. | UN | 50 | 3.29 | 4.76 | 164.5 | 238 | 402.5 | 0 | 3.29 | 4,76
21.7 | SINAPI | 89362 | JOELHO 90 GRAUS, PVC, SOLDÁVEL, DN 25MM, INSTALADO EM RAMAL OU SUB-RAMAL DE ÁGUA - FORNECIMENTO E INSTALAÇÃO | UN | 50 | 4.03 | 5.52 | 201.5 | 276 | 477.5 | 0 | 4.03 | 5,52
21.8 | SINAPI | 89366 | JOELHO 90 GRAUS COM BUCHA DE LATÃO, PVC, SOLDÁVEL, DN 25MM, X 3/4 INSTALADO EM RAMAL OU SUB-RAMAL DE ÁGUA - FORNECIMENTO E INSTALAÇÃO. | UN | 50 | 11.11 | 5.12 | 555.5 | 256 | 811.5 | 0 | 11.11 | 5,12
21.9 | SINAPI | 89366 | JOELHO 90 GRAUS COM BUCHA DE LATÃO, PVC, SOLDÁVEL, DN 25MM, X 3/4 INSTALADO EM RAMAL OU SUB-RAMAL DE ÁGUA - FORNECIMENTO E INSTALAÇÃO. | UN | 50 | 11.11 | 5.12 | 555.5 | 256 | 811.5 | 0 | 11.11 | 5,12
21.10 | SINAPI | 89367 | JOELHO 90 GRAUS, PVC, SOLDÁVEL, DN 32MM, INSTALADO EM RAMAL OU SUB-RAMAL DE ÁGUA - FORNECIMENTO E INSTALAÇÃO. | UN | 50 | 6.53 | 6.56 | 326.5 | 328 | 654.5 | 0 | 6.53 | 6,56
21.11 | SINAPI | 89497 | JOELHO 90 GRAUS, PVC, SOLDÁVEL, DN 40MM, INSTALADO EM PRUMADA DE ÁGUA - FORNECIMENTO E INSTALAÇÃO. | UN | 50 | 9.06 | 3.78 | 453 | 189 | 642 | 0 | 9.06 | 3,78
21.12 | SINAPI | 96853 | JOELHO 90 GRAUS, ROSCA FÊMEA TERMINAL, PARA INSTALAÇÕES EM PEX ÁGUA, DN 20MM X 1/2", CONEXÃO POR CRIMPAGEM - FORNECIMENTO E INSTALAÇÃO. | UN | 50 | 14.98 | 8.83 | 749 | 441.5 | 1190.5 | 0 | 14.98 | 8,83
21.13 | SINAPI | 90373 | JOELHO 90 GRAUS COM BUCHA DE LATÃO, PVC, SOLDÁVEL, DN 25MM, X 1/2 INSTALADO EM RAMAL OU SUB-RAMAL DE ÁGUA - FORNECIMENTO E INSTALAÇÃO. | UN | 50 | 8.24 | 4.75 | 412 | 237.5 | 649.5 | 0 | 8.24 | 4,75
21.14 | SINAPI | 89369 | CURVA 90 GRAUS, PVC, SOLDÁVEL, DN 32MM, INSTALADO EM RAMAL OU SUB-RAMAL DE ÁGUA - FORNECIMENTO E INSTALAÇÃO. | UN | 50 | 10.6 | 6.54 | 530 | 327 | 857 | 0 | 10.6 | 6,54
21.15 | SINAPI | 89391 | ADAPTADOR CURTO COM BOLSA E ROSCA PARA REGISTRO, PVC, SOLDÁVEL, DN 32MM X 1 , INSTALADO EM RAMAL OU SUB-RAMAL DE ÁGUA - FORNECIMENTO E INSTALAÇÃO. | UN | 50 | 4.6 | 4.03 | 230 | 201.5 | 431.5 | 0 | 4.6 | 4,03
21.16 | SINAPI | 89401 | TUBO, PVC, SOLDÁVEL, DN 20MM, INSTALADO EM RAMAL DE DISTRIBUIÇÃO DE ÁGUA - FORNECIMENTO E INSTALAÇÃO. | M | 100 | 6.11 | 4.94 | 611 | 494 | 1105 | 0 | 6.11 | 4,94
21.17 | SINAPI | 89402 | TUBO, PVC, SOLDÁVEL, DN 25MM, INSTALADO EM RAMAL DE DISTRIBUIÇÃO DE ÁGUA - FORNECIMENTO E INSTALAÇÃO. | M | 100 | 6.95 | 5.75 | 695 | 575 | 1270 | 0 | 6.95 | 5,75
21.18 | SINAPI | 89403 | TUBO, PVC, SOLDÁVEL, DN 32MM, INSTALADO EM RAMAL DE DISTRIBUIÇÃO DE ÁGUA - FORNECIMENTO E INSTALAÇÃO. | M | 100 | 12.55 | 6.83 | 1255 | 683 | 1938 | 0 | 12.55 | 6,83
21.19 | SINAPI | 89448 | TUBO, PVC, SOLDÁVEL, DN 40MM, INSTALADO EM PRUMADA DE ÁGUA - FORNECIMENTO E INSTALAÇÃO. | M | 100 | 15.29 | 1 | 1529 | 100 | 1629 | 0 | 15.29 | 1,00
21.20 | SINAPI | 89689 | BUCHA DE REDUÇÃO, CPVC, SOLDÁVEL, DN35MM X 28MM, INSTALADO EM RAMAL OU SUB-RAMAL DE ÁGUA FORNECIMENTO E INSTALAÇÃO. | UN | 50 | 27.79 | 4.3 | 1389.5 | 215 | 1604.5 | 0 | 27.79 | 4,30
21.21 | SINAPI | 89759 | BUCHA DE REDUÇÃO, CPVC, SOLDÁVEL, DN 28MM X 22MM, INSTALADO EM RAMAL DE DISTRIBUIÇÃO DE ÁGUA - FORNECIMENTO E INSTALAÇÃO. | UN | 50 | 7.27 | 3.26 | 363.5 | 163 | 526.5 | 0 | 7.27 | 3,26
21.22 | SINAPI | 103964 | BUCHA DE REDUÇÃO, LONGA, PVC, SOLDÁVEL, DN 40 X 25 MM, INSTALADO EM PRUMADA DE ÁGUA - FORNECIMENTO E INSTALAÇÃO. | UN | 50 | 5.75 | 2.09 | 287.5 | 104.5 | 392 | 0 | 5.75 | 2,09
21.23 | SINAPI | 89985 | REGISTRO DE PRESSÃO BRUTO, LATÃO, ROSCÁVEL, 3/4", COM ACABAMENTO E CANOPLA CROMADOS - FORNECIMENTO E INSTALAÇÃO. | UN | 50 | 67.74 | 7.98 | 3387 | 399 | 3786 | 0 | 67.74 | 7,98
21.24 | SINAPI | 89986 | REGISTRO DE GAVETA BRUTO, LATÃO, ROSCÁVEL, 1/2", COM ACABAMENTO E CANOPLA CROMADOS - FORNECIMENTO E INSTALAÇÃO. | UN | 50 | 63.25 | 6.59 | 3162.5 | 329.5 | 3492 | 0 | 63.25 | 6,59
21.25 | SINAPI | 89987 | REGISTRO DE GAVETA BRUTO, LATÃO, ROSCÁVEL, 3/4", COM ACABAMENTO E CANOPLA CROMADOS - FORNECIMENTO E INSTALAÇÃO. | UN | 50 | 71.6 | 7.98 | 3580 | 399 | 3979 | 0 | 71.6 | 7,98
21.26 | SINAPI | 94496 | REGISTRO DE GAVETA BRUTO, LATÃO, ROSCÁVEL, 1 1/4" - FORNECIMENTO E INSTALAÇÃO. | UN | 50 | 63.36 | 7.29 | 3168 | 364.5 | 3532.5 | 0 | 63.36 | 7,29
21.27 | SINAPI | 94691 | TÊ DE REDUÇÃO, PVC, SOLDÁVEL, DN 32 MM X 25 MM, INSTALADO EM RESERVAÇÃO DE ÁGUA DE EDIFICAÇÃO QUE POSSUA RESERVATÓRIO DE FIBRA/FIBROCIMENTO FORNECIMENTO E INSTALAÇÃO. | UN | 50 | 9.68 | 3.34 | 484 | 167 | 651 | 0 | 9.68 | 3,34
21.28 | SINAPI | 94693 | TÊ DE REDUÇÃO, PVC, SOLDÁVEL, DN 40 MM X 32 MM, INSTALADO EM RESERVAÇÃO DE ÁGUA DE EDIFICAÇÃO QUE POSSUA RESERVATÓRIO DE FIBRA/FIBROCIMENTO FORNECIMENTO E INSTALAÇÃO. | UN | 50 | 12.63 | 4.43 | 631.5 | 221.5 | 853 | 0 | 12.63 | 4,43
21.29 | PINI | 13.102.000370.SER | Tê 90° de redução soldável PVC Ø 25 x 20 mm | un | 50 | 5.14 | 5.83 | 257 | 291.5 | 548.5 | 0 | 5.14 | 5.83
21.30 | PINI | 13.102.000451.SER | Tê 90° soldável/rosca PVC Ø 25 mm x 25 mm x 1/2" | un | 50 | 5.86 | 6.14 | 293 | 307 | 600 | 0 | 5.86 | 6.14
21.31 | SINAPI | 89395 | TE, PVC, SOLDÁVEL, DN 25MM, INSTALADO EM RAMAL OU SUB-RAMAL DE ÁGUA - FORNECIMENTO E INSTALAÇÃO. | UN | 50 | 5.78 | 7.34 | 289 | 367 | 656 | 0 | 5.78 | 7,34
22.0 |  |  | INSTALAÇÕES SANITÁRIAS | - | [6 empty] | 27613.512
22.1 | SINAPI | 89711 | TUBO PVC, SERIE NORMAL, ESGOTO PREDIAL, DN 40 MM, FORNECIDO E INSTALADO EM RAMAL DE DESCARGA OU RAMAL DE ESGOTO SANITÁRIO. | M | 100 | 10.85 | 10.59 | 1085 | 1059 | 2144 | 0 | 10.85 | 10,59
22.2 | SINAPI | 89712 | TUBO PVC, SERIE NORMAL, ESGOTO PREDIAL, DN 50 MM, FORNECIDO E INSTALADO EM RAMAL DE DESCARGA OU RAMAL DE ESGOTO SANITÁRIO. | M | 100 | 15.23 | 11.52 | 1523 | 1152 | 2675 | 0 | 15.23 | 11,52
22.3 | SINAPI | 89714 | TUBO PVC, SERIE NORMAL, ESGOTO PREDIAL, DN 100 MM, FORNECIDO E INSTALADO EM RAMAL DE DESCARGA OU RAMAL DE ESGOTO SANITÁRIO. | M | 150 | 21.2 | 16.08 | 3180 | 2412 | 5592 | 0 | 21.2 | 16,08
22.4 | BASA | C214-SEDOP-180214 | Ponto de esgoto (incl. tubos, conexoes,cx. e ralos) | PT | 50 | 117.465 | 73.38 | 5873.25 | 3669 | 9542.25 | 0 | 117.465 | 73.38
22.5 | SINAPI | 89546 | BUCHA DE REDUÇÃO LONGA, PVC, SERIE R, ÁGUA PLUVIAL, DN 50 X 40 MM, JUNTA ELÁSTICA, FORNECIDO E INSTALADO EM RAMAL DE ENCAMINHAMENTO. | UN | 50 | 9.16 | 1.29 | 458 | 64.5 | 522.5 | 0 | 9.16 | 1,29
22.6 | BASA | C236-BASA | ANEL DE VEDAÇÃO PARA VASO SANITÁRIO | UND | 12 | 14.078 | 4.088 | 168.936 | 49.056 | 217.992 | 0 | 14.078 | 4.088
22.7 | SINAPI | 89707 | CAIXA SIFONADA, PVC, DN 100 X 100 X 50 MM, JUNTA ELÁSTICA, FORNECIDA E INSTALADA EM RAMAL DE DESCARGA OU EM RAMAL DE ESGOTO SANITÁRIO. | UN | 27 | 36.44 | 14.41 | 983.88 | 389.07 | 1372.95 | 0 | 36.44 | 14,41
22.8 | SINAPI | 89491 | CAIXA SIFONADA, PVC, DN 150 X 185 X 75 MM, FORNECIDA E INSTALADA EM RAMAIS DE ENCAMINHAMENTO DE ÁGUA PLUVIAL. | UN | 27 | 93.13 | 12.17 | 2514.51 | 328.59 | 2843.1 | 0 | 93.13 | 12,17
22.9 | SINAPI | 89709 | RALO SIFONADO, PVC, DN 100 X 40 MM, JUNTA SOLDÁVEL, FORNECIDO E INSTALADO EM RAMAL DE DESCARGA OU EM RAMAL DE ESGOTO SANITÁRIO. | UN | 27 | 16.4 | 5.96 | 442.8 | 160.92 | 603.72 | 0 | 16.4 | 5,96
22.10 | BASA | C59-BASA-ORSE-12637 | LIMPEZA E ESGOTAMENTO DE FOSSA EXISTENTE ATÉ 5M³ | UND | 6 | 350 | 0 | 2100 | 0 | 2100 | 0 | 350 | 0
23.0 |  |  | EQUIPAMENTOS SANITÁRIOS E DE COZINHA | - | [6 empty] | 91792.7528
23.1 | BASA | C337-BASA-ORSE-07215 | REMOÇÃO DE METAIS SANITÁRIOS (TORNEIRA, REGISTROS, CHUVEIROS, ETC.) | UND | 12 | 7.99 | 18.08 | 95.88 | 216.96 | 312.84 | 0 | 7.99 | 18.08
23.2 | BASA | C35-BASA | FIXAÇÃO DE PAPELEIRA DE PAREDE NA ALTURA CORRETA | UND | 12 | 3.36 | 3.74 | 40.32 | 44.88 | 85.2 | 0 | 3.36 | 3.74
23.3 | BASA | C36-BASA | FIXAÇÃO DE ESPELHO DE PAREDE NA ALTURA CORRETA | UND | 12 | 3.36 | 3.74 | 40.32 | 44.88 | 85.2 | 0 | 3.36 | 3.74
23.4 | BASA | C258-SINAPI-86933 | REINSTALAÇÃO DE BANCADA EM GRANITO COM DUAS CUBAS, COM SUBSTITUIÇÃO DE VÁLVULA DE METAL CROMADO E SIFÃO TIPO GARRAFA EM PVC | UND | 12 | 109.06 | 34.13 | 1308.72 | 409.56 | 1718.28 | 0 | 109.06 | 34.13
23.5 | BASA | C51-SINAPI-95471 | INSTALAÇÃO DE APARELHOS SANITÁRIOS | UND | 12 | 91.3271 | 22.86 | 1095.9249 | 274.32 | 1370.2449 | 0 | 91.3271 | 22.86
23.6 | BASA | C257-SINAPI-95469 | INSTALAÇÃO DE VASO SANITÁRIO SINFONADA | UND | 12 | 80.7594 | 15.3831 | 969.1131 | 184.5973 | 1153.7104 | 0 | 80.7594 | 15.3831
23.7 | SINAPI | 86932 | VASO SANITÁRIO SIFONADO COM CAIXA ACOPLADA LOUÇA BRANCA - PADRÃO MÉDIO, INCLUSO ENGATE FLEXÍVEL EM METAL CROMADO, 1/2 X 40CM - FORNECIMENTO E INSTALAÇÃO. | UN | 11 | 559.02 | 26.28 | 6149.22 | 289.08 | 6438.3 | 0 | 559.02 | 26,28
23.8 | BASA | C235-BASA-SINAPI-100849 | ASSENTO SANITÁRIO PLÁSTICO ALMOFADADO | UND | 12 | 129.8916 | 3.8636 | 1558.6988 | 46.3638 | 1605.0626 | 0 | 129.8916 | 3.8636
23.9 | BASA | C31-BASA-SINAPI-100849 | FORNECIMENTO E INSTALAÇÃO DE ASSENTO SANITÁRIO EM POLIPROPILENO | UND | 12 | 194.4416 | 3.8636 | 2333.2988 | 46.3638 | 2379.6626 | 0 | 194.4416 | 3.8636
23.10 | SINAPI | 86903 | LAVATÓRIO LOUÇA BRANCA COM COLUNA, 45 X 55CM OU EQUIVALENTE, PADRÃO MÉDIO - FORNECIMENTO E INSTALAÇÃO. | UN | 11 | 334.36 | 39.71 | 3677.96 | 436.81 | 4114.77 | 0 | 334.36 | 39,71
23.11 | BASA | C362-BASA-ORSE-07759 | LAVATÓRIO LOUÇA (DECA-LINHA VOGUE PLUS CONFORTO, REF L-510 OU SIMILAR) COM COLUNA SUSPENSA, (DECA, LINHA VOGUE PLUS CONFORTO, REF. C-510 OU SIMILAR), C/ SIFÃO CROMADO, VÁLVULA CROMADA, ENGATE CROMADO, EXCLUSIVE TORNEIRA | UND | 11 | 838.4625 | 61.95 | 9223.0875 | 681.45 | 9904.5375 | 0 | 838.4625 | 61.95
23.12 | SINAPI | 86904 | LAVATÓRIO LOUÇA BRANCA SUSPENSO, 29,5 X 39CM OU EQUIVALENTE, PADRÃO POPULAR - FORNECIMENTO E INSTALAÇÃO. | UN | 10 | 144.56 | 10.71 | 1445.6 | 107.1 | 1552.7 | 0 | 144.56 | 10,71
23.13 | SINAPI | 100858 | MICTÓRIO SIFONADO LOUÇA BRANCA  PADRÃO MÉDIO  FORNECIMENTO E INSTALAÇÃO. | UN | 11 | 728.16 | 25.37 | 8009.76 | 279.07 | 8288.83 | 0 | 728.16 | 25,37
23.14 | PINI | 27.107.000100.SER | Fornecimento e instalação de espelho cristal, espessura 5mm, com moldura em aluminio e compensado 5mm | m² | 2.88 | 452.9 | 75.56 | 1304.352 | 217.6128 | 1521.9648 | 0 | 452.9 | 75.56
23.15 | SINAPI | 95544 | PAPELEIRA DE PAREDE EM METAL CROMADO SEM TAMPA, INCLUSO FIXAÇÃO. AF_01/2020 | UN | 12 | 71.13 | 7.93 | 853.56 | 95.16 | 948.72 | 0 | 71.13 | 7,93
23.16 | BASA | C193 - BASA | Papeleira plástica tipo dispenser para papel higiênico rolão | UND | 10 | 112.46 | 3.74 | 1124.6 | 37.4 | 1162 | 0 | 112.46 | 3.74
23.17 | BASA | C27-BASA | FORNECIMENTO E INSTALAÇÃO DE PAPELEIRA PLÁSTICA TIPO PORTA TOALHA | UND | 12 | 112.46 | 3.74 | 1349.52 | 44.88 | 1394.4 | 0 | 112.46 | 3.74
23.18 | SINAPI | 95547 | SABONETEIRA PLASTICA TIPO DISPENSER PARA SABONETE LIQUIDO COM RESERVATORIO 800 A 1500 ML, INCLUSO FIXAÇÃO. | UN | 12 | 108.18 | 7.93 | 1298.16 | 95.16 | 1393.32 | 0 | 108.18 | 7,93
23.19 | SINAPI | 95545 | SABONETEIRA DE PAREDE EM METAL CROMADO, INCLUSO FIXAÇÃO. | UN | 12 | 69.42 | 7.93 | 833.04 | 95.16 | 928.2 | 0 | 69.42 | 7,93
23.20 | PINI | 26.108.000090.SER | Ducha higiênica com corpo plástico, mangueira metálica de 1,20 m e registro metálico 1/2 " com suporte para o gatilho e parafusos para fixação | un | 12 | 438.07 | 15.35 | 5256.84 | 184.2 | 5441.04 | 0 | 438.07 | 15.35
23.21 | BASA | C352-BASA-BB-PE01942 | GATILHO PARA DUCHA HIGIÊNICA | UND | 12 | 84.589 | 2.044 | 1015.068 | 24.528 | 1039.596 | 0 | 84.589 | 2.044
23.22 | SINAPI | 95546 | KIT DE ACESSORIOS PARA BANHEIRO EM METAL CROMADO, 5 PECAS, INCLUSO FIXAÇÃO. | UN | 12 | 194.36 | 47.7 | 2332.32 | 572.4 | 2904.72 | 0 | 194.36 | 47,70
23.23 | BASA | C32-BASA | FORNECIMENTO E INSTALAÇÃO DE PORTA OBJETO EM VIDRO INCOLOR DE 10X50CM | UND | 12 | 56.37 | 3.74 | 676.44 | 44.88 | 721.32 | 0 | 56.37 | 3.74
23.24 | BASA | C34-BASA | FORNECIMENTO E INSTALAÇÃO DE CABIDE/GANCHO EM METAL CROMADO | UND | 12 | 48.21 | 3.74 | 578.52 | 44.88 | 623.4 | 0 | 48.21 | 3.74
23.25 | BASA | C304-BASA-SEDOP-190231 | Chuveiro em metal cromado | UND | 10 | 91.2103 | 11.2354 | 912.1033 | 112.3542 | 1024.4575 | 0 | 91.2103 | 11.2354
23.26 | SINAPI | 86909 | TORNEIRA CROMADA TUBO MÓVEL, DE MESA, 1/2 OU 3/4, PARA PIA DE COZINHA, - FORNECIMENTO E INSTALAÇÃO. | UN | 6 | 182.51 | 4.16 | 1095.06 | 24.96 | 1120.02 | 0 | 182.51 | 4,16
23.27 | SINAPI | 86910 | TORNEIRA CROMADA TUBO MÓVEL, DE PAREDE, 1/2 OU 3/4, PARA PIA DE COZINHA - FORNECIMENTO E INSTALAÇÃO. | UN | 6 | 181.39 | 2.91 | 1088.34 | 17.46 | 1105.8 | 0 | 181.39 | 2,91
23.28 | SINAPI | 100853 | TORNEIRA METÁLICA DE MESA PARA LAVATÓRIO ACESSÍVEL, ACABAMENTO CROMADO, ACIONAMENTO POR ALAVANCA, COM AREJADOR E REGULADOR | UN | 6 | 481.96 | 11.63 | 2891.76 | 69.78 | 2961.54 | 0 | 481.96 | 11,63
23.29 | BASA | C85-BASA-ORSE-03692 | FORNECIMENTO E INSTALAÇÃO DE TORNEIRA CROMADA DE LAVATÓRIO TIPO MONOCOMANDO COM CICLO DE FECHAMENTO AUTOMÁTICO, FAB. DECA, MOLDEO DECAMATIC, REF. 1170C | UND | 11 | 385.0573 | 2.5156 | 4235.6299 | 27.6716 | 4263.3015 | 0 | 385.0573 | 2.5156
23.30 | SINAPI | 103018 | VÁLVULA DE DESCARGA METÁLICA, BASE 1 1/4", ACABAMENTO METALICO CROMADO - FORNECIMENTO E INSTALAÇÃO. | UN | 11 | 287.28 | 28.99 | 3160.08 | 318.89 | 3478.97 | 0 | 287.28 | 28,99
23.31 | BASA | C352-BASA-ORSE- 03712 | VÁLVULA DE ESCOAMENTO PARA MICTÓRIO, DECA, DECAMATIC 2570C OU SIMILAR | UND | 11 | 52.145 | 10.62 | 573.595 | 116.82 | 690.415 | 0 | 52.145 | 10.62
23.32 | SINAPI | 86877 | VÁLVULA EM METAL CROMADO 1.1/2 X 1.1/2 PARA TANQUE OU LAVATÓRIO, COM OU SEM LADRÃO - FORNECIMENTO E INSTALAÇÃO. | UN | 5 | 83.2 | 4.36 | 416 | 21.8 | 437.8 | 0 | 83.2 | 4,36
23.33 | SINAPI | 86878 | VÁLVULA EM METAL CROMADO TIPO AMERICANA 3.1/2 X 1.1/2 PARA PIA - FORNECIMENTO E INSTALAÇÃO. | UN | 5 | 90.15 | 4.36 | 450.75 | 21.8 | 472.55 | 0 | 90.15 | 4,36
23.34 | SINAPI | 86886 | ENGATE FLEXÍVEL EM INOX, 1/2 X 30CM - FORNECIMENTO E INSTALAÇÃO. | UN | 11 | 60.88 | 3.82 | 669.68 | 42.02 | 711.7 | 0 | 60.88 | 3,82
23.35 | SINAPI | 86887 | ENGATE FLEXÍVEL EM INOX, 1/2 X 40CM - FORNECIMENTO E INSTALAÇÃO. | UN | 11 | 66.48 | 3.82 | 731.28 | 42.02 | 773.3 | 0 | 66.48 | 3,82
23.36 | SINAPI | 86881 | SIFÃO DO TIPO GARRAFA EM METAL CROMADO 1 X 1.1/2 - FORNECIMENTO E INSTALAÇÃO. | UN | 18 | 261.05 | 6.86 | 4698.9 | 123.48 | 4822.38 | 0 | 261.05 | 6,86
23.37 | SINAPI | 86883 | SIFÃO DO TIPO FLEXÍVEL EM PVC 1 X 1.1/2 - FORNECIMENTO E INSTALAÇÃO. | UN | 15 | 10.03 | 2.11 | 150.45 | 31.65 | 182.1 | 0 | 10.03 | 2,11
23.38 | SINAPI | 86889 | BANCADA DE GRANITO CINZA POLIDO, DE 1,50 X 0,60 M, PARA PIA DE COZINHA - FORNECIMENTO E INSTALAÇÃO. | UN | 5 | 848.43 | 45.13 | 4242.15 | 225.65 | 4467.8 | 0 | 848.43 | 45,13
23.39 | PINI | 26.119.000100.SER | Tanque de aço inoxidável, com válvula de escoamento para tanque ou mictório metálica Ø 1 1/4" e Sifão metálico acabamento cromado para tanque Ø 1 1/4 " x 2" | un | 5 | 869.16 | 92.08 | 4345.8 | 460.4 | 4806.2 | 0 | 869.16 | 92.08
23.40 | PINI | 26.113.000120.SER | Pia de cozinha de aço inoxidável, cuba simples, 1,60 x 0,54 m, com válvula de escoamento para pia de cozinha metálica acabamento cromado Ø 3 1/2" e Sifão metálico acabamento cromado para pia americana Ø 1 1/2" x 2" | un | 5 | 569.85 | 107.43 | 2849.25 | 537.15 | 3386.4 | 0 | 569.85 | 107.43
24.0 |  |  | SISTEMA DE COMBATE A INCÊNDIO | - | [6 empty] | 30971.7589
24.1 | BASA | C330-BASA | REMOÇÃO DE EXTINTOR DE INCÊNDIO | UND | 25 | 1.724 | 3.547 | 43.1 | 88.675 | 131.775 | 0 | 1.724 | 3.547
24.2 | BASA | C57-SINAPI-101905 | INSTALAÇÃO DE EXTINTOR INCENDIO | UND | 25 | 8.7093 | 16.5396 | 217.7313 | 413.4896 | 631.2209 | 0 | 8.7093 | 16.5396
24.3 | BASA | C306-BASA | SINALIZAÇÃO DE PISO EM FAIXAS AMARELA E VERMELHA EM PVC 5CM ADESIVADA PARA EXTINTOR DE INCÊNDIO | UND | 25 | 66.34 | 10.255 | 1658.5 | 256.375 | 1914.875 | 0 | 66.34 | 10.255
24.4 | SINAPI | 101905 | EXTINTOR DE INCÊNDIO PORTÁTIL COM CARGA DE ÁGUA PRESSURIZADA DE 10 L, CLASSE A - FORNECIMENTO E INSTALAÇÃO. | UN | 10 | 201.22 | 16.52 | 2012.2 | 165.2 | 2177.4 | 0 | 201.22 | 16,52
24.5 | SINAPI | 101907 | EXTINTOR DE INCÊNDIO PORTÁTIL COM CARGA DE CO2 DE 6 KG, CLASSE BC - FORNECIMENTO E INSTALAÇÃO. | UN | 10 | 668.72 | 16.52 | 6687.2 | 165.2 | 6852.4 | 0 | 668.72 | 16,52
24.6 | SINAPI | 101909 | EXTINTOR DE INCÊNDIO PORTÁTIL COM CARGA DE PQS DE 6 KG, CLASSE BC - FORNECIMENTO E INSTALAÇÃO. | UN | 10 | 228.72 | 16.52 | 2287.2 | 165.2 | 2452.4 | 0 | 228.72 | 16,52
24.7 | SINAPI | 101914 | CAIXA DE INCÊNDIO, em chapa de aço (0,9mm) com pintura eletrostática na cor vermelha Corpo de Bombeiros. Dimensões de 90cm de altura, largura de 60cm e profundidade de 17cm, FORNECIMENTO E INSTALAÇÃO | UN | 5 | 419.48 | 49.18 | 2097.4 | 245.9 | 2343.3 | 0 | 419.48 | 49,18
24.8 | SINAPI | 101915 | CONJUNTO DE MANGUEIRA PARA COMBATE A INCÊNDIO EM FIBRA DE POLIESTER PURA, COM 1.1/2", REVESTIDA INTERNAMENTE, COMPRIMENTO DE 15M - FORNECIMENTO E INSTALAÇÃO. | UN | 5 | 401.27 | 5.1 | 2006.35 | 25.5 | 2031.85 | 0 | 401.27 | 5,10
24.9 | BASA | C191 - BASA | Sinalização de - identificação continuada de saída de emergência - de forma retangular, medindo 10 x 20 cm, conforme projeto de combate a incêndio. | UND | 10 | 27.612 | 2.992 | 276.12 | 29.92 | 306.04 | 0 | 27.612 | 2.992
24.10 | BASA | C354-BASA-SINAPI-37560 | PLACA DE SINALIZACAO DE SEGURANCA CONTRA INCENDIO - ALERTA, TRIANGULAR, BASE DE *30* CM, EM PVC *2* MM ANTI-CHAMAS (SIMBOLOS, CORES E PICTOGRAMAS CONFORME NBR 16820) | UND | 25 | 52.726 | 4.102 | 1318.15 | 102.55 | 1420.7 | 0 | 52.726 | 4.102
24.11 | BASA | C355-BASA-SINAPI-37557 | PLACA DE SINALIZACAO DE SEGURANCA CONTRA INCENDIO, FOTOLUMINESCENTE, QUADRADA, *14 X 14* CM, EM PVC *2* MM ANTI-CHAMAS (SIMBOLOS, CORES E PICTOGRAMAS CONFORME NBR 16820) | UND | 25 | 17.216 | 4.102 | 430.4 | 102.55 | 532.95 | 0 | 17.216 | 4.102
24.12 | BASA | C356-BASA-SINAPI-37556 | PLACA DE SINALIZACAO DE SEGURANCA CONTRA INCENDIO, FOTOLUMINESCENTE, QUADRADA, *20 X 20* CM, EM PVC *2* MM ANTI-CHAMAS (SIMBOLOS, CORES E PICTOGRAMAS CONFORME NBR 16820) | UND | 25 | 31.686 | 4.102 | 792.15 | 102.55 | 894.7 | 0 | 31.686 | 4.102
24.13 | BASA | C357-BASA-SINAPI-37559 | PLACA DE SINALIZACAO DE SEGURANCA CONTRA INCENDIO, FOTOLUMINESCENTE, RETANGULAR, *12 X 40* CM, EM PVC *2* MM ANTI-CHAMAS (SIMBOLOS, CORES E PICTOGRAMAS CONFORME NBR 16820) | UND | 25 | 38.476 | 4.102 | 961.9 | 102.55 | 1064.45 | 0 | 38.476 | 4.102
24.14 | BASA | C358-BASA-SINAPI-37539 | PLACA DE SINALIZACAO DE SEGURANCA CONTRA INCENDIO, FOTOLUMINESCENTE, RETANGULAR, *13 X 26* CM, EM PVC *2* MM ANTI-CHAMAS (SIMBOLOS, CORES E PICTOGRAMAS CONFORME NBR 16820) | UND | 25 | 27.636 | 4.102 | 690.9 | 102.55 | 793.45 | 0 | 27.636 | 4.102
24.15 | BASA | C359-BASA-SINAPI-37558 | PLACA DE SINALIZACAO DE SEGURANCA CONTRA INCENDIO, FOTOLUMINESCENTE, RETANGULAR, *20 X 40* CM, EM PVC *2* MM ANTI-CHAMAS (SIMBOLOS, CORES E PICTOGRAMAS CONFORME NBR 16820) | UND | 25 | 50.026 | 4.102 | 1250.65 | 102.55 | 1353.2 | 0 | 50.026 | 4.102
24.16 | BASA | C190 - BASA | Sinalização de - cuidado, risco de choque elétrico - de forma retangular triangular, medindo 10 X20 cm, conforme projeto de combate a incêndio. | UND | 12 | 31.662 | 2.992 | 379.944 | 35.904 | 415.848 | 0 | 31.662 | 2.992
24.17 | PINI | 15.101.000010.SER | Central de alarme de incêndio para 24 pontos completa | un | 5 | 973.14 | 61.39 | 4865.7 | 306.95 | 5172.65 | 0 | 973.14 | 61.39
24.18 | PINI | 15.101.000050.SER | Acionador manual de alarme de incêndio | un | 5 | 87.61 | 8.9 | 438.05 | 44.5 | 482.55 | 0 | 87.61 | 8.9
25.0 |  |  | SISTEMA DE CLIMATIZAÇÃO | - | [6 empty] | 119118.524
25.1 | BASA | C97-BASA-ORSE- 12376 | DESINSTALAÇÃO DE AR CONDICIONADO TIPO SPLITS (9000 A 36000 BTUS)-CONDENSADORA, EVAPORADORAS E REDES FRIGORÍGENAS | UND | 18 | 8.615 | 18.445 | 155.07 | 332.01 | 487.08 | 0 | 8.615 | 18.445
25.2 | BASA | C195 - BASA | Instalação completa de split de até 48.000 btu's, incluindo Ponto de gás e força | UND | 18 | 395.368 | 361.833 | 7116.624 | 6512.994 | 13629.618 | 0 | 395.368 | 361.833
25.3 | BASA | C196 -SEDOP-231084 | Fornecimento e Instalação de ponto de dreno para split, incluindo tubo e conexões em PVC e tubo de espuma em polietileno) | UND | 18 | 179.9 | 189.06 | 3238.2 | 3403.08 | 6641.28 | 0 | 179.9 | 189.06
25.4 | BASA | C215-SEDOP-231086 | Ponto de gás e força p/ split até 60.000 BTU's (10m) | UND | 18 | 1653.06 | 549.9 | 29755.08 | 9898.2 | 39653.28 | 0 | 1653.06 | 549.9
25.5 | BASA | C189 - SEDOP-251027 | EXAUSTOR PARA RENOVAÇÃO DE AR EM AMBIENTES ATÉ 12 M2, ADAPTÁVEL A TUBOS DE Ø=150 MM, CAPACIDADE DE RENOVAÇÃO NOMINAL DE 280 M3/H | UND | 12 | 462.462 | 47.376 | 5549.544 | 568.512 | 6118.056 | 0 | 462.462 | 47.376
25.6 | BASA | C305-BASA | Remanejamento de Unidade Condensadora de 36.000 a 48.000 BTU com acréscimo de tubulação de cobre, isolamento térmico, fita de proteção blackout, cabo de intertravamento, calços de borracha e cabo elétrico de força | UND | 12 | 1849.04 | 292.3 | 22188.48 | 3507.6 | 25696.08 | 0 | 1849.04 | 292.3
25.7 | SINAPI | 103288 | RASGO E CHUMBAMENTO EM ALVENARIA PARA TUBOS DE SPLIT PAREDE DE 9000 A 24000 BTUS/H | UN | 12 | 5.74 | 10 | 68.88 | 120 | 188.88 | 0 | 5.74 | 10,00
25.8 | SINAPI | 103289 | TUBO EM COBRE FLEXÍVEL, DN 1/4", COM ISOLAMENTO, INSTALADO EM FORRO, PARA RAMAL DE ALIMENTAÇÃO DE AR CONDICIONADO, INCLUSO FIXADOR. | M | 50 | 29.4 | 3.46 | 1470 | 173 | 1643 | 0 | 29.4 | 3,46
25.9 | SINAPI | 103290 | TUBO EM COBRE FLEXÍVEL, DN 3/8", COM ISOLAMENTO, INSTALADO EM FORRO, PARA RAMAL DE ALIMENTAÇÃO DE AR CONDICIONADO, INCLUSO FIXADOR. | M | 50 | 50.32 | 3.68 | 2516 | 184 | 2700 | 0 | 50.32 | 3,68
25.10 | SINAPI | 103291 | TUBO EM COBRE FLEXÍVEL, DN 1/2", COM ISOLAMENTO, INSTALADO EM FORRO, PARA RAMAL DE ALIMENTAÇÃO DE AR CONDICIONADO, INCLUSO FIXADOR. | M | 50 | 62.46 | 3.89 | 3123 | 194.5 | 3317.5 | 0 | 62.46 | 3,89
25.11 | SINAPI | 103292 | TUBO EM COBRE FLEXÍVEL, DN 5/8", COM ISOLAMENTO, INSTALADO EM FORRO, PARA RAMAL DE ALIMENTAÇÃO DE AR CONDICIONADO, INCLUSO FIXADOR. | M | 50 | 75.87 | 4.04 | 3793.5 | 202 | 3995.5 | 0 | 75.87 | 4,04
25.12 | BASA | C286-BASA -SEDOP-230262 | PONTO ELÉTRICO P/AR CONDICIONADO(TUBUL., E FIAÇAO) | UND | 25 | 259.93 | 342 | 6498.25 | 8550 | 15048.25 | 0 | 259.93 | 342
26.0 |  |  | SERVIÇOS DIVERSOS | - | [6 empty] | 159436.6599
26.1 | BASA | C86-BASA | FORNECIMENTO E INSTALAÇÃO DE PERSIANA VERTICAL EM PVC, 9CM , BRANCO GELO | M2 | 340.5 | 242.25 | 30.765 | 82486.125 | 10475.4825 | 92961.6075 | 0 | 242.25 | 30.765
26.2 | BASA | C297-BASA | REMOÇÃO E REINSTALAÇÃO DE PERSIANAS | UND | 750 | 4.28 | 7.48 | 3210 | 5610 | 8820 | 0 | 4.28 | 7.48
26.3 | BASA | C166-BASA | REMANEJAMENTO E REINSTALAÇÃO DE CASH'S | UND | 18 | 34.24 | 59.84 | 616.32 | 1077.12 | 1693.44 | 0 | 34.24 | 59.84
26.4 | BASA | C175-BASA | DESMONTAGEM E MONTAGEM DA PGDM (PORTA DETECTORA DE METAIS) | UND | 5 | 714.6 | 1361.7984 | 3573 | 6808.992 | 10381.992 | 0 | 714.6 | 1361.7984
26.5 | BASA | C338-BASA | REMOÇÃO DE PGDM, INCLUSIVE DESMONTAGEM E EMBALAGEM | UND | 6 | 387.23 | 574.6284 | 2323.38 | 3447.7704 | 5771.1504 | 0 | 387.23 | 574.6284
26.6 | BASA | C55-BASA | DESMONTAGEM E MONTAGEM DE ESTAÇÃO DE TRABALHO E BATERIA DOS CAIXAS | UND | 120 | 21.415 | 46.395 | 2569.8 | 5567.4 | 8137.2 | 0 | 21.415 | 46.395
26.7 | BASA | C238-BASA | INSTALAÇÃO DE TV, PAINEL DE SENHA E PLACAS E PAREDES | UND | 35 | 5.86 | 3.74 | 205.1 | 130.9 | 336 | 0 | 5.86 | 3.74
26.8 | BASA | C43-BASA | FORNECIMENTO E INSTALAÇÃO DE CAIXA COLETORA DE OBJETOS, COM ANTIFURTO EM ACRÍLICO INCOLOR E TRANSPARENTE DE 6MM DE ESPEC. DE 40 X 30CM, | UND | 5 | 745.702 | 2.992 | 3728.51 | 14.96 | 3743.47 | 0 | 745.702 | 2.992
26.9 | BASA | C101-BASA | DESMONTAGEM DE ESTANTE DE AÇO COM PRATELEIRA | UND | 60 | 4.04 | 8.3 | 242.4 | 498 | 740.4 | 0 | 4.04 | 8.3
26.10 | BASA | C102-BASA | DESMONTAGEM DE ARQUIVO DESLIZANTE DE DE AÇO DE 6 FACES DE APROX. 1,20X3,35X2,20M | UND | 5 | 0 | 230.4 | 0 | 1152 | 1152 | 0 | 0 | 230.4
26.11 | BASA | C363-BASA | MONTAGEM DE ARQUIVO DESLIZANTE DE DE AÇO DE 6 FACES DE APROX. 1,20X3,35X2,20M | UND | 5 | 0 | 458.69 | 0 | 2293.45 | 2293.45 | 0 | 0 | 458.69
26.12 | BASA | C301-BASA | DESMONTAGEM E MONTAGEM DE ARQUIVO DE AÇO DESLIZANTES DE 8 FACES ( APROX 4,19X1,20X2,20M) | UND | 5 | 0 | 691.64 | 0 | 3458.2 | 3458.2 | 0 | 0 | 691.64
26.13 | BASA | C364-BASA | DESMONTAGEM DE ARQUIVO DE AÇO DESLIZANTES DE 8 FACES ( APROX 4,19X1,20X2,20M) | UND | 5 | 0 | 296.37 | 0 | 1481.85 | 1481.85 | 0 | 0 | 296.37
26.14 | BASA | C365-BASA | MONTAGEM DE ARQUIVO DE AÇO DESLIZANTES DE 8 FACES ( APROX 4,19X1,20X2,20M) | UND | 5 | 0 | 592.74 | 0 | 2963.7 | 2963.7 | 0 | 0 | 592.74
26.15 | BASA | C108-BASA-ORSE- 01778 | FORNECIMENTO E INSTALAÇÃO DE MOLA AÉREA PARA PORTA | UND | 15 | 242.56 | 20.29 | 3638.4 | 304.35 | 3942.75 | 0 | 242.56 | 20.29
26.16 | BASA | C255-SINAPI-86890 | INSTALAÇÃO DE MOLA AÉREA EM PORTA EXISTENTE | UND | 10 | 8.55 | 17.625 | 85.5 | 176.25 | 261.75 | 0 | 8.55 | 17.625
26.17 | PINI | 22.136.000145.SER | Faixa antiderrapante para degrau em granito - faixa apicoada | m | 100 | 19.59 | 2.54 | 1959 | 254 | 2213 | 0 | 19.59 | 2.54
26.18 | BASA | C117-BASA-ORSE-02228 | FITA ADESIVA ANTIDERRAPANTE PARA DEGRAUS DE ESCADA OU RAMPAS | M | 100 | 0.6848 | 1.1968 | 68.48 | 119.68 | 188.16 | 0 | 0.6848 | 1.1968
26.19 | BASA | C192 - BASA | Tela metálica para fechamento de abertura da cobertura | M² | 100 | 28.328 | 7.094 | 2832.8 | 709.4 | 3542.2 | 0 | 28.328 | 7.094
26.20 | PINI | 30.147.000055.SER | Preparo e substituição de terra para plantio | m³ | 12 | 309.42 | 20.3 | 3713.04 | 243.6 | 3956.64 | 0 | 309.42 | 20.3
26.21 | PINI | 30.147.000223.SER | Arbusto murta de cheiro com altura 0,5 a 0,7 m; em cava de 60 x 60 x 60 cm | un | 30 | 43.87 | 2.72 | 1316.1 | 81.6 | 1397.7 | 0 | 43.87 | 2.72
27.0 |  |  | SERVIÇOS FINAIS | - | [6 empty] | 182885.45
27.1 | PINI | 32.109.000200.SER | Limpeza geral da edificação - somente mão de obra | m² | 2900 | 0 | 8.88 | 0 | 25752 | 25752 | 0 | 0 | 8.88
27.2 | BASA | C60-BASA | LIMPEZA E HIGIENIZAÇÃO DA CAIXA D'AGUA EM CONCRETO | UND | 6 | 266 | 0 | 1596 | 0 | 1596 | 0 | 266 | 0
27.3 | SINAPI | 99814 | LIMPEZA DE SUPERFÍCIE COM JATO DE ALTA PRESSÃO. | M2 | 8500 | 0.76 | 1.36 | 6460 | 11560 | 18020 | 0 | 0.76 | 1,36
27.4 | SINAPI | 98524 | LIMPEZA MANUAL DE VEGETAÇÃO EM TERRENO COM ENXADA | M2 | 6000 | 1.81 | 3.2 | 10860 | 19200 | 30060 | 0 | 1.81 | 3,20
27.5 | SINAPI | 99803 | LIMPEZA DE PISO CERÂMICO OU PORCELANATO COM PANO ÚMIDO. | M2 | 2860 | 0.81 | 1.47 | 2316.6 | 4204.2 | 6520.8 | 0 | 0.81 | 1,47
27.6 | SINAPI | 99804 | LIMPEZA DE PISO CERÂMICO OU PORCELANATO UTILIZANDO DETERGENTE NEUTRO E ESCOVAÇÃO MANUAL. | M2 | 2860 | 2.19 | 3.72 | 6263.4 | 10639.2 | 16902.6 | 0 | 2.19 | 3,72
27.7 | BASA | C90-BASA | LIMPEZA DE VIDRO | M2 | 500 | 6.5215 | 8.976 | 3260.75 | 4488 | 7748.75 | 0 | 6.5215 | 8.976
27.8 | SINAPI | 99821 | LIMPEZA DE JANELA DE VIDRO COM CAIXILHO EM AÇO/ALUMÍNIO/PVC. | M2 | 500 | 1.95 | 1.38 | 975 | 690 | 1665 | 0 | 1.95 | 1,38
27.9 | SINAPI | 99826 | LIMPEZA DE FORRO REMOVÍVEL COM PANO ÚMIDO. | M2 | 2860 | 0.6 | 1.09 | 1716 | 3117.4 | 4833.4 | 0 | 0.6 | 1,09
27.10 | BASA | C61-BASA | DESMOBILIZAÇÃO (PEQUENA DISTÂNCIA) | UND | 6 | 784.19 | 216.91 | 4705.14 | 1301.46 | 6006.6 | 0 | 784.19 | 216.91
27.11 | BASA | C360-BASA | DESMOBILIZAÇÃO (MÉDIA DISTÃNCIA) | UND | 6 | 1954.78 | 374.87 | 11728.68 | 2249.22 | 13977.9 | 0 | 1954.78 | 374.87
27.12 | BASA | C361-BASA | DESMOBILIZAÇÃO (GRANDE DISTÂNCIA) | UND | 6 | 7109.2 | 1191.2 | 42655.2 | 7147.2 | 49802.4 | 0 | 7109.2 | 1191.2
-
-
- | [6 empty] | TOTAL : | 5297812.1579 | 1986944.5443 | 7284756.7022 | 7284756.7022
- | [5 empty] | BDI | 22.47% | 1190418.3919 | 446466.4391 | 1636884.83 | 1636884.83
- | [6 empty] | TOTAL C/ BDI | 6488230.54 | 2433410.9834 | 8921641.5322 | 8921641.5322

## OrçGeral-MT
Orçamento Sintético Global
|  | OBRA : | AGENCIAS DO BANCO DA AMAZÔNIA | [5 empty] | valor global | 8045707.6932
|  | ORÇAMENTO : | SERVIÇOS COMUNS DE ENGENHARIA PARA REPARAÇÕES E ADAPTAÇÕES NA INFRAESTRUTURA FÍSICA DOS IMÓVEIS DO BANCO DA AMAZÔNIA
|  | LOCAL : | ESTADO DO MATO GROSSO
[6 empty] | PREÇO(R$) UNIT |  | PREÇO TOTAL (R$)
ITEM | BASE | CÓDIGO | DESCRIÇÃO | UNID | QUANT. | MAT. (R$) | M.O. (R$) | MAT. (R$) | M.O. (R$) | PREÇO TOTAL (R$) | TOTAL POR ITEM (R$)
1.0 |  |  | SERVIÇOS GERAIS | - | [6 empty] | 347590.25
1.1 | BASA | C04-BB-SEDOP-011170 | DESPESAS LEGAIS ACIMA DE R$ 15.000,00 (CREA E PREFEITURA) | VB | 6 | 1014.08 | 0 | 6084.48 | 0 | 6084.48 | 0 | 1014.08 | 0
1.2 | BASA | C317-BB | DESPESAS LEGAIS ATÉ DE R$ 15.000,00 (CREA E PREFEITURA) | UND | 5 | 813.93 | 0 | 4069.65 | 0 | 4069.65 | 0 | 813.93 | 0
1.3 | BASA | C315-BB | ART / RRT- ANOTAÇÃO DE RESPONSABILIDADE TÉCNICA / REGISTRO DE RESPONSABILIDADE TÉCNICA PARA EXECUÇÃO DE OBRA OU SERVIÇO ACIMA DE R$ 15.000,00 | UND | 6 | 322.57 | 0 | 1935.42 | 0 | 1935.42 | 0 | 322.57 | 0
1.4 | BASA | C319-BASA-SINAPI | ADMINISTRAÇÃO DIRETA (NO LOCAL) DE OBRA OU SERVIÇO DE ENGENHARIA - ENGENHEIRO OU ARQUITETO RESIDENTE, COM CARGA HORÁRIA SEMANAL MÍNIMA DE QUARENTA E QUATRO (44) HORAS | MÊS | 2 | 374.88 | 20194.24 | 749.76 | 40388.48 | 41138.24 | 0 | 374.88 | 20194.24
1.5 | BASA | C320-BASA-SINAPI | ADMINISTRAÇÃO DIRETA (NO LOCAL) DE OBRA OU SERVIÇO DE ENGENHARIA - MESTRE DE OBRA, COM CARGA HORÁRIA SEMANAL MÍNIMA DE QUARENTA E QUATRO (44) HORAS | MÊS | 14 | 480.48 | 10297.76 | 6726.72 | 144168.64 | 150895.36 | 0 | 480.48 | 10297.76
1.6 | BASA | C01-BASA | ADMINISTRAÇÃO DIRETA (NO LOCAL) DE OBRA OU SERVIÇO DE ENGENHARIA DE PEQUENO PORTE - ENCARREGADO DE OBRA E PROFISSIONAL COM FORMAÇÃO EM ENGENHARIA OU ARQUITETURA | MÊS | 11 | 531.32 | 5660.62 | 5844.52 | 62266.82 | 68111.34 | 0 | 531.32 | 5660.62
1.7 | SINAPI | 90769 | ARQUITETO DE OBRA PLENO COM ENCARGOS COMPLEMENTARES | H | 200 | 2.13 | 118.43 | 426 | 23686 | 24112 | 0 | 2.13 | 118,43
1.8 | SINAPI | 90778 | ENGENHEIRO CIVIL DE OBRA PLENO COM ENCARGOS COMPLEMENTARES | H | 200 | 2.13 | 121.13 | 426 | 24226 | 24652 | 0 | 2.13 | 121,13
1.9 | BASA | C318-BASA-SINAPI | TÉCNICO DE SEGURANÇA DO TRABALHO, COM CARGA HORÁRIA SEMANAL MÍNIMA DE SEIS (06) HORAS | MÊS | 2 | 53.52 | 659.52 | 107.04 | 1319.04 | 1426.08 | 0 | 53.52 | 659.52
1.10 | BASA | C02-BASA | MOBILIZAÇÃO - (PEQUENA DISTÂNCIA) | UND | 6 | 768.14 | 247.64 | 4608.84 | 1485.84 | 6094.68 | 0 | 768.14 | 247.64
1.11 | BASA | C323-BASA | MOBILIZAÇÃO - (MÉDIA DISTÂNCIA - ATÉ 30KM) | UND | 6 | 1428.52 | 387.08 | 8571.12 | 2322.48 | 10893.6 | 0 | 1428.52 | 387.08
1.12 | BASA | C324-BASA | MOBILIZAÇÃO - (GRANDE DISTÂNCIA -ACIMA DE 30KM) | UND | 1 | 6992.02 | 1185.38 | 6992.02 | 1185.38 | 8177.4 | 0 | 6992.02 | 1185.38
2.0 |  |  | SERVIÇOS PRELIMINARES | - | [6 empty] | 65951.04
2.1 | SINAPI | 103689 | FORNECIMENTO E INSTALAÇÃO DE PLACA DE OBRA COM CHAPA GALVANIZADA E ESTRUTURA DE MADEIRA. | M2 | 9 | 283.83 | 28.89 | 2554.47 | 260.01 | 2814.48 | 0 | 283.83 | 28,89
2.2 | BASA | C91-SINAPI-10527 | LOCACAO DE ANDAIME METALICO TUBULAR DE ENCAIXE, TIPO DE TORRE, CADA PAINEL COM LARGURA DE 1 ATE 1,5 M E ALTURA DE *1,00* M, INCLUINDO DIAGONAL, BARRAS DE LIGACAO, SAPATAS OU RODIZIOS E DEMAIS ITENS NECESSARIOS A MONTAGEM (NAO INCLUI INSTALACAO) | MXMES | 180 | 42 | 0 | 7560 | 0 | 7560 | 0 | 42 | 0
2.3 | SINAPI | 97063 | MONTAGEM E DESMONTAGEM DE ANDAIME MODULAR FACHADEIRO, COM PISO METÁLICO, PARA EDIFICAÇÕES COM MÚLTIPLOS PAVIMENTOS (EXCLUSIVE ANDAIME E LIMPEZA). | M2 | 432 | 3.33 | 13.33 | 1438.56 | 5758.56 | 7197.12 | 0 | 3.33 | 13,33
2.4 | SINAPI | 100981 | CARGA, MANOBRA E DESCARGA DE ENTULHO EM CAMINHÃO BASCULANTE 6 M³ - CARGA COM ESCAVADEIRA HIDRÁULICA (CAÇAMBA DE 0,80 M³ / 111 HP) E DESCARGA LIVRE (UNIDADE: M3). | M3 | 216 | 7.55 | 1.72 | 1630.8 | 371.52 | 2002.32 | 0 | 7.55 | 1,72
2.5 | SINAPI | 97914 | TRANSPORTE COM CAMINHÃO BASCULANTE DE 6 M³, EM VIA URBANA PAVIMENTADA, DMT ATÉ 30 KM (UNIDADE: M3XKM). | M3XKM | 12960 | 2.47 | 0.53 | 32011.2 | 6868.8 | 38880 | 0 | 2.47 | 0,53
2.6 | SINAPI | 93207 | EXECUÇÃO DE ESCRITÓRIO EM CANTEIRO DE OBRA EM CHAPA DE MADEIRA COMPENSADA, NÃO INCLUSO MOBILIÁRIO E EQUIPAMENTOS. | M2 | 12 | 392.71 | 232.05 | 4712.52 | 2784.6 | 7497.12 | 0 | 392.71 | 232.05
3.0 |  |  | DEMOLIÇÕES E REMOÇÕES | - | [6 empty] | 150995.4688
3.1 | SINAPI | 97622 | DEMOLIÇÃO DE ALVENARIA DE BLOCO FURADO, DE FORMA MANUAL, SEM REAPROVEITAMENTO. | M3 | 50 | 13.34 | 40.34 | 667 | 2017 | 2684 | 0 | 13.34 | 40,34
3.2 | SINAPI | 97624 | DEMOLIÇÃO DE ALVENARIA DE TIJOLO MACIÇO, DE FORMA MANUAL, SEM REAPROVEITAMENTO. | M3 | 5 | 25.09 | 75.83 | 125.45 | 379.15 | 504.6 | 0 | 25.09 | 75,83
3.3 | SINAPI | 97625 | DEMOLIÇÃO DE ALVENARIA PARA QUALQUER TIPO DE BLOCO, DE FORMA MECANIZADA, SEM REAPROVEITAMENTO. | M3 | 50 | 43.73 | 6.52 | 2186.5 | 326 | 2512.5 | 0 | 43.73 | 6,52
3.4 | SINAPI | 97626 | DEMOLIÇÃO DE PILARES E VIGAS EM CONCRETO ARMADO, DE FORMA MANUAL, SEM REAPROVEITAMENTO. | M3 | 1 | 134.38 | 405.12 | 134.38 | 405.12 | 539.5 | 0 | 134.38 | 405,12
3.5 | SINAPI | 97627 | DEMOLIÇÃO DE PILARES E VIGAS EM CONCRETO ARMADO, DE FORMA MECANIZADA COM MARTELETE, SEM REAPROVEITAMENTO. | M3 | 1 | 45.54 | 109.17 | 45.54 | 109.17 | 154.71 | 0 | 45.54 | 109,17
3.6 | SINAPI | 97628 | DEMOLIÇÃO DE LAJES, EM CONCRETO ARMADO, DE FORMA MANUAL, SEM REAPROVEITAMENTO. | M3 | 1 | 62.56 | 188.7 | 62.56 | 188.7 | 251.26 | 0 | 62.56 | 188,70
3.7 | PINI | 02.102.000007.SER | Demolição de concreto com ferramentas manuais | m³ | 1 | 0 | 195.76 | 0 | 195.76 | 195.76 | 0 | 0 | 195.76
3.8 | SINAPI | 97631 | DEMOLIÇÃO DE ARGAMASSAS, DE FORMA MANUAL, SEM REAPROVEITAMENTO. | M2 | 450 | 2.59 | 8.21 | 1165.5 | 3694.5 | 4860 | 0 | 2.59 | 8,21
3.9 | SINAPI | 97632 | DEMOLIÇÃO DE RODAPÉ CERÂMICO, DE FORMA MANUAL, SEM REAPROVEITAMENTO. | M | 450 | 0.56 | 1.91 | 252 | 859.5 | 1111.5 | 0 | 0.56 | 1,91
3.10 | SINAPI | 97633 | DEMOLIÇÃO DE REVESTIMENTO CERÂMICO, DE FORMA MANUAL, SEM REAPROVEITAMENTO. | M2 | 450 | 5.22 | 16.36 | 2349 | 7362 | 9711 | 0 | 5.22 | 16,36
3.11 | PINI | 02.102.000046.SER | Demolição de revestimento de azulejo ou lambris | m² | 200 | 0 | 3.76 | 0 | 752 | 752 | 0 | 0 | 3.76
3.12 | PINI | 02.102.000024.SER | Demolição de piso cimentado sobre lastro de concreto | m² | 450 | 0 | 19.58 | 0 | 8811 | 8811 | 0 | 0 | 19.58
3.13 | PINI | 02.102.000017.SER | Demolição de pavimentação com pré-moldado de concreto espessura até 10 cm | m² | 200 | 0 | 10.54 | 0 | 2108 | 2108 | 0 | 0 | 10.54
3.14 | PINI | 02.102.000019.SER | Demolição de piso de tacos de madeira | m² | 100 | 0 | 19.41 | 0 | 1941 | 1941 | 0 | 0 | 19.41
3.15 | PINI | 02.102.000020.SER | Demolição de piso cerâmico | m² | 450 | 0 | 10.54 | 0 | 4743 | 4743 | 0 | 0 | 10.54
3.16 | PINI | 02.102.000021.SER | Demolição de piso cerâmico inclusive retirada da camada de regularização sobre lastro de concreto com espessura até 3 cm | m² | 450 | 0 | 21.08 | 0 | 9486 | 9486 | 0 | 0 | 21.08
3.17 | PINI | 02.102.000024.SER | Demolição de piso cimentado sobre lastro de concreto | m² | 450 | 0 | 19.58 | 0 | 8811 | 8811 | 0 | 0 | 19.58
3.18 | SINAPI | 97635 | REMOÇÃO DE PISO DE BLOCO INTERTRAVADO OU DE PEDRA PORTUGUESA, DE FORMA MANUAL, COM REAPROVEITAMENTO. | M2 | 100 | 3.63 | 11.97 | 363 | 1197 | 1560 | 0 | 3.63 | 11,97
3.19 | SINAPI | 97643 | REMOÇÃO DE PISO DE MADEIRA (ASSOALHO E BARROTE), DE FORMA MANUAL, SEM REAPROVEITAMENTO. | M2 | 50 | 5.74 | 18.16 | 287 | 908 | 1195 | 0 | 5.74 | 18,16
3.20 | PINI | 02.102.000043.SER | Remoção de revestimento de piso de carpete têxtil | m² | 50 | 0 | 1.51 | 0 | 75.5 | 75.5 | 0 | 0 | 1.51
3.21 | PINI | 02.102.000044.SER | Remoção de revestimento de piso vinílico | m² | 690 | 0 | 13.55 | 0 | 9349.5 | 9349.5 | 0 | 0 | 13.55
3.22 | SINAPI | 97640 | REMOÇÃO DE FORROS DE DRYWALL, PVC E FIBROMINERAL, DE FORMA MANUAL, SEM REAPROVEITAMENTO. | M2 | 690 | 0.39 | 1.43 | 269.1 | 986.7 | 1255.8 | 0 | 0.39 | 1,43
3.23 | SINAPI | 97641 | REMOÇÃO DE FORRO DE GESSO, DE FORMA MANUAL, SEM REAPROVEITAMENTO. | M2 | 90 | 0.62 | 2.13 | 55.8 | 191.7 | 247.5 | 0 | 0.62 | 2,13
3.24 | SINAPI | 97642 | REMOÇÃO DE TRAMA METÁLICA OU DE MADEIRA PARA FORRO, DE FORMA MANUAL, SEM REAPROVEITAMENTO. | M2 | 670 | 0.58 | 2.03 | 388.6 | 1360.1 | 1748.7 | 0 | 0.58 | 2,03
3.25 | SINAPI | 97637 | REMOÇÃO DE TAPUME/ CHAPAS METÁLICAS E DE MADEIRA, DE FORMA MANUAL, SEM REAPROVEITAMENTO. | M2 | 100 | 0.58 | 2.1 | 58 | 210 | 268 | 0 | 0.58 | 2,10
3.26 | SINAPI | 97638 | REMOÇÃO DE CHAPAS E PERFIS DE DRYWALL, DE FORMA MANUAL, SEM REAPROVEITAMENTO. | M2 | 200 | 1.82 | 5.99 | 364 | 1198 | 1562 | 0 | 1.82 | 5,99
3.27 | SINAPI | 97644 | REMOÇÃO DE PORTAS, DE FORMA MANUAL, SEM REAPROVEITAMENTO. | M2 | 32.13 | 2.13 | 6.89 | 68.4369 | 221.3757 | 289.8126 | 0 | 2.13 | 6,89
3.28 | SINAPI | 97645 | REMOÇÃO DE JANELAS, DE FORMA MANUAL, SEM REAPROVEITAMENTO. | M2 | 50 | 5.62 | 17.69 | 281 | 884.5 | 1165.5 | 0 | 5.62 | 17,69
3.29 | SINAPI | 97647 | REMOÇÃO DE TELHAS DE FIBROCIMENTO METÁLICA E CERÂMICA, DE FORMA MANUAL, SEM REAPROVEITAMENTO. | M2 | 690 | 0.77 | 2.59 | 531.3 | 1787.1 | 2318.4 | 0 | 0.77 | 2,59
3.30 | SINAPI | 97650 | REMOÇÃO DE TRAMA DE MADEIRA PARA COBERTURA, DE FORMA MANUAL, SEM REAPROVEITAMENTO. | M2 | 390 | 1.72 | 5.52 | 670.8 | 2152.8 | 2823.6 | 0 | 1.72 | 5,52
3.31 | SINAPI | 97655 | REMOÇÃO DE TRAMA METÁLICA PARA COBERTURA, DE FORMA MANUAL, SEM REAPROVEITAMENTO. | M2 | 390 | 29.13 | 12.49 | 11360.7 | 4871.1 | 16231.8 | 0 | 29.13 | 12,49
3.32 | SINAPI | 102190 | REMOÇÃO DE VIDRO LISO COMUM DE ESQUADRIA | M2 | 30 | 4.12 | 12.89 | 123.6 | 386.7 | 510.3 | 0 | 4.12 | 12,89
3.33 | SINAPI | 102192 | REMOÇÃO DE VIDRO TEMPERADO FIXADO EM PERFIL U. | M2 | 240 | 3.57 | 11.18 | 856.8 | 2683.2 | 3540 | 0 | 3.57 | 11,18
3.34 | BASA | C339-BASA-SINAPI-102182 | REMOÇÃO DE PORTA DE VIDRO TEMPERADO, INCLUSIVE DESMONTAGEM DE FERRAGENS E ACESSÓRIOS | UND | 6 | 0 | 61.44 | 0 | 368.64 | 368.64 | 0 | 0 | 61.44
3.35 | SINAPI | 97662 | REMOÇÃO DE TUBULAÇÕES (TUBOS E CONEXÕES) DE ÁGUA FRIA, DE FORMA MANUAL, SEM REAPROVEITAMENTO. | M | 360 | 0.07 | 0.41 | 25.2 | 147.6 | 172.8 | 0 | 0.07 | 0,41
3.36 | SINAPI | 97663 | REMOÇÃO DE LOUÇAS, DE FORMA MANUAL, SEM REAPROVEITAMENTO. | UN | 30 | 2.75 | 9.26 | 82.5 | 277.8 | 360.3 | 0 | 2.75 | 9,26
3.37 | SINAPI | 97664 | REMOÇÃO DE ACESSÓRIOS, DE FORMA MANUAL, SEM REAPROVEITAMENTO. | UN | 30 | 0.3 | 1.2 | 9 | 36 | 45 | 0 | 0.3 | 1,20
3.38 | SINAPI | 97666 | REMOÇÃO DE METAIS SANITÁRIOS, DE FORMA MANUAL, SEM REAPROVEITAMENTO. | UN | 30 | 2.01 | 6.74 | 60.3 | 202.2 | 262.5 | 0 | 2.01 | 6,74
3.39 | BASA | C263-BASA | REMOÇÃO DE PERSIANAS OU CORTINA EXISTENTES | M2 | 300 | 1.569 | 4.527 | 470.7 | 1358.1 | 1828.8 | 0 | 1.569 | 4.527
3.40 | BASA | C254-SINAPI-86889 | REMOÇÃO DE BANCADA EM GRANITO COM REAPROVEITAMENTO | UND | 2 | 0 | 44.89 | 0 | 89.78 | 89.78 | 0 | 0 | 44.89
3.41 | BASA | C326-BASA-SEDOP-020864 | REMOÇÃO DE SOLEIRA E PEITORIL | M2 | 24 | 4.85 | 15.5404 | 116.4 | 372.9696 | 489.3696 | 0 | 4.85 | 15.5404
3.42 | BASA | C65-BASA | REMOÇÃO DE CAIXA COLETORA EM ACRÍLICO FIXADA EM VIDRO | UND | 6 | 5.23 | 15.09 | 31.38 | 90.54 | 121.92 | 0 | 5.23 | 15.09
3.43 | BASA | C96-BASA | REMOÇÃO DE TOTEM METÁLICO INTERNO DO BANCO | UND | 12 | 2.092 | 6.036 | 25.104 | 72.432 | 97.536 | 0 | 2.092 | 6.036
3.44 | BASA | C98-BASA | REMOÇÃO DE PORTA CARTAZ DE PAREDE | UND | 12 | 2.615 | 7.545 | 31.38 | 90.54 | 121.92 | 0 | 2.615 | 7.545
3.45 | BASA | C99-BASA | REMOÇÃO DE PLACA DE PORTA | UND | 18 | 1.046 | 3.018 | 18.828 | 54.324 | 73.152 | 0 | 1.046 | 3.018
3.46 | BASA | C100-BASA | REMOÇÃO DE PLACA AÉREA EM PVC INDICATIVO DE GERÊNCIA | UND | 30 | 2.092 | 6.036 | 62.76 | 181.08 | 243.84 | 0 | 2.092 | 6.036
3.47 | BASA | C206 -SEDOP-020023 | REMOÇÃO DE IMPERMEABILIZAÇÃO E PROTEÇÃO MECÂNICA DAS CALHAS E LAJES | M2 | 720 | 3.685 | 11.599 | 2653.2 | 8351.28 | 11004.48 | 0 | 3.685 | 11.599
3.48 | BASA | C244- BASA | REMOÇÃO DE TOTEM METÁLICO EXTERNO DE APROX. 5,40 M DE ALTURA | UND | 6 | 569.22 | 142.98 | 3415.32 | 857.88 | 4273.2 | 0 | 569.22 | 142.98
3.49 | BASA | C248-BASA | REMOÇÃO DE PLACA TIPO HORIZONTAL METÁLICA OU PLACA DE IDENTIFICAÇÃO HORIZONTAL EXISTENTE | UND | 6 | 287.23 | 64.65 | 1723.38 | 387.9 | 2111.28 | 0 | 287.23 | 64.65
3.50 | BASA | C270-BASA-PINI | REMOÇÃO DE ESPELHO | M2 | 6 | 5.35 | 20.05 | 32.1 | 120.3 | 152.4 | 0 | 5.35 | 20.05
3.51 | BASA | C312-BASA | DESMONTAGEM E REMOÇÃO DE BIOMBOS DE PRIVACIDADE DOS CAIXAS E GERENCIA EM VIDRO TEMPERADO, INCLUINDO PERFIL METÁLICO E SEUS ACESSÓRIOS. | M2 | 120 | 0 | 48.35 | 0 | 5802 | 5802 | 0 | 0 | 48.35
3.52 | BASA | C325-BASA | REMOÇÃO DE BARRAS DE APOIO OU PUXADOR DE PORTA DE BANHEIRO PCD | UND | 18 | 1.046 | 3.018 | 18.828 | 54.324 | 73.152 | 0 | 1.046 | 3.018
3.53 | BASA | C327-BASA-ORSE-12504 | REMOÇÃO DE DIVISÓRIA DE GRANITO (OU MARMORE) | M2 | 32 | 4.0355 | 11.9819 | 129.136 | 383.4208 | 512.5568 | 0 | 4.0355 | 11.9819
3.54 | BASA | C329-BASA-SEDOP-020847 | REMOÇÃO DE CAIXA DE AR CONDICIONADO | UND | 8 | 6.8873 | 21.3219 | 55.0984 | 170.5752 | 225.6736 | 0 | 6.8873 | 21.3219
3.55 | BASA | C93-BASA | REMOÇÃO DE ADESIVOS NA VIDRAÇARIA | UND | 120 | 0.523 | 1.509 | 62.76 | 181.08 | 243.84 | 0 | 0.523 | 1.509
3.56 | BASA | C331-BASA-ORSE-11101 | REMOÇÃO DE CAIXA DE INCÊNDIO, INCLUSIVE REGISTROS, MANGUEIRAS E ACESSÓRIOS | UND | 5 | 10.58 | 35.36 | 52.9 | 176.8 | 229.7 | 0 | 10.58 | 35.36
3.57 | BASA | C332-BASA-ORSE-04859 | REMOÇÃO DE FECHADURA OU FECHO | UND | 12 | 1.3025 | 4.735 | 15.63 | 56.82 | 72.45 | 0 | 1.3025 | 4.735
3.58 | BASA | C333-BASA-ORSE-04860 | REMOÇÃO DE FITA DE PISO (INCLUSIVE LIMPEZA) | M | 100 | 1.4415 | 4.1485 | 144.15 | 414.85 | 559 | 0 | 1.4415 | 4.1485
3.59 | BASA | C334-BASA-SEDOP-021527 | REMOÇÃO DE GRADE DE FERRO | M2 | 50 | 6.324 | 20.18 | 316.2 | 1009 | 1325.2 | 0 | 6.324 | 20.18
3.60 | BASA | C92-BASA | REMOÇÃO DE PLACA DE IDENTIFICAÇÃO HORIZONTAL METÁLICA DA FACHADA DO BANCO | UND | 6 | 287.23 | 65.54 | 1723.38 | 393.24 | 2116.62 | 0 | 287.23 | 65.54
3.61 | BASA | C335-BASA-SEDOP-021528 | REMOÇÃO DE MOLA AÉREA HIDRÁULICA DE PORTA | UND | 15 | 2.605 | 9.47 | 39.075 | 142.05 | 181.125 | 0 | 2.605 | 9.47
3.62 | BASA | C336-BASA-SINAPI-102188 | REMOÇÃO DE MOLA HIDRÁULICA DE PISO | UND | 6 | 18.9677 | 58.1881 | 113.8063 | 349.1289 | 462.9352 | 0 | 18.9677 | 58.1881
3.63 | BASA | C338-BASA | REMOÇÃO DE PGDM, INCLUSIVE DESMONTAGEM E EMBALAGEM | UND | 6 | 380.57 | 612.086 | 2283.42 | 3672.516 | 5955.936 | 0 | 380.57 | 612.086
3.64 | BASA | C107-BASA | REMOÇÃO DE PAINEL ELETRÔNICO DE SENHA OU TV PLANA | UND | 20 | 1.569 | 4.527 | 31.38 | 90.54 | 121.92 | 0 | 1.569 | 4.527
3.65 | BASA | C194 - BASA | Remoção de mobiliários e armários | UND | 150 | 0.523 | 1.509 | 78.45 | 226.35 | 304.8 | 0 | 0.523 | 1.509
3.66 | BASA | C94-BASA | REMOÇÃO DE PLACA METÁLICA DE IDENTIFICAÇÃO VISUAL DOS CASH'S DO BANCO | UND | 22 | 10.44 | 35.14 | 229.68 | 773.08 | 1002.76 | 0 | 10.44 | 35.14
3.67 | BASA | C95-BASA | REMOÇÃO DE BIOMBO DE PRIVACIDADE METÁLICO DOS CASH'S DO BANCO | UND | 22 | 5.29 | 17.68 | 116.38 | 388.96 | 505.34 | 0 | 5.29 | 17.68
3.68 | SINAPI | 90443 | RASGO LINEAR MANUAL EM ALVENARIA, PARA RAMAIS/ DISTRIBUIÇÃO DE INSTALAÇÕES HIDRÁULICAS, DIÂMETROS MENORES OU IGUAIS A 40 MM. | M | 110 | 1.35 | 6.02 | 148.5 | 662.2 | 810.7 | 0 | 1.35 | 6,02
3.69 | SINAPI | 91222 | RASGO LINEAR MANUAL EM ALVENARIA, PARA RAMAIS/ DISTRIBUIÇÃO DE INSTALAÇÕES HIDRÁULICAS, DIÂMETROS MAIORES QUE 40 MM E MENORES OU IGUAIS A 75 MM. | M | 110 | 1.52 | 6.67 | 167.2 | 733.7 | 900.9 | 0 | 1.52 | 6,67
3.70 | SINAPI | 103288 | RASGO E CHUMBAMENTO EM ALVENARIA PARA TUBOS DE SPLIT PAREDE DE 9000 A 24000 BTUS/H. | UN | 12 | 4.08 | 10.29 | 48.96 | 123.48 | 172.44 | 0 | 4.08 | 10,29
3.71 | SINAPI | 90444 | RASGO LINEAR MECANIZADO EM CONTRAPISO, PARA RAMAIS/ DISTRIBUIÇÃO DE INSTALAÇÕES HIDRÁULICAS, DIÂMETROS MENORES OU IGUAIS A 40 MM. | M | 100 | 2.5 | 8 | 250 | 800 | 1050 | 0 | 2.5 | 8,00
3.72 | SINAPI | 90445 | RASGO LINEAR MECANIZADO EM CONTRAPISO, PARA RAMAIS/ DISTRIBUIÇÃO DE INSTALAÇÕES HIDRÁULICAS, DIÂMETROS MAIORES QUE 40 MM E MENORES OU IGUAIS A 75 MM. | M | 100 | 3.34 | 10.6 | 334 | 1060 | 1394 | 0 | 3.34 | 10,60
3.73 | SINAPI | 90436 | FURO MANUAL EM ALVENARIA, PARA INSTALAÇÕES HIDRÁULICAS, DIÂMETROS MENORES OU IGUAIS A 40 MM. | UN | 12 | 2.56 | 11.17 | 30.72 | 134.04 | 164.76 | 0 | 2.56 | 11,17
3.74 | SINAPI | 90437 | FURO MANUAL EM ALVENARIA, PARA INSTALAÇÕES HIDRÁULICAS, DIÂMETROS MAIORES QUE 40 MM E MENORES OU IGUAIS A 75 MM. | UN | 12 | 6.9 | 29.7 | 82.8 | 356.4 | 439.2 | 0 | 6.9 | 29,70
3.75 | SINAPI | 90438 | FURO MANUAL EM ALVENARIA, PARA INSTALAÇÕES HIDRÁULICAS, DIÂMETROS MAIORES QUE 75 MM E MENORES OU IGUAIS A 100 MM. | UN | 12 | 10.1 | 43.35 | 121.2 | 520.2 | 641.4 | 0 | 10.1 | 43,35
3.76 | SINAPI | 90439 | FURO MECANIZADO EM CONCRETO, COM MARTELO DEMOLIDOR, PARA INSTALAÇÕES HIDRÁULICAS, DIÂMETROS MENORES OU IGUAIS A 40 MM. | UN | 10 | 2.01 | 5.81 | 20.1 | 58.1 | 78.2 | 0 | 2.01 | 5,81
3.77 | SINAPI | 90440 | FURO MECANIZADO EM CONCRETO, COM MARTELO DEMOLIDOR, PARA INSTALAÇÕES HIDRÁULICAS, DIÂMETROS MAIORES QUE 40 MM E MENORES OU IGUAIS A 75 MM. | UN | 10 | 5.52 | 15.36 | 55.2 | 153.6 | 208.8 | 0 | 5.52 | 15,36
3.78 | SINAPI | 90441 | FURO MECANIZADO EM CONCRETO, COM MARTELO DEMOLIDOR, PARA INSTALAÇÕES HIDRÁULICAS, DIÂMETROS MAIORES QUE 75 MM E MENORES OU IGUAIS A 150 MM. | UN | 10 | 8.12 | 22.37 | 81.2 | 223.7 | 304.9 | 0 | 8.12 | 22,37
4.0 |  |  | RECUPERAÇÃO DE ESTRUTURA | - | [6 empty] | 71344
4.1 | PINI | 05.108.000100.SER | Aplicação de solvente em substrato impregnado | m² | 5 | 23.18 | 4.38 | 115.9 | 21.9 | 137.8 | 0 | 23.18 | 4.38
4.2 | PINI | 05.108.000200.SER | Preparação do substrato para reparo em estrutura de concreto por apicoamento manual da superfície | m² | 5 | 0 | 66.38 | 0 | 331.9 | 331.9 | 0 | 0 | 66.38
4.3 | PINI | 05.108.000210.SER | Preparação do substrato para reparo em estrutura de concreto por saturação com água | m² | 5 | 23.19 | 2.66 | 115.95 | 13.3 | 129.25 | 0 | 23.19 | 2.66
4.4 | PINI | 05.108.000250.SER | Queima controlada para preparo do substrato para reparo estrutural | m² | 5 | 1.76 | 24.47 | 8.8 | 122.35 | 131.15 | 0 | 1.76 | 24.47
4.5 | PINI | 05.108.000260.SER | Remoção de concreto com martelo rompedor até 5 cm de profundidade | m² | 5 | 13.72 | 30.71 | 68.6 | 153.55 | 222.15 | 0 | 13.72 | 30.71
4.6 | PINI | 05.108.000270.SER | Escarificação manual, corte de concreto até 3 cm de profundidade | m² | 5 | 0 | 132.75 | 0 | 663.75 | 663.75 | 0 | 0 | 132.75
4.7 | PINI | 05.108.000280.SER | Frezamento mecânico com máquinas de desbaste frezadora mecânica para preparo do substrato | m² | 5 | 206.25 | 6.64 | 1031.25 | 33.2 | 1064.45 | 0 | 206.25 | 6.64
4.8 | PINI | 05.108.000300.SER | Escovamento manual do substrato | m² | 5 | 6.64 | 4.38 | 33.2 | 21.9 | 55.1 | 0 | 6.64 | 4.38
4.9 | PINI | 05.108.000350.SER | Limpeza do substrato com aplicação de jato de água quente | m² | 5 | 19.61 | 1.73 | 98.05 | 8.65 | 106.7 | 0 | 19.61 | 1.73
4.10 | PINI | 05.108.000380.SER | Jato de areia seca para limpeza do substrato | m² | 5 | 108.51 | 12.61 | 542.55 | 63.05 | 605.6 | 0 | 108.51 | 12.61
4.11 | PINI | 05.108.000400.SER | Limpeza do substrato com lavagem à base de soluções ácidas em pisos ou paredes | m² | 5 | 8.7 | 4.89 | 43.5 | 24.45 | 67.95 | 0 | 8.7 | 4.89
4.12 | PINI | 05.108.000410.SER | Limpeza do substrato com utilização de solventes voláteis | m² | 5 | 38.44 | 3.32 | 192.2 | 16.6 | 208.8 | 0 | 38.44 | 3.32
4.13 | PINI | 05.108.000420.SER | Limpeza do substrato com jato de ar comprimido | m² | 5 | 10 | 1.33 | 50 | 6.65 | 56.65 | 0 | 10 | 1.33
4.14 | PINI | 05.108.000430.SER | Lixamento elétrico da armadura com escova circular | m | 5 | 28.08 | 1.66 | 140.4 | 8.3 | 148.7 | 0 | 28.08 | 1.66
4.15 | PINI | 05.108.000440.SER | Limpeza do substrato para remoção de óleos e graxas impregnados superficialmente | m² | 5 | 23.18 | 3.32 | 115.9 | 16.6 | 132.5 | 0 | 23.18 | 3.32
4.16 | PINI | 05.108.000450.SER | Definição e demarcação da área de reparo de estruturas, utilizando disco de corte | m | 5 | 1.36 | 2.77 | 6.8 | 13.85 | 20.65 | 0 | 1.36 | 2.77
4.17 | PINI | 05.108.000600.SER | Reparo superficial em estrutura com argamassa cimentícia fluída # 3 a 5 cm | m³ | 1 | 6864 | 559.92 | 6864 | 559.92 | 7423.92 | 0 | 6864 | 559.92
4.18 | PINI | 05.108.000620.SER | Reparo de juntas de movimentação em piso com argamassa base epóxi | m² | 5 | 14.37 | 2.94 | 71.85 | 14.7 | 86.55 | 0 | 14.37 | 2.94
4.19 | PINI | 05.108.000640.SER | Reparo profundo em estrutura com argamassa cimentícia fluída | m³ | 1 | 7041.74 | 668.79 | 7041.74 | 668.79 | 7710.53 | 0 | 7041.74 | 668.79
4.20 | PINI | 05.108.000660.SER | Reparo profundo em estrutura com argamassa seca tipo "dry pack" isenta de retração | m³ | 1 | 8848.82 | 1272.39 | 8848.82 | 1272.39 | 10121.21 | 0 | 8848.82 | 1272.39
4.21 | PINI | 05.108.000680.SER | Limpeza do substrato com aplicação de jato de água fria | m² | 1 | 14.65 | 1.46 | 14.65 | 1.46 | 16.11 | 0 | 14.65 | 1.46
4.22 | PINI | 05.108.000700.SER | Reparo estrutural em fissuras por injeção de resina base epóxi em fissuras com e=0,3 a 1 mm | m | 50 | 164.38 | 47.99 | 8219 | 2399.5 | 10618.5 | 0 | 164.38 | 47.99
4.23 | PINI | 05.108.000720.SER | Escarificação mecânica com disco de desbaste, corte de concreto até 0,5 cm de profundidade | m² | 50 | 38.24 | 6.64 | 1912 | 332 | 2244 | 0 | 38.24 | 6.64
4.24 | PINI | 05.108.000740.SER | Escarificação mecânica com rebarbador elétrico, corte de concreto até 3,0 cm de profundidade | m² | 50 | 24.6 | 33.19 | 1230 | 1659.5 | 2889.5 | 0 | 24.6 | 33.19
4.25 | PINI | 05.108.000760.SER | Escarificação mecânica com rebarbador elétrico, corte de concreto até 5 cm de profundidade | m² | 50 | 29.52 | 39.83 | 1476 | 1991.5 | 3467.5 | 0 | 29.52 | 39.83
4.26 | SINAPI | 90285 | GRAUTE FGK=30 MPA; TRAÇO 1:0,9:1,2:0,6 (EM MASSA SECA DE CIMENTO/ AREIA GROSSA/ BRITA 0/ ADITIVO) - PREPARO MECÂNICO COM BETONEIRA 400 L. | M3 | 1 | 746.25 | 60.08 | 746.25 | 60.08 | 806.33 | 0 | 746.25 | 60,08
4.27 | PINI | 06.103.000460.SER | Entelamento corretivo de superfície com trinca por retração ou dilatação, revestida com argamassa de cal hidratada e areia traço 1:3, largura da tela = 15 cm | m | 50 | 6.17 | 10.76 | 308.5 | 538 | 846.5 | 0 | 6.17 | 10.76
4.28 | PINI | 06.103.000465.SER | Entelamento preventivo de superfície sujeita a trinca, largura da tela adesiva 25 cm | m | 50 | 5.43 | 0.89 | 271.5 | 44.5 | 316 | 0 | 5.43 | 0.89
4.29 | BASA | C06-SINAPI-83730 | REPARO NA PLATIBANDA, LAJE DE PISO DO PATAMAR DA FACHADA DE ESTRUTURAS DE CONCRETO COM ARGAMASSA POLIMERICA DE ALTO DESEMPENHO, E=2 CM | M2 | 100 | 181.815 | 25.3275 | 18181.5 | 2532.75 | 20714.25 | 0 | 181.815 | 25.3275
5.0 |  |  | MOVIMENTAÇÃO DE TERRA | - | [6 empty] | 478.05
5.1 | SINAPI | 94319 | ATERRO MANUAL DE VALAS COM SOLO ARGILO-ARENOSO. | M3 | 1 | 59.98 | 15.47 | 59.98 | 15.47 | 75.45 | 0 | 59.98 | 15,47
5.2 | SINAPI | 94342 | ATERRO MANUAL DE VALAS COM AREIA PARA ATERRO. | M3 | 1 | 108.81 | 15.46 | 108.81 | 15.46 | 124.27 | 0 | 108.81 | 15,46
5.3 | PINI | 02.105.000050.SER | Aterro mecanizado com reaproveitamento de solo escavado no local | m³ | 1 | 14.74 | 0.69 | 14.74 | 0.69 | 15.43 | 0 | 14.74 | 0.69
5.4 | PINI | 02.105.000074.SER | Carga manual de terra em caminhão basculante | m³ | 1 | 22.47 | 28.37 | 22.47 | 28.37 | 50.84 | 0 | 22.47 | 28.37
5.5 | SINAPI | 93358 | ESCAVAÇÃO MANUAL DE VALA COM PROFUNDIDADE MENOR OU IGUAL A 1,30 M. | M3 | 1 | 20.67 | 59.71 | 20.67 | 59.71 | 80.38 | 0 | 20.67 | 59,71
5.6 | PINI | 02.105.000060.SER | Escavação manual de vala em solo de 1ª categoria profundidade até 2 m | m³ | 1 | 0 | 53.1 | 0 | 53.1 | 53.1 | 0 | 0 | 53.1
5.7 | PINI | 02.105.000072.SER | Reaterro manual de vala | m³ | 1 | 0 | 5.97 | 0 | 5.97 | 5.97 | 0 | 0 | 5.97
5.8 | PINI | 02.105.000073.SER | Reaterro e compactação manual de vala por apiloamento com soquete | m³ | 1 | 0 | 52.7 | 0 | 52.7 | 52.7 | 0 | 0 | 52.7
5.9 | PINI | 02.105.000070.SER | Regularização de fundo de vala com soquete | m² | 1 | 0 | 19.91 | 0 | 19.91 | 19.91 | 0 | 0 | 19.91
6.0 |  |  | FUNDAÇÕES | - | [6 empty] | 5060.1464
6.1 | SINAPI | 94962 | CONCRETO MAGRO PARA LASTRO, TRAÇO 1:4,5:4,5 (EM MASSA SECA DE CIMENTO/ AREIA MÉDIA/ BRITA 1) - PREPARO MECÂNICO COM BETONEIRA 400 L. | M3 | 1 | 395.91 | 58.22 | 395.91 | 58.22 | 454.13 | 0 | 395.91 | 58,22
6.2 | SINAPI | 94963 | CONCRETO FCK = 15MPA, TRAÇO 1:3,4:3,5 (EM MASSA SECA DE CIMENTO/ AREIA MÉDIA/ BRITA 1) - PREPARO MECÂNICO COM BETONEIRA 400 L. | M3 | 1 | 442.75 | 57.8 | 442.75 | 57.8 | 500.55 | 0 | 442.75 | 57,80
6.3 | SINAPI | 94964 | CONCRETO FCK = 20MPA, TRAÇO 1:2,7:3 (EM MASSA SECA DE CIMENTO/ AREIA MÉDIA/ BRITA 1) - PREPARO MECÂNICO COM BETONEIRA 400 L. | M3 | 1 | 479.53 | 63 | 479.53 | 63 | 542.53 | 0 | 479.53 | 63,00
6.4 | SINAPI | 94965 | CONCRETO FCK = 25MPA, TRAÇO 1:2,3:2,7 (EM MASSA SECA DE CIMENTO/ AREIA MÉDIA/ BRITA 1) - PREPARO MECÂNICO COM BETONEIRA 400 L. | M3 | 1 | 506.26 | 57.46 | 506.26 | 57.46 | 563.72 | 0 | 506.26 | 57,46
6.5 | SINAPI | 102487 | CONCRETO CICLÓPICO FCK = 15MPA, 30% PEDRA DE MÃO EM VOLUME REAL, INCLUSIVE LANÇAMENTO. | M3 | 1 | 460.27 | 178.04 | 460.27 | 178.04 | 638.31 | 0 | 460.27 | 178,04
6.6 | PINI | 04.107.000030.SER | Forma para fundação com tábuas e sarrafos | m² | 5 | 86.91 | 68.61 | 434.55 | 343.05 | 777.6 | 0 | 86.91 | 68.61
6.7 | SINAPI | 103670 | LANÇAMENTO COM USO DE BALDES, ADENSAMENTO E ACABAMENTO DE CONCRETO EM ESTRUTURAS. | M3 | 1 | 66.6 | 210.54 | 66.6 | 210.54 | 277.14 | 0 | 66.6 | 210,54
6.8 | SINAPI | 95240 | LASTRO DE CONCRETO MAGRO, APLICADO EM PISOS, LAJES SOBRE SOLO OU RADIERS, ESPESSURA DE 3 CM. | M2 | 8 | 14.62 | 5.77 | 116.96 | 46.16 | 163.12 | 0 | 14.62 | 5,77
6.9 | BASA | C341-BASA-SEDOP-040025 | FUNDAÇÃO CORRIDA COM SEIXO | M3 | 1 | 861.0664 | 281.98 | 861.0664 | 281.98 | 1143.0464 | 0 | 861.0664 | 281.98
7.0 |  |  | ESTRUTURA | - | [6 empty] | 31991.97
7.1 | SINAPI | 96543 | ARMAÇÃO DE BLOCO, VIGA BALDRAME E SAPATA UTILIZANDO AÇO CA-60 DE 5 MM - MONTAGEM. | KG | 50 | 12.94 | 7.95 | 647 | 397.5 | 1044.5 | 0 | 12.94 | 7,95
7.2 | PINI | 05.101.000020.SER | Armadura de aço CA-50 para estruturas de concreto armado, Ø até 12,5 mm, corte, dobra e montagem | kg | 50 | 9 | 4.31 | 450 | 215.5 | 665.5 | 0 | 9 | 4.31
7.3 | PINI | 05.101.000031.SER | Armadura de aço CA-60 para estruturas de concreto armado, Ø de 5,00 até 7,00 mm, corte, dobra e montagem | kg | 50 | 17.85 | 4.31 | 892.5 | 215.5 | 1108 | 0 | 17.85 | 4.31
7.4 | PINI | 05.101.000032.SER | Armadura de aço CA-60 para estruturas de concreto armado, Ø de 8,00 até 9,50 mm, corte, dobra e montagem | kg | 50 | 24.08 | 2.69 | 1204 | 134.5 | 1338.5 | 0 | 24.08 | 2.69
7.5 | PINI | 05.101.000050.SER | Armadura de tela de aço CA-60 Ø 4,20 mm, malha de 10 x 10 cm | m² | 100 | 52.26 | 2.05 | 5226 | 205 | 5431 | 0 | 52.26 | 2.05
7.6 | SINAPI | 102475 | CONCRETO FCK = 20MPA, TRAÇO 1:2,6:2,9 (EM MASSA SECA DE CIMENTO/ AREIA MÉDIA/ SEIXO ROLADO) - PREPARO MECÂNICO COM BETONEIRA 400 L. | M3 | 1 | 682.11 | 64.94 | 682.11 | 64.94 | 747.05 | 0 | 682.11 | 64,94
7.7 | PINI | 05.103.000015.SER | Escoramento em madeira, com pontaletes 7,5 x 7,5cm para altura de 2,7 a 3 m | m² | 10 | 82.19 | 6.86 | 821.9 | 68.6 | 890.5 | 0 | 82.19 | 6.86
7.8 | SINAPI | 104488 | COMPOSIÇÃO PARAMÉTRICA PARA EXECUÇÃO DE ESTRUTURAS DE CONCRETO ARMADO, PARA EDIFICAÇÃO INSTITUCIONAL TÉRREA, FCK = 25 MPA. | M3 | 1 | 444.87 | 50.36 | 444.87 | 50.36 | 495.23 | 0 | 444.87 | 50,36
7.9 | SINAPI | 92263 | FABRICAÇÃO DE FÔRMA PARA ESTRUTURAS SIMILARES, EM CHAPA DE MADEIRA COMPENSADA RESINADA, E = 17 MM. | M2 | 20 | 172.97 | 33.27 | 3459.4 | 665.4 | 4124.8 | 0 | 172.97 | 33,27
7.10 | SINAPI | 92409 | MONTAGEM E DESMONTAGEM DE FÔRMA DE PILARES RETANGULARES E ESTRUTURAS SIMILARES, PÉ-DIREITO SIMPLES, EM MADEIRA SERRADA, 1 UTILIZAÇÃO. | M2 | 20 | 172.11 | 88.88 | 3442.2 | 1777.6 | 5219.8 | 0 | 172.11 | 88,88
7.11 | SINAPI | 92482 | MONTAGEM E DESMONTAGEM DE FÔRMA DE LAJE MACIÇA, PÉ-DIREITO SIMPLES, EM MADEIRA SERRADA, 1 UTILIZAÇÃO. | M2 | 20 | 207.78 | 95.75 | 4155.6 | 1915 | 6070.6 | 0 | 207.78 | 95,75
7.12 | SINAPI | 101963 | LAJE PRÉ-MOLDADA UNIDIRECIONAL, BIAPOIADA, PARA PISO, ENCHIMENTO EM CERÂMICA, VIGOTA CONVENCIONAL, ALTURA TOTAL DA LAJE (ENCHIMENTO+CAPA) = (8+4). | M2 | 20 | 177.8 | 25.86 | 3556 | 517.2 | 4073.2 | 0 | 177.8 | 25,86
7.13 | SINAPI | 103670 | LANÇAMENTO COM USO DE BALDES, ADENSAMENTO E ACABAMENTO DE CONCRETO EM ESTRUTURAS. | M3 | 1 | 66.6 | 210.54 | 66.6 | 210.54 | 277.14 | 0 | 66.6 | 210,54
7.14 | SINAPI | 93182 | VERGA PRÉ-MOLDADA COM ATÉ 1,5 M DE VÃO. | M | 5 | 23.72 | 23.36 | 118.6 | 116.8 | 235.4 | 0 | 23.72 | 23,36
7.15 | SINAPI | 94588 | CONTRAMARCO DE AÇO, FIXAÇÃO COM PARAFUSO - FORNECIMENTO E INSTALAÇÃO. | M | 5 | 44.5 | 9.65 | 222.5 | 48.25 | 270.75 | 0 | 44.5 | 9,65
8.0 |  |  | PAREDES, PAINEIS E VIDROS | - | [6 empty] | 739525.3432
8.1 | SINAPI | 98458 | TAPUME COM COMPENSADO DE MADEIRA. | M2 | 200 | 89.16 | 25.57 | 17832 | 5114 | 22946 | 0 | 89.16 | 25,57
8.2 | SINAPI | 103329 | ALVENARIA DE VEDAÇÃO DE BLOCOS CERÂMICOS FURADOS NA HORIZONTAL DE 9X19X19 CM (ESPESSURA 9 CM) E ARGAMASSA DE ASSENTAMENTO COM PREPARO MANUAL. | M2 | 210 | 48.38 | 46.32 | 10159.8 | 9727.2 | 19887 | 0 | 48.38 | 46,32
8.3 | SINAPI | 103331 | ALVENARIA DE VEDAÇÃO DE BLOCOS CERÂMICOS FURADOS NA HORIZONTAL DE 11,5X19X19 CM (ESPESSURA 11,5 CM) E ARGAMASSA DE ASSENTAMENTO COM PREPARO MANUAL. | M2 | 210 | 55.97 | 35.04 | 11753.7 | 7358.4 | 19112.1 | 0 | 55.97 | 35,04
8.4 | SINAPI | 96358 | PAREDE COM SISTEMA EM CHAPAS DE GESSO PARA DRYWALL, USO INTERNO, COM DUAS FACES SIMPLES E ESTRUTURA METÁLICA COM GUIAS SIMPLES, SEM VÃOS. | M2 | 210 | 84.84 | 12.12 | 17816.4 | 2545.2 | 20361.6 | 0 | 84.84 | 12,12
8.5 | SINAPI | 96359 | PAREDE COM SISTEMA EM CHAPAS DE GESSO PARA DRYWALL, USO INTERNO, COM DUAS FACES SIMPLES E ESTRUTURA METÁLICA COM GUIAS SIMPLES PARA PAREDES COM ÁREA LÍQUIDA MAIOR OU IGUAL A 6 M2, COM VÃOS. | M2 | 210 | 93.2 | 13.8 | 19572 | 2898 | 22470 | 0 | 93.2 | 13,80
8.6 | BASA | C240-BASA-SINAPI-102235 | DIVISÓRIA FIXA EM VIDRO TEMPERADO 8 MM, COM ESTRUTURA EM PERFIL DE ALUMÍNIO ANODIZADO COR N/B/P | M2 | 110 | 383.303 | 46.1802 | 42163.3256 | 5079.8176 | 47243.1432 | 0 | 383.303 | 46.1802
8.7 | SINAPI | 102180 | VIDRO TEMPERADO, E = 8 MM, ENCAIXADO EM PERFIL U | M2 | 100 | 424.31 | 48.35 | 42431 | 4835 | 47266 | 0 | 424.31 | 48,35
8.8 | SINAPI | 102181 | VIDRO TEMPERADO, E = 10 MM, ENCAIXADO EM PERFIL U | M2 | 110 | 523.83 | 45.37 | 57621.3 | 4990.7 | 62612 | 0 | 523.83 | 45,37
8.9 | BASA | C233-SINAPI-102181 | REINSTALAÇÃO DA DIVISÓRIA EM VIDRO TEMPERADO INCOLOR, ESPESSURA 10MM, COM SUBSTITUIÇÃO DE FERRAGENS | M2 | 110 | 164.45 | 45.37 | 18089.5 | 4990.7 | 23080.2 | 0 | 164.45 | 45.37
8.10 | SINAPI | 102253 | DIVISORIA SANITÁRIA, TIPO CABINE, EM GRANITO CINZA POLIDO, ESP = 3CM, ASSENTADO COM ARGAMASSA COLANTE AC III-E, INCLUSIVE FERRAGENS. | M2 | 5 | 779.78 | 63.51 | 3898.9 | 317.55 | 4216.45 | 0 | 779.78 | 63,51
8.11 | PINI | 06.102.000005.SER | Divisória estruturada em perfil de alumínio duplo, com painel em laminado melamínico colméia # 35mm | m² | 270 | 269.2 | 0 | 72684 | 0 | 72684 | 0 | 269.2 | 0
8.12 | PINI | 06.102.000010.SER | Divisória estruturada em perfil de alumínio duplo, com painel em laminado melamínico miolo maciço semi-acústico e incombustível # 35mm | m² | 100 | 502.81 | 0 | 50281 | 0 | 50281 | 0 | 502.81 | 0
8.13 | BASA | C302-BASA-SEDOP | FORNECIMENTO E INSTALAÇÃO DE DIVISÓRIA DIVILUX PEFIL ALUMÍNIO / MIOLO CELULAR (PAINEL / VIDRO / PAINEL) | M2 | 100 | 80.38 | 25.29 | 8038 | 2529 | 10567 | 0 | 80.38 | 25.29
8.14 | BASA | C303-BASA-SEDOP | FORNECIMENTO E INSTALAÇÃO DE DIVISÓRIA DIVILUX PEFIL ALUMÍNIO / MIOLO CELULAR (PAINEL CEGO) | M2 | 200 | 70.83 | 25.29 | 14166 | 5058 | 19224 | 0 | 70.83 | 25.29
8.15 | BASA | C167-BASA-ORSE-12630 | REINSTALAÇÃO DE DIVISÓRIA TIPO CHAPA EM MADEIRA | M2 | 260 | 5.22 | 17.015 | 1357.2 | 4423.9 | 5781.1 | 0 | 5.22 | 17.015
8.16 | SINAPI | 102162 | FORNECIMENTO E NSTALAÇÃO DE VIDRO LISO INCOLOR, E = 4 MM, EM ESQUADRIA DE ALUMÍNIO OU PVC, FIXADO COM BAGUETE. | M2 | 45 | 291.47 | 25.03 | 13116.15 | 1126.35 | 14242.5 | 0 | 291.47 | 25,03
8.17 | SINAPI | 102166 | FORNECIMENTO E INSTALAÇÃO DE VIDRO LISO INCOLOR, E = 6 MM, EM ESQUADRIA DE ALUMÍNIO OU PVC, FIXADO COM BAGUETE. | M2 | 45 | 313.56 | 15.32 | 14110.2 | 689.4 | 14799.6 | 0 | 313.56 | 15,32
8.18 | SINAPI | 102172 | FORNECIMEWNTO E INSTALAÇÃO DE VIDRO ARAMADO, E = 7 MM, EM ESQUADRIA DE ALUMÍNIO OU PVC, FIXADO COM BAGUETE. | M2 | 45 | 506.05 | 15.32 | 22772.25 | 689.4 | 23461.65 | 0 | 506.05 | 15,32
8.19 | SINAPI | 102176 | FORNECIMENTO E INSTALAÇÃO PELE DE VIDRO LAMINADO, E = 8 MM (4+4), PERFIS DE ALUMÍNIO PRETO PARA ESTUTURA, COLUNA, MEIA COLUNA, QUADRO COMPLEMENTARES, COMPONENTES DE MONTAGEM PARA FIXAÇÃO E VEDAÇÃO | M2 | 250 | 903.86 | 53.3 | 225965 | 13325 | 239290 |  | 903.86 | 53,30
9.0 |  |  | REVESTIMENTO | - | [6 empty] | 276034.2
9.1 | SINAPI | 87893 | CHAPISCO APLICADO EM ALVENARIA ARGAMASSA TRAÇO 1:3 COM PREPARO MANUAL. | M2 | 840 | 2.96 | 4.17 | 2486.4 | 3502.8 | 5989.2 | 0 | 2.96 | 4,17
9.2 | SINAPI | 87530 | REBOCO TIPO MASSA ÚNICA, PARA RECEBIMENTO DE PINTURA, EM ARGAMASSA TRAÇO 1:2:8, PREPARO MANUAL, ESPESSURA DE 20MM, COM EXECUÇÃO DE TALISCAS. | M2 | 840 | 20.51 | 18.26 | 17228.4 | 15338.4 | 32566.8 | 0 | 20.51 | 18,26
9.3 | SINAPI | 87528 | EMBOÇO, PARA RECEBIMENTO DE CERÂMICA, EM ARGAMASSA TRAÇO 1:2:8, PREPARO MANUAL, ESPESSURA DE 20MM, COM EXECUÇÃO DE TALISCAS. | M2 | 220 | 21.15 | 20.45 | 4653 | 4499 | 9152 | 0 | 21.15 | 20,45
9.4 | SINAPI | 87244 | REVESTIMENTO CERÂMICO PARA PAREDES EXTERNAS EM PASTILHAS DE PORCELANA 2,5x2,5CM, 5 X 5 CM OU 10X10CM(PLACAS DE 30 X 30 CM), ALINHADAS A PRUMO. | M2 | 220 | 192.02 | 31.96 | 42244.4 | 7031.2 | 49275.6 | 0 | 192.02 | 31,96
9.5 | SINAPI | 87265 | REVESTIMENTO CERÂMICO PARA PAREDES INTERNAS COM PLACAS TIPO ESMALTADA EXTRA DE DIMENSÕES 20X20 CM | M2 | 220 | 51.2 | 14.78 | 11264 | 3251.6 | 14515.6 | 0 | 51.2 | 14,78
9.6 | BASA | C279-SEDOP-061458 | Painel em alumínio composto (acm) constituído por chapas de alumínio, pintadas em ambas as faces, e núcleo de polietileno, espessura total 3,00 mm, incluindo estrutura de fixação | M2 | 200 | 666.61 | 137.72 | 133322 | 27544 | 160866 | 0 | 666.61 | 137.72
9.7 | BASA | C198 -SINAPI | Rejuntamento de paredes e piso | M² | 1000 | 2.071 | 1.598 | 2071 | 1598 | 3669 | 0 | 2.071 | 1.598
10.0 |  |  | FORRO | - | [6 empty] | 130760.4382
10.1 | BASA | C256-SINAPI-96114 | SERVIÇO DE INSTALAÇÃO DE FORRO MODULAR REMOVÍVEL EXISTENTE COM SUPORTE EM PERFIL "T" LEVE 24MM, EM ALUMÍNIO COM COMPLEMENTO DE ATÉ 20% | M2 | 250 | 10.9367 | 12.1066 | 2734.1793 | 3026.659 | 5760.8383 | 0 | 10.9367 | 12.1066
10.2 | PINI | 21.102.000015.SER | Forro removível de gesso acartonado apoiados em perfis metálicos suspensos 125 x 62 cm x 12,5 mm | m² | 740 | 137.69 | 0 | 101890.6 | 0 | 101890.6 | 0 | 137.69 | 0
10.3 | SINAPI | 96113 | FORRO EM PLACAS DE GESSO, PARA AMBIENTES COMERCIAIS. | M2 | 60 | 24.07 | 21.89 | 1444.2 | 1313.4 | 2757.6 | 0 | 24.07 | 21,89
10.4 | SINAPI | 99054 | ACABAMENTOS PARA FORRO (SANCA DE GESSO, MONTADA NA OBRA). | M2 | 100 | 26.7 | 30.51 | 2670 | 3051 | 5721 | 0 | 26.7 | 30,51
10.5 | SINAPI | 96120 | ACABAMENTOS PARA FORRO (MOLDURA DE GESSO). | M | 100 | 1.76 | 1.27 | 176 | 127 | 303 | 0 | 1.76 | 1,27
10.6 | SINAPI | 96486 | FORRO EM RÉGUAS DE PVC, LISO, PARA AMBIENTES COMERCIAIS, INCLUSIVE ESTRUTURA BIDIRECIONAL DE FIXAÇÃO. | M2 | 100 | 59.39 | 10.96 | 5939 | 1096 | 7035 | 0 | 59.39 | 10,96
10.7 | SINAPI | 96114 | FORRO EM DRYWALL, PARA AMBIENTES COMERCIAIS, INCLUSIVE ESTRUTURA BIRECIONAL DE FIXAÇÃO. | M2 | 60 | 59.83 | 15.96 | 3589.8 | 957.6 | 4547.4 | 0 | 59.83 | 15,96
10.8 | SINAPI | 96123 | ACABAMENTOS PARA FORRO (MOLDURA EM DRYWALL, COM LARGURA DE 15 CM). | M | 100 | 20.2 | 7.25 | 2020 | 725 | 2745 | 0 | 20.2 | 7,25
11.0 |  |  | PAVIMENTAÇÃO | - | [6 empty] | 245438.25
11.1 | SINAPI | 87632 | CONTRAPISO EM ARGAMASSA TRAÇO 1:4 (CIMENTO E AREIA), PREPARO MANUAL, ESPESSURA 3CM. | M2 | 800 | 32.81 | 13.99 | 26248 | 11192 | 37440 | 0 | 32.81 | 13,99
11.2 | SINAPI | 101749 | PISO CIMENTADO, TRAÇO 1:3 (CIMENTO E AREIA), ACABAMENTO LISO, ESPESSURA 4,0 CM | M2 | 800 | 41.76 | 15.26 | 33408 | 12208 | 45616 | 0 | 41.76 | 15,26
11.3 | SINAPI | 98671 | Piso em granito, espessura 2 cm, Assentado com argamassa pré-fabricada de cimento colante, Inclusive rejuntamento | M2 | 5 | 405.44 | 32.85 | 2027.2 | 164.25 | 2191.45 | 0 | 405.44 | 32,85
11.4 | SINAPI | 101091 | PISO EM LADRILHO HIDRÁULICO APLICADO EM AMBIENTES EXTERNOS. | M2 | 160 | 122.95 | 34.18 | 19672 | 5468.8 | 25140.8 | 0 | 122.95 | 34,18
11.5 | SINAPI | 101727 | PISO VINÍLICO SEMI-FLEXÍVEL EM PLACAS, PADRÃO LISO, ESPESSURA 3,2 MM, FIXADO COM COLA. | M2 | 80 | 201.24 | 4.73 | 16099.2 | 378.4 | 16477.6 | 0 | 201.24 | 4,73
11.6 | SINAPI | 101734 | PISO DE BORRACHA PASTILHADO, ESPESSURA 15MM, ASSENTADO COM ARGAMASSA. | M2 | 5 | 405.81 | 19.99 | 2029.05 | 99.95 | 2129 | 0 | 405.81 | 19,99
11.7 | SINAPI | 101747 | PISO EM CONCRETO 20 MPA PREPARO MECÂNICO, ESPESSURA 7CM. | M2 | 300 | 91.16 | 2.95 | 27348 | 885 | 28233 | 0 | 91.16 | 2,95
11.8 | SINAPI | 87263 | Piso cerâmico retificado, não esmaltado, acabamento natural, espessura mínima 9,5mm, certificado pela ABNT NBR 15463, com absorção de água ≤ 0,1, resistência ao manchamento classe 5, local de tráfego indicado pelo fabricante para ambiente comercial interno molhado, cor bege, tamanho mínimo de 60x60cm, Referência: Bianco Plus Natural), na cor amêndoa | M2 | 440 | 148.28 | 12.97 | 65243.2 | 5706.8 | 70950 | 0 | 148.28 | 12,97
11.9 | SINAPI | 87251 | REVESTIMENTO CERÂMICO PARA PISO COM PLACAS TIPO ESMALTADA DIMENSÕES 45X45 CM | M2 | 100 | 48.16 | 7.07 | 4816 | 707 | 5523 | 0 | 48.16 | 7,07
11.10 | PINI | 22.150.000130.SER | Rejuntamento de piso cerâmico com argamassa pré-fabricada junta: 6 mm | m² | 740 | 5.74 | 3.32 | 4247.6 | 2456.8 | 6704.4 | 0 | 5.74 | 3.32
11.11 | PINI | 22.121.000050.SER | Piso com revestimento à base de epóxi, duas demãos # 1,5 a 2,5 mm | m² | 100 | 23.17 | 27.16 | 2317 | 2716 | 5033 | 0 | 23.17 | 27.16
12.0 |  |  | RODAPÉS, SOLEIRAS E PEITORIS | - | [6 empty] | 42456.2864
12.1 | BASA | C307-BASA-SINAPI-88650 | RODAPÉ EM CERÂMICO RETIFICADO, NÃO ESMALTADO, ACABAMENTO NATURAL, ESPESSURA MÍNIMA 9,5MM, CERTIFICADO PELA ABNT NBR 15463, COM ABSORÇÃO DE ÁGUA ≤ 0,1, RESISTÊNCIA AO MANCHAMENTO CLASSE 5, LOCAL DE TRÁFEGO INDICADO PELO FABRICANTE PARA AMBIENTE COMERCIAL INTERNO MOLHADO, COR BEGE, TAMANHO MÍNIMO DE 60X60CM, REFERÊNCIA:BIANCO PLUS NATURAL), | M | 740 | 21.708 | 2.2444 | 16063.9407 | 1660.8456 | 17724.7864 | 0 | 21.708 | 2.2444
12.2 | SINAPI | 88648 | RODAPÉ CERÂMICO DE 7CM DE ALTURA COM PLACAS TIPO ESMALTADA DE DIMENSÕES 35X35CM. | M | 50 | 5.85 | 1.89 | 292.5 | 94.5 | 387 | 0 | 5.85 | 1,89
12.3 | SINAPI | 101738 | RODAPÉ EM MADEIRA, ALTURA 7CM, FIXADO COM COLA. | M | 50 | 24.14 | 9.57 | 1207 | 478.5 | 1685.5 | 0 | 24.14 | 9,57
12.4 | PINI | 22.148.000065.SER | Rodapé vinílico com 5 cm de altura, fixado com cola à base de neoprene | m | 50 | 37.87 | 1.25 | 1893.5 | 62.5 | 1956 | 0 | 37.87 | 1.25
12.5 | SINAPI | 98685 | RODAPÉ EM GRANITO, ALTURA 10 CM. | M | 50 | 70.76 | 8.26 | 3538 | 413 | 3951 | 0 | 70.76 | 8,26
12.6 | SINAPI | 98689 | SOLEIRA EM GRANITO, LARGURA 15 CM, ESPESSURA 2,0 CM. | M | 50 | 96.78 | 15.11 | 4839 | 755.5 | 5594.5 | 0 | 96.78 | 15,11
12.7 | SINAPI | 101965 | PEITORIL LINEAR EM GRANITO OU MÁRMORE, L = 15CM, COMPRIMENTO DE ATÉ 2M, ASSENTADO COM ARGAMASSA 1:6 COM ADITIVO. | M | 50 | 106.02 | 19.33 | 5301 | 966.5 | 6267.5 | 0 | 106.02 | 19,33
12.8 | PINI | 22.136.000135.SER | Peitoril de granito natural 25 cm, assentado com argamassa mista de cimento, cal e areia | m | 50 | 96.17 | 1.63 | 4808.5 | 81.5 | 4890 | 0 | 96.17 | 1.63
13.0 |  |  | ESQUADRIAS E SERRALHERIA | - | [6 empty] | 508030.2659
13.1 | BASA | C242-SINAPI-102182 | DESINSTALAÇÃO E INSTALAÇÃO DE PORTA PIVOTANTE EM VIDRO TEMPERADO EXISTENTE COM SUBSITUIÇÃO DO CONJ. DE FERRAGENS PARA PORTA DE VIDRO TEMPERADO, EM ZAMAC CROMADO, CONTEMPLANDO DOBRADICA INF., DOBRADICA SUP., PIVO PARA DOBRADICA INF., PIVO PARA DOBRADICA SUP., FECHADURA | UND | 11 | 169.8464 | 61.4658 | 1868.3105 | 676.1241 | 2544.4346 | 0 | 169.8464 | 61.4658
13.2 | BASA | C68-SINAPI-102184 | AJUSTE DA PORTA DE VIDRO TEMPERADO EXISTENTE | UND | 6 | 0 | 104.1 | 0 | 624.6 | 624.6 | 0 | 0 | 104.1
13.3 | SINAPI | 102182 | PORTA PIVOTANTE DE VIDRO TEMPERADO, 90X210 CM, ESPESSURA 10 MM, INCLUSIVE ACESSÓRIOS. | UN | 11 | 1114.86 | 61.44 | 12263.46 | 675.84 | 12939.3 | 0 | 1114.86 | 61,44
13.4 | SINAPI | 102183 | PORTA PIVOTANTE DE VIDRO TEMPERADO, 2 FOLHAS DE 90X210 CM, ESPESSURA DE 10MM, INCLUSIVE ACESSÓRIOS. | UN | 5 | 2232.42 | 131.25 | 11162.1 | 656.25 | 11818.35 | 0 | 2232.42 | 131,25
13.5 | SINAPI | 102184 | PORTA DE ABRIR COM MOLA HIDRÁULICA, EM VIDRO TEMPERADO, 90X210 CM, ESPESSURA 10 MM, INCLUSIVE ACESSÓRIOS. | UN | 5 | 1936.14 | 104.1 | 9680.7 | 520.5 | 10201.2 | 0 | 1936.14 | 104,10
13.6 | SINAPI | 102185 | PORTA DE ABRIR COM MOLA HIDRÁULICA, EM VIDRO TEMPERADO, 2 FOLHAS DE 90X210 CM, ESPESSURA DD 10MM, INCLUSIVE ACESSÓRIOS. | UN | 5 | 3874.9 | 216.34 | 19374.5 | 1081.7 | 20456.2 | 0 | 3874.9 | 216,34
13.7 | BASA | C74- SINAPI-90822 | INSTALAÇÃO DE PORTA DE MADEIRA EM MELAMINICO | UND | 12 | 12.082 | 41.8116 | 144.9839 | 501.7388 | 646.7227 | 0 | 12.082 | 41.8116
13.8 | SINAPI | 100695 | RECOLOCAÇÃO DE FOLHAS DE PORTA DE MADEIRA LEVE OU MÉDIA DE 60CM DE LARGURA, CONSIDERANDO REAPROVEITAMENTO DO MATERIAL. | UN | 12 | 13.93 | 42.28 | 167.16 | 507.36 | 674.52 | 0 | 13.93 | 42,28
13.9 | SINAPI | 100697 | RECOLOCAÇÃO DE FOLHAS DE PORTA DE MADEIRA LEVE OU MÉDIA DE 80CM DE LARGURA, CONSIDERANDO REAPROVEITAMENTO DO MATERIAL. | UN | 12 | 16.86 | 52.03 | 202.32 | 624.36 | 826.68 | 0 | 16.86 | 52,03
13.10 | SINAPI | 90820 | PORTA DE MADEIRA PARA PINTURA, SEMI-OCA (LEVE OU MÉDIA), 60X210CM, ESPESSURA DE 3,5CM, INCLUSO DOBRADIÇAS - FORNECIMENTO E INSTALAÇÃO. | UN | 6 | 290.47 | 33.93 | 1742.82 | 203.58 | 1946.4 | 0 | 290.47 | 33,93
13.11 | SINAPI | 90822 | PORTA DE MADEIRA PARA PINTURA, SEMI-OCA (LEVE OU MÉDIA), 80X210CM, ESPESSURA DE 3,5CM, INCLUSO DOBRADIÇAS - FORNECIMENTO E INSTALAÇÃO. | UN | 12 | 315.09 | 40.93 | 3781.08 | 491.16 | 4272.24 | 0 | 315.09 | 40,93
13.12 | SINAPI | 90823 | PORTA DE MADEIRA PARA PINTURA, SEMI-OCA (LEVE OU MÉDIA), 90X210CM, ESPESSURA DE 3,5CM, INCLUSO DOBRADIÇAS - FORNECIMENTO E INSTALAÇÃO. | UN | 12 | 397.78 | 44.43 | 4773.36 | 533.16 | 5306.52 | 0 | 397.78 | 44,43
13.13 | PINI | 12.104.000058.SER | Porta de chapa de madeira lisa encabeçada com Imbuia 80 x 210 x 3,5 cm, interna, com batente, guarnição e ferragem (Fechadura em latão completa tipo gorge com guarnição tipo espelho e maçaneta tipo alavanca para porta interna encaixe 40 mm) | un | 12 | 921.61 | 164.4 | 11059.32 | 1972.8 | 13032.12 | 0 | 921.61 | 164.4
13.14 | PINI | 12.104.000060.SER | Porta de madeira almofadada trabalhada em 2 faces em madeira Angelim 90 x 210 x 3,5 cm, externa, com batente, guarnição e ferragem (Fechadura em latão completa tipo cilindro com guarnição tipo espelho e maçaneta tipo alavanca para porta externa encaixe 40 mm) | un | 6 | 2042.57 | 164.4 | 12255.42 | 986.4 | 13241.82 | 0 | 2042.57 | 164.4
13.15 | SINAPI | 90793 | KIT DE PORTA-PRONTA DE MADEIRA EM ACABAMENTO MELAMÍNICO BRANCO, FOLHA PESADA OU SUPERPESADA, 90X210CM, FIXAÇÃO COM PREENCHIMENTO TOTAL DE ESPUMA EXPANSIVA - FORNECIMENTO E INSTALAÇÃO. | UN | 12 | 1121.53 | 24.59 | 13458.36 | 295.08 | 13753.44 | 0 | 1121.53 | 24,59
13.16 | BASA | C247- SEDOP-91377 | Porta divilux 0.80x2.10m c/ferragens - c/ perfil de aluminio | UND | 12 | 262.326 | 13.612 | 3147.912 | 163.344 | 3311.256 | 0 | 262.326 | 13.612
13.17 | SINAPI | 100701 | PORTA DE FERRO, DE ABRIR, TIPO GRADE COM CHAPA, COM GUARNIÇÕES. | M2 | 38 | 755.81 | 14.28 | 28720.78 | 542.64 | 29263.42 | 0 | 755.81 | 14,28
13.18 | SINAPI | 90838 | PORTA CORTA-FOGO 90X210X4CM - FORNECIMENTO E INSTALAÇÃO. | UN | 5 | 1812.56 | 101.78 | 9062.8 | 508.9 | 9571.7 | 0 | 1812.56 | 101,78
13.19 | SINAPI | 91338 | PORTA DE ALUMÍNIO DE ABRIR COM LAMBRI, COM GUARNIÇÃO, FIXAÇÃO COM PARAFUSOS - FORNECIMENTO E INSTALAÇÃO. | M2 | 8 | 850.23 | 9.9 | 6801.84 | 79.2 | 6881.04 | 0 | 850.23 | 9,90
13.20 | SINAPI | 100702 | PORTA DE CORRER DE ALUMÍNIO, COM DUAS FOLHAS PARA VIDRO, INCLUSO VIDRO LISO INCOLOR, FECHADURA E PUXADOR, SEM ALIZAR. | M2 | 50 | 469.37 | 7.82 | 23468.5 | 391 | 23859.5 | 0 | 469.37 | 7,82
13.21 | SINAPI | 94569 | JANELA DE ALUMÍNIO TIPO MAXIM-AR, COM VIDROS, BATENTE E FERRAGENS, ALIZAR, ACABAMENTO E CONTRAMARCO. FORNECIMENTO E INSTALAÇÃO. | M2 | 25 | 613.22 | 47.45 | 15330.5 | 1186.25 | 16516.75 | 0 | 613.22 | 47,45
13.22 | SINAPI | 94570 | JANELA DE ALUMÍNIO DE CORRER COM 2 FOLHAS PARA VIDROS, COM VIDROS, BATENTE, ACABAMENTO COM ACETATO OU BRILHANTE E FERRAGENS, ALIZAR E CONTRAMARCO. FORNECIMENTO E INSTALAÇÃO. | M2 | 25 | 327.78 | 14.41 | 8194.5 | 360.25 | 8554.75 | 0 | 327.78 | 14,41
13.23 | SINAPI | 100674 | JANELA FIXA DE ALUMÍNIO PARA VIDRO, COM VIDRO, BATENTE E FERRAGENS, ACABAMENTO, ALIZAR E CONTRAMARCO. FORNECIMENTO E INSTALAÇÃO. | M2 | 25 | 691.87 | 20 | 17296.75 | 500 | 17796.75 | 0 | 691.87 | 20,00
13.24 | SINAPI | 94573 | JANELA DE ALUMÍNIO DE CORRER COM 4 FOLHAS PARA VIDROS, COM VIDROS, BATENTE, ACABAMENTO COM ACETATO OU BRILHANTE E FERRAGENS, ALIZAR E CONTRAMARCO. FORNECIMENTO E INSTALAÇÃO. | M2 | 25 | 369.54 | 26.68 | 9238.5 | 667 | 9905.5 | 0 | 369.54 | 26,68
13.25 | PINI | 12.102.000005.SER | Grade de proteção de ferro chato 1" x 1/4", colocação e acabamento | m² | 100 | 557.64 | 93.32 | 55764 | 9332 | 65096 | 0 | 557.64 | 93.32
13.26 | SINAPI | 99861 | GRADIL EM FERRO FIXADO EM VÃOS DE JANELAS, FORMADO POR BARRAS CHATAS DE 25X4,8 MM. | M2 | 100 | 287.07 | 283.53 | 28707 | 28353 | 57060 | 0 | 287.07 | 283,53
13.27 | BASA | C186-SEDOP-240618 | Escada tipo marinheiro em tubo aco galvanizado 1 1/2" (38 Mm) | M | 50 | 414.98 | 45.117 | 20749 | 2255.85 | 23004.85 | 0 | 414.98 | 45.117
13.28 | PINI | 30.148.000155.SER | Paraciclo modulado de chão em aço galvanizado, 0,6 x 1,5 m, para até 5 bicicletas | un | 6 | 2068.88 | 18.66 | 12413.28 | 111.96 | 12525.24 | 0 | 2068.88 | 18.66
13.29 | BASA | C72-SEDOP-250643 | Concertina simples em aco galvanizado de alta resistencia, com espiral de 300 m 12,16mm, d =2,76 mm no muro (fundos e lateral) | M | 600 | 39.87 | 70.72 | 23922 | 42432 | 66354 | 0 | 39.87 | 70.72
13.30 | PINI | 13.121.000532.SER | Grelha reta de ferro fundido largura 20 cm | m | 5 | 132.24 | 31.11 | 661.2 | 155.55 | 816.75 | 0 | 132.24 | 31.11
13.31 | PINI | 13.121.000500.SER | Grelha hemisférica de ferro fundido Ø 75 mm - 3" | un | 5 | 38.66 | 1.85 | 193.3 | 9.25 | 202.55 | 0 | 38.66 | 1.85
13.32 | BASA | C53-BASA | TELA ARAME GALVANIZADO, MALHA 1MM, MALHA 15X15MM E MOLDURA DE ACO | M2 | 25 | 258.7667 | 326.075 | 6469.1675 | 8151.875 | 14621.0425 | 0 | 258.7667 | 326.075
13.33 | BASA | C314-BASA | PERFIL EM ALUMÍNIO ANODIZADO COR PRETO FOSCO 3" x 1.1/2" NA COR N/P/B | M | 500 | 43.2392 | 17.57 | 21619.62 | 8785 | 30404.62 | 0 | 43.2392 | 17.57
14.0 |  |  | FERRAGENS | - | [6 empty] | 32112.7628
14.1 | SINAPI | 102188 | MOLA HIDRAULICA DE PISO PARA PORTA DE VIDRO TEMPERADO. | UN | 6 | 826.36 | 58.16 | 4958.16 | 348.96 | 5307.12 | 0 | 826.36 | 58,16
14.2 | SINAPI | 102189 | JOGO DE FERRAGENS CROMADAS PARA PORTA DE VIDRO TEMPERADO, UMA FOLHA COMPOSTO DE DOBRADICAS SUPERIOR E INFERIOR, TRINCO, FECHADURA, CONTRA FECHADURA COM CAPUCHINHO SEM MOLA E PUXADOR. | UN | 6 | 170.91 | 64.67 | 1025.46 | 388.02 | 1413.48 | 0 | 170.91 | 64,67
14.3 | SINAPI | 100705 | TARJETA TIPO LIVRE/OCUPADO PARA PORTA DE BANHEIRO | UN | 6 | 59.63 | 24.2 | 357.78 | 145.2 | 502.98 | 0 | 59.63 | 24,20
14.4 | SINAPI | 100709 | DOBRADIÇA EM AÇO/FERRO, 3" X 21/2", E=1,9 A 2MM, SEN ANEL, CROMADO OU ZINCADO, TAMPA BOLA, COM PARAFUSOS. | UN | 36 | 17.55 | 24.31 | 631.8 | 875.16 | 1506.96 | 0 | 17.55 | 24,31
14.5 | BASA | C183-BASA | Fechadura em metal cromado de embutir tipo tetra-chave | UND | 5 | 227.9044 | 20.3215 | 1139.522 | 101.6077 | 1241.1297 | 0 | 227.9044 | 20.3215
14.6 | SINAPI | 91306 | FECHADURA DE EMBUTIR PARA PORTAS INTERNAS, COMPLETA, ACABAMENTO PADRÃO MÉDIO, COM EXECUÇÃO DE FURO - FORNECIMENTO E INSTALAÇÃO. | UN | 13 | 122.54 | 20.31 | 1593.02 | 264.03 | 1857.05 | 0 | 122.54 | 20,31
14.7 | SINAPI | 90831 | FECHADURA DE EMBUTIR PARA PORTA DE BANHEIRO, COMPLETA, ACABAMENTO PADRÃO MÉDIO, INCLUSO EXECUÇÃO DE FURO - FORNECIMENTO E INSTALAÇÃO. | UN | 10 | 122.54 | 20.31 | 1225.4 | 203.1 | 1428.5 | 0 | 122.54 | 20,31
14.8 | SINAPI | 90830 | FECHADURA DE EMBUTIR COM CILINDRO, EXTERNA, COMPLETA, ACABAMENTO PADRÃO MÉDIO, INCLUSO EXECUÇÃO DE FURO - FORNECIMENTO E INSTALAÇÃO. | UN | 5 | 136.45 | 26.52 | 682.25 | 132.6 | 814.85 | 0 | 136.45 | 26,52
14.9 | BASA | C273-BASA-SINAPI | PUXADOR REDONDO EM AÇO INOX DE 45CM PARA PORTA DE VIDRO TEMPERADO | UND | 5 | 216.8406 | 26.538 | 1084.2033 | 132.6899 | 1216.8931 | 0 | 216.8406 | 26.538
14.10 | BASA | C110-BASA | FORNECIMENTO E INSTALAÇÃO DE FECHADURA ELETROMAGNÉTICA 150 KGF (KIT ATM) AUTOMATIZA OU SIMILAR, COM INTERRUPTOR PARA PROGRAMAÇÃO DE HORÁRIO MARCA COEL OU SIMILAR. PARA PORTA DO AUTO-ATENDIMENTO. | UND | 5 | 2757.4 | 607.36 | 13787 | 3036.8 | 16823.8 | 0 | 2757.4 | 607.36
15.0 |  |  | COBERTURA | - | [6 empty] | 417372.6733
15.1 | BASA | C216-SINAPI | Revisão geral em sistema de cobertura em telha de fibrocimento e estrutura de madeira, com substituição de telhas e peças de madeira danificadas e recomposição de parafusos de fixação (20% de substituição no máximo) | UND | 800 | 12.344 | 3.284 | 9875.2 | 2627.2 | 12502.4 | 0 | 12.344 | 3.284
15.2 | SINAPI | 92543 | TRAMA DE MADEIRA COMPOSTA POR TERÇAS PARA TELHADOS DE ATÉ 2 ÁGUAS PARA TELHA ONDULADA DE FIBROCIMENTO, METÁLICA, PLÁSTICA OU TERMOACÚSTICA, INCLUSO TRANSPORTE VERTICAL. | M2 | 720 | 17.34 | 3.59 | 12484.8 | 2584.8 | 15069.6 | 0 | 17.34 | 3,59
15.3 | SINAPI | 92580 | TRAMA DE AÇO COMPOSTA POR TERÇAS PARA TELHADOS DE ATÉ 2 ÁGUAS PARA TELHA ONDULADA DE FIBROCIMENTO, METÁLICA, PLÁSTICA OU TERMOACÚSTICA, INCLUSO TRANSPORTE VERTICAL. | M2 | 720 | 40.48 | 5.74 | 29145.6 | 4132.8 | 33278.4 | 0 | 40.48 | 5,74
15.4 | SINAPI | 94207 | TELHAMENTO COM TELHA ONDULADA DE FIBROCIMENTO E = 6 MM, COM RECOBRIMENTO LATERAL DE 1/4 DE ONDA PARA TELHADO COM INCLINAÇÃO MAIOR QUE 10°, COM ATÉ 2 ÁGUAS, INCLUSO IÇAMENTO. | M2 | 720 | 41.89 | 4.72 | 30160.8 | 3398.4 | 33559.2 | 0 | 41.89 | 4,72
15.5 | SINAPI | 94216 | TELHAMENTO COM TELHA METÁLICA TERMOACÚSTICA E = 30 MM, COM ATÉ 2 ÁGUAS, INCLUSO IÇAMENTO. | M2 | 720 | 157.7 | 2.05 | 113544 | 1476 | 115020 | 0 | 157.7 | 2,05
15.6 | SINAPI | 94213 | TELHAMENTO COM TELHA DE AÇO/ALUMÍNIO E = 0,5 MM, COM ATÉ 2 ÁGUAS, INCLUSO IÇAMENTO. | M2 | 720 | 54.27 | 3.27 | 39074.4 | 2354.4 | 41428.8 | 0 | 54.27 | 3,27
15.7 | SINAPI | 94227 | CALHA EM CHAPA DE AÇO GALVANIZADO NÚMERO 24, DESENVOLVIMENTO DE 33 CM, INCLUSO TRANSPORTE VERTICAL. | M | 250 | 61.33 | 8.47 | 15332.5 | 2117.5 | 17450 | 0 | 61.33 | 8,47
15.8 | SINAPI | 94228 | CALHA EM CHAPA DE AÇO GALVANIZADO NÚMERO 24, DESENVOLVIMENTO DE 50 CM, INCLUSO TRANSPORTE VERTICAL. | M | 190 | 82.79 | 11.57 | 15730.1 | 2198.3 | 17928.4 | 0 | 82.79 | 11,57
15.9 | SINAPI | 94229 | CALHA EM CHAPA DE AÇO GALVANIZADO NÚMERO 24, DESENVOLVIMENTO DE 100 CM, INCLUSO TRANSPORTE VERTICAL. | M | 100 | 162.09 | 20.73 | 16209 | 2073 | 18282 | 0 | 162.09 | 20,73
15.10 | SINAPI | 94223 | CUMEEIRA PARA TELHA DE FIBROCIMENTO ONDULADA E = 6 MM, INCLUSO ACESSÓRIOS DE FIXAÇÃO E IÇAMENTO. | M | 200 | 78.15 | 2.33 | 15630 | 466 | 16096 | 0 | 78.15 | 2,33
15.11 | PINI | 09.105.000085.SER | Cumeeira de alumínio termoacústica, perfil trapezoidal | m | 100 | 105.94 | 3.71 | 10594 | 371 | 10965 | 0 | 105.94 | 3.71
15.12 | BASA | C288-BASA-SEDOP-071466 | CUMEEIRA EM AÇO GALVANIZADO | M | 100 | 67.1124 | 4.1316 | 6711.24 | 413.16 | 7124.4 | 0 | 67.1124 | 4.1316
15.13 | SINAPI | 100327 | RUFO EXTERNO/INTERNO EM CHAPA DE AÇO GALVANIZADO NÚMERO 26, CORTE DE 33 CM, INCLUSO IÇAMENTO. | M | 200 | 55.97 | 6.98 | 11194 | 1396 | 12590 | 0 | 55.97 | 6,98
15.14 | SINAPI | 100435 | RUFO EM FIBROCIMENTO PARA TELHA ONDULADA E = 6 MM, ABA DE 26 CM, INCLUSO TRANSPORTE VERTICAL, EXCETO CONTRARRUFO. | M | 200 | 56.63 | 4.91 | 11326 | 982 | 12308 | 0 | 56.63 | 4,91
15.15 | SINAPI | 94231 | RUFO EM CHAPA DE AÇO GALVANIZADO NÚMERO 24, CORTE DE 25 CM, INCLUSO TRANSPORTE VERTICAL. | M | 200 | 50.25 | 5.84 | 10050 | 1168 | 11218 | 0 | 50.25 | 5,84
15.16 | BASA | C197 -ORSE- 04283 | Fornecimentor e instalação de ralos hemisféricos, tipo abacaxi, Ø 100mm nas descidas de águas pluviais | UND | 24 | 26.953 | 1.509 | 646.872 | 36.216 | 683.088 | 0 | 26.953 | 1.509
15.17 | BASA | C39-SINAPI | FORNECIMENTO/INSTALACAO LONA PLASTICA PRETA, PARA PROTEÇÃO DA COBERTURA. | M2 | 500 | 2.883 | 3.018 | 1441.5 | 1509 | 2950.5 | 0 | 2.883 | 3.018
15.18 | BASA | C41-SEINFRA-C3894 | LIMPEZA E DESOBSTRUÇÃO DE DESCIDA DÁGUA PLUVIAL | M | 250 | 0.3262 | 1.4469 | 81.55 | 361.7167 | 443.2667 | 0 | 0.3262 | 1.4469
15.19 | BASA | C42-SEINFRA-C4212 | LIMPEZA DE CAIXAS DE INSPEÇÃO | UND | 50 | 4.66 | 17.7995 | 233 | 889.9738 | 1122.9738 | 0 | 4.66 | 17.7995
15.20 | BASA | C205 -ORSE-6411 | TAMPA EM CONCRETO ARMADO PARA CAIXA DE INSPEÇÃO 60X60X7CM | UND | 25 | 43.728 | 24.6838 | 1093.1999 | 617.095 | 1710.2949 | 0 | 43.728 | 24.6838
15.21 | BASA | C208 -SEDOP-050353 | RECUPERAÇÃO DE RUFO EM CONCRETO ARMADO | M3 | 5 | 3146.11 | 763.96 | 15730.55 | 3819.8 | 19550.35 | 0 | 3146.11 | 763.96
15.22 | SINAPI | 102234 | PINTURA IMUNIZANTE PARA MADEIRA, 2 DEMÃOS. | M2 | 720 | 13.24 | 9.11 | 9532.8 | 6559.2 | 16092 | 0 | 13.24 | 9,11
16.0 |  |  | IMPERMEABILIZAÇÕES | - | [6 empty] | 444506
16.1 | SINAPI | 98562 | IMPERMEABILIZAÇÃO DE SUPERFÍCIE COM ARGAMASSA DE CIMENTO E AREIA, COM ADITIVO IMPERMEABILIZANTE, E = 1,5CM. | M2 | 500 | 23.12 | 24.84 | 11560 | 12420 | 23980 | 0 | 23.12 | 24,84
16.2 | SINAPI | 98555 | IMPERMEABILIZAÇÃO DE SUPERFÍCIE COM ARGAMASSA POLIMÉRICA / MEMBRANA ACRÍLICA, 3 DEMÃOS. | M2 | 500 | 15.45 | 12.92 | 7725 | 6460 | 14185 | 0 | 15.45 | 12,92
16.3 | SINAPI | 98556 | IMPERMEABILIZAÇÃO DE SUPERFÍCIE COM ARGAMASSA POLIMÉRICA / MEMBRANA ACRÍLICA, 4 DEMÃOS, REFORÇADA COM VÉU DE POLIÉSTER (MAV). | M2 | 500 | 32.69 | 21.14 | 16345 | 10570 | 26915 | 0 | 32.69 | 21,14
16.4 | SINAPI | 98547 | IMPERMEABILIZAÇÃO DE SUPERFÍCIE COM MANTA ASFÁLTICA, DUAS CAMADAS, INCLUSIVE APLICAÇÃO DE PRIMER ASFÁLTICO, E=3MM E E=4MM. | M2 | 600 | 190.55 | 31.76 | 114330 | 19056 | 133386 | 0 | 190.55 | 31,76
16.5 | SINAPI | 98553 | IMPERMEABILIZAÇÃO DE SUPERFÍCIE COM MEMBRANA À BASE DE POLIURETANO, 2 DEMÃOS. | M2 | 600 | 155.53 | 10.64 | 93318 | 6384 | 99702 | 0 | 155.53 | 10,64
16.6 | SINAPI | 98557 | IMPERMEABILIZAÇÃO DE SUPERFÍCIE COM EMULSÃO ASFÁLTICA, 2 DEMÃOS. | M2 | 600 | 33.53 | 9.18 | 20118 | 5508 | 25626 | 0 | 33.53 | 9,18
16.7 | SINAPI | 98554 | IMPERMEABILIZAÇÃO DE SUPERFÍCIE COM MEMBRANA À BASE DE RESINA ACRÍLICA, 3 DEMÃOS. | M2 | 500 | 31.83 | 12.18 | 15915 | 6090 | 22005 | 0 | 31.83 | 12,18
16.8 | PINI | 10.101.000005.SER | Impermeabilização de alicerce com tinta betuminosa em parede de 1 1/2 tijolo | m | 250 | 17.01 | 5.31 | 4252.5 | 1327.5 | 5580 | 0 | 17.01 | 5.31
16.9 | PINI | 10.102.000005.SER | Impermeabilização de calha, viga-calha e jardineira com impermeabilizante estrutural e proteção mecânica | m² | 250 | 61.94 | 10.7 | 15485 | 2675 | 18160 | 0 | 61.94 | 10.7
16.10 | PINI | 10.104.000115.SER | Impermeabilização de reservatório elevado, composta de revestimento com argamassa rígida e de manta asfáltica | m² | 300 | 128.96 | 78.26 | 38688 | 23478 | 62166 | 0 | 128.96 | 78.26
16.11 | PINI | 10.104.000035.SER | Impermeabilização com argamassa polimérica impermeabilizante | m² | 300 | 32.88 | 9.79 | 9864 | 2937 | 12801 | 0 | 32.88 | 9.79
17.0 |  |  | SINALIZAÇÃO VISUAL | - | [6 empty] | 282010.0548
17.1 | BASA | C12-BASA | FORNECIMENTO E INSTALAÇÃO DE PLACA TIPO BANDEIRA DE IDENTIFICAÇÃO HORIZONTAL 1,20X 0,90M, EM CHAPA DE ALUMÍNIO, ESP=3MM, ESTRUTURA INTERNA EM METALON 30X20 NA 18 E PERFIL ENRIJECIDO NA CHAPA 14, COM PINTURA NAS CORES PADRÃO DO BANCO, SÍMBOLO E LETRAS RECORTADAS DIGITALMENTE NA BANDEJA EM ALUMÍNIO, REVESTIDAS INTERNAMENTE COM CHAPA ACRÍLICA TRANSLÚCIDA NAS CORES PADRÃO DO BANCO E ILUMINAÇÃO INTERNA EM LED | UND | 5 | 4083.018 | 705.7004 | 20415.09 | 3528.502 | 23943.592 | 0 | 4083.018 | 705.7004
17.2 | BASA | C11-BASA | FORNECIMENTO E INSTALAÇÃO DE FAIXA DE IDENTIFICAÇÃO HORIZONTAL 5,90 X 0,90x0,37M, EM CHAPA DE ALUMÍNIO, ESP=3MM, ESTRUTURA INTERNA EM METALON 30X20 NA 18 E PERFIL ENRIJECIDO NA CHAPA 14, COM PINTURA NAS CORES PADRÃO DO BANCO, SÍMBOLO E LETRAS RECORTADAS DIGITALMENTE NA BANDEJA EM ALUMÍNIO, REVESTIDAS INTERNAMENTE COM CHAPA ACRÍLICA TRANSLÚCIDA NAS CORES PADRÃO DO BANCO E ILUMINAÇÃO INTERNA EM LED | UND | 5 | 10495.5014 | 943.1747 | 52477.5068 | 4715.8736 | 57193.3804 | 0 | 10495.5014 | 943.1747
17.3 | BASA | C173-BASA | REVITALIZAÇÃO DE FAIXA DE IDENTIFICAÇÃO HORIZONTAL (5,90X 0,90M), COM PINTURA PU PROTEÇÃO UV, NAS CORES VERDE E AMARELO, TEXTO E LOGOMARCAS ADESIVADAS | UND | 5 | 679.6954 | 326.4 | 3398.477 | 1632 | 5030.477 | 0 | 679.6954 | 326.4
17.4 | BASA | C137-BASA | FORNECIMENTO E INSTALAÇÃO DE PLACA DE IDENTIFICAÇÃO EXTERNA TIPO "A" TAMANHO 0,94X1,41M EM CHAPA DE ALUMINIO ACM, E=3mm, COR VERDE PADRÃO BASA, COM ILUMINAÇÃO INTERNA EM LED, FRENTE EM CHAPA ACRÍLICA LEITOSA COR VERDE E AMARELA PADRÃO BASA | UND | 1 | 5095.37 | 110.82 | 5095.37 | 110.82 | 5206.19 | 0 | 5095.37 | 110.82
17.5 | BASA | C243-SINAPI | FORNECIMENTO E INSTALAÇÃO DE FAIXA DE IDENTIFICAÇÃO HORIZONTAL (6,00X 1,45m), EM CHAPA DE ALUMÍNIO, ESP=3mm, COM PINTURA PU PROTEÇÃO UV, NAS CORES VERDE E AMARELO, E FAIXA HORIZONTAL (3,6X0,70m) EM CHAPA DE ACRÍLICIO LEITOSO, E=0,3mm, COR BRANCA, COM LETRAS RECORTADAS DIGITALMENTE EM ACRÍLICO LEITOSO E=3mm, CORES VERDE E AMARELO (VER DETALHES BASA), INCLUINDO ESTRUTURA E FERRAGEM DE FIXAÇÃO | UND | 1 | 6057.96 | 110.82 | 6057.96 | 110.82 | 6168.78 | 0 | 6057.96 | 110.82
17.6 | BASA | C239-BASA | TOTEM EM ACM BRANCO E VERDE RECORTADO DIGITALMENTE, COM ACRÍLICO E ILUMINAÇÃO EM LED NA MEDIDA 450X70CM (ESTRUTURA INTERNA EM METALON 30X20 NA 18 E PERFIL ENRIJECIDO NA CHAPA 14 | UND | 1 | 10321.16 | 70.72 | 10321.16 | 70.72 | 10391.88 | 0 | 10321.16 | 70.72
17.7 | BASA | C130-BASA | FORNECIMENTO E INSTALAÇÃO DE TOTEM EM ACM 3MM NA MEDIDA 540X90CM,ESTRUTURA INTERNA EM METALON 30X20 NA 18 E PERFIL ENRIJECIDO NA CHAPA 14, COM ESTRUTURA INTERNA EM METALON 30X20 NA 18 E PERFIL ENRIJECIDO NA CHAPA 14, COM PINTURA NAS CORES PADRÃO DO BANCO, SÍMBOLO E LETRAS RECORTADAS DIGITALMENTE NA BANDEJA EM ALUMÍNIO, REVESTIDAS INTERNAMENTE COM CHAPA ACRÍLICA TRANSLÚCIDA NAS CORES PADRÃO DO BANCO E ILUMINAÇÃO INTERNA EM LED, FIXADA EM BASE DE CONCRETO ARMADO. | UND | 5 | 12934.0407 | 320.7317 | 64670.2035 | 1603.6585 | 66273.862 | 0 | 12934.0407 | 320.7317
17.8 | BASA | C275-BASA-SINAPI | REVITALIZAÇÃO DE TOTEM EXTERNO EM CHAPA METÁLICA, CONFORME ESPECIFICAÇÕES COM PINTURA PU PROTEÇÃO UV, NAS CORES VERDE E AMARELO, TEXTO E LOGOMARCAS ADESIVADAS, H=5,4M | UND | 5 | 1846.7612 | 731.214 | 9233.806 | 3656.07 | 12889.876 | 0 | 1846.7612 | 731.214
17.9 | BASA | C129-BASA | FORNECIMENTO E INSTALAÇÃO DE PLACA DE IDENTIFICAÇÃO FRONTAL DO BANCO DE 2,00 X 2,00 M EM CHAPA DE AÇO GALVANIZADO Nº 24, ACABAMENTO EM PINTURA AUTOMOTIVA | UND | 5 | 2170.8203 | 718.1918 | 10854.1017 | 3590.959 | 14445.0607 | 0 | 2170.8203 | 718.1918
17.10 | BASA | C09-BASA | RELOCALIZAÇÃO E REVITALIZAÇÃO DE PLACAS TIPO BANDEIRAS EXTERNAS COM PINTURA E SUBSTITUIÇÃO DE ELEMENTOS DE INDENTIFICAÇÃO VISUAL PLACAS TIPO BANDEIRAS EXTERNAS | UND | 5 | 963.8116 | 353.562 | 4819.058 | 1767.81 | 6586.868 | 0 | 963.8116 | 353.562
17.11 | BASA | C44-BASA | FORNECIMENTO E INSTALAÇÃO DE DIVISÓRIA P/PRIVACIDADE DOS CASH'S - BIOMBO, EM CHAPA METÁLICA N.º 16, PINTADA NAS CORES VERDE E AMARELO, COM ADESIVOS DA LOGOMARCA DO BANCO | UND | 10 | 657.07 | 34.03 | 6570.7 | 340.3 | 6911 | 0 | 657.07 | 34.03
17.12 | BASA | C45-BASA | RECUPERAÇÃO DA ADESIVAGEM E DA PINTURA DE BIOMBO DE P/PRIVACIDADE DOS CASH'S COM ADESIVOS DA LOGOMARCA DO BANCO | UND | 10 | 217.2784 | 66.666 | 2172.784 | 666.66 | 2839.444 | 0 | 217.2784 | 66.666
17.13 | BASA | C241-BASA | REMANEJAMENTO COM REVITALIZAÇÃO DE PINTURA DE ELEMENTOS DE IDENTIFICAÇÃO VISUAL DO SUPORTE METÁLICO INCLUINDO ADESIVAGEM | UND | 5 | 104.59 | 130.56 | 522.95 | 652.8 | 1175.75 | 0 | 104.59 | 130.56
17.14 | BASA | C13-BASA | REVITALIZAÇÃO DA PINTURA COM A SUBSTITUIÇÃO DE ELEMENTOS DE INDENTIFICAÇÃO VISUAL DO SUPORTE METÁLICO | UND | 5 | 209.2488 | 56.576 | 1046.244 | 282.88 | 1329.124 | 0 | 209.2488 | 56.576
17.15 | BASA | C109-BASA | FORNECIMENTO E INSTALAÇÃO DE SUPORTE METÁLICO EM CHAPA DE AÇO Nº 18, COM 15X35CM DE BASE E 2,10M ALTURA, DOBRADA, INCLUINDO PINTURA E ADESIVAGEM | UND | 5 | 1813.431 | 120.416 | 9067.155 | 602.08 | 9669.235 | 0 | 1813.431 | 120.416
17.16 | BASA | C119-BASA | TOTEM INTERNO PARA SINALIZAÇÃO DE INFORMAÇÃO (50 X 175 X 15)CM, EM CHAPA DE AÇO Nº 18, DOBRADA, NAS CORES VERDE E AMARELO, ELEMENTOS EM CHAPA DUPLA DE ACRÍLICO 3MM, LOGOMARCAS ADESIVADAS, INCLUINDO ESTRUTURA METÁLICA | UND | 5 | 576.4324 | 381.062 | 2882.162 | 1905.31 | 4787.472 | 0 | 576.4324 | 381.062
17.17 | BASA | C48-BASA | RECUPERAÇÃO DE ADESIVAGEM E PINTURA DE TOTEM INTERNO DE SINALIZAÇÃO E INFORMAÇÕES (50 X 175 X 15)CM, NAS CORES VERDE E AMARELO, LOGOMARCAS ADESIVADAS | UND | 10 | 441.3176 | 99.9297 | 4413.176 | 999.297 | 5412.473 | 0 | 441.3176 | 99.9297
17.18 | BASA | C118-BASA | FORNECIMENTO E INSTALAÇÃO DE PORTA CARTAZ DE PAREDE (45 X 75 X 5) CM, EM CHAPA DE AÇO Nº 20, DOBRADA, NAS CORES VERDE E AMARELO, ELEMENTOS EM CHAPA DUPLA DE ACRÍLICO 3MM, LOGOMARCAS ADESIVADAS, ESTRUTURA, FIXADO NA PAREDE | UND | 10 | 399.38 | 80.9865 | 3993.8005 | 809.8649 | 4803.6654 | 0 | 399.38 | 80.9865
17.19 | BASA | C46-BASA | FORNECIMENTO E INSTALAÇÃO DE BANQUETA DO BIOMBO, EM CHAPA METÁLICA N.º 16, PINTADA NA COR VERDE, CONFORME DETALHES A SER FORNECIDO PELO BANCO | UND | 10 | 94.0352 | 9.5712 | 940.3525 | 95.7125 | 1036.065 | 0 | 94.0352 | 9.5712
17.20 | BASA | C47-BASA | FORNECIMENTO E INSTALAÇÃO DE PAINEL DE IDENTIFICAÇÃO DOS CASH’S, SENDO PLACA DE FUNDO EM CHAPA DE ALUMÍNIO DOBRADA DE 3MM, NA COR AMARELA, TAMANHO DE 1,20M E PLACA INDICADORA DE FUNÇÃO EM CHAPA DE ALUMINIO TAMANHO DE 80X40 CM NA COR VERDE, COM LOGOMARCA EM PELÍCULA OPACA AUTO-ADESIVA NA VERSÃO NEGATIVA | UND | 10 | 523.1921 | 159.5062 | 5231.9215 | 1595.062 | 6826.9835 | 0 | 523.1921 | 159.5062
17.21 | VAGO | C56-BASA | REVITALIZAÇÃO DE PAINEL DE IDENTIFICAÇÃO DOS CASH’S, NA COR AMARELA, TAMANHO DE 1,20M E PLACA INDICADORA DE FUNÇÃO EM CHAPA DE ALUMINIO TAMANHO DE 80X40 CM NA COR VERDE, COM LOGOMARCA EM PELÍCULA OPACA AUTO-ADESIVA NA VERSÃO NEGATIVA | UND | 15 | 70.6366 | 19.062 | 1059.549 | 285.93 | 1345.479 | 0 | 70.6366 | 19.062
17.22 | BASA | C121-BASA | PLACA DE MESA (20 X 5) CM, " GERENTE" E "GERENTE ADJUNTO" EM ACRÍLICO 5MM | UND | 10 | 82.56 | 0 | 825.6 | 0 | 825.6 | 0 | 82.56 | 0
17.23 | BASA | C113-BASA | SERVIÇO DE FORNECIMENTO E INSTALAÇÃO DE PLACA AÉREA 90X15 CM, KIT DISPLAY SYSTEM MODELO CF1, CF9 OU CF16 (UNIFITTING), INCLUINDO INSTALAÇÃO | UND | 15 | 360.446 | 7.072 | 5406.69 | 106.08 | 5512.77 | 0 | 360.446 | 7.072
17.24 | BASA | C67-BASA | FORNECIMENTO E INSTALAÇÃO DE PLACA DE PORTA (30 X 8)CM, EM ACRÍLICO 5MM, INCLUSIVE FITA ADESIVA DUPLA FACE | UND | 16 | 83.606 | 3.018 | 1337.696 | 48.288 | 1385.984 | 0 | 83.606 | 3.018
17.25 | BASA | C122-BASA | FORNECIMENTO E INSTALAÇÃO DE PLACA DE PORTA (20 X 22)CM, "BANHEIRO MASC/FEM/COPA", EM ACRÍLICO 5MM, INCLUSIVE FITA ADESIVA DUPLA FACE | UND | 12 | 83.606 | 3.018 | 1003.272 | 36.216 | 1039.488 | 0 | 83.606 | 3.018
17.26 | BASA | C08-BASA | LOGOMARCA ADESIVADA(PICTOGRAMA DA LOGOMARCA "A" L=167CM, H=112CM, PADRÃO DO BANCO, APLICAÇÃO EM PAINÉIS DE VIDRO TEMPERADO | UND | 5 | 313.9412 | 3.018 | 1569.706 | 15.09 | 1584.796 | 0 | 313.9412 | 3.018
17.27 | BASA | C128-BASA | FORNECIMENTO E INSTALAÇÃO DE LOGOMARCA ADESIVADA(PICTOGRAMA DA LOGOMARCA "A" L=38CM, H=25CM, PADRÃO DO BANCO, APLICAÇÃO EM PAINÉIS DE VIDRO TEMPERADO | UND | 75 | 19.4516 | 3.018 | 1458.87 | 226.35 | 1685.22 | 0 | 19.4516 | 3.018
17.28 | BASA | C246- BASA | PELÍCULA MICRO PERFURADA COM ARTE DO BANCO | M2 | 20 | 155.23 | 15.09 | 3104.6 | 301.8 | 3406.4 | 0 | 155.23 | 15.09
17.29 | BASA | C309-BASA | PELÍCULA ADESIVADA JATEADA TRANSLUCIDA CRISTAL TIPO "A", TAMANHO 2,90X1,90M COM DET BASA | UND | 1 | 226.9569 | 0 | 226.9569 | 0 | 226.9569 | 0 | 226.9569 | 0
17.30 | BASA | C127-BASA | FORNECIMENTO E INSTALAÇÃO DE ADESIVO DE REDE INTERLIGA BANCO 24 HORAS 11X4,2CM | UND | 5 | 14.556 | 3.018 | 72.78 | 15.09 | 87.87 | 0 | 14.556 | 3.018
17.31 | BASA | C22-BASA | FORNECIMENTO E INSTALAÇÃO DE FAIXA HORIZONTAL ADESIVADA NA ESPESSURA DE 5CM NOS VIDROS | M | 250 | 8.796 | 3.018 | 2199 | 754.5 | 2953.5 | 0 | 8.796 | 3.018
17.32 | BASA | C313-BASA | FORNECIMENTO E INSTALAÇÃO DE FAIXA HORIZONTAL ADESIVADA NA ESPESSURA DE 12CM NOS VIDROS DO AUTOATENDIMENTO | M | 100 | 6.1785 | 0 | 617.85 | 0 | 617.85 | 0 | 6.1785 | 0
17.33 | BASA | C120-BASA | FORNECIMENTO E INSTALAÇÃO DE PLACA DE NUMERAÇÃO DOS CAIXAS (15 X 16,4) CM, EM ACRÍLICO 5MM, INCLUSIVE FITA ADESIVA DUPLA FACE | UND | 12 | 83.606 | 3.018 | 1003.272 | 36.216 | 1039.488 | 0 | 83.606 | 3.018
17.34 | BASA | C123-BASA | FORNECIMENTO E INSTALAÇÃO DE ADESIVO DE AVISO (40X20CM) SOBRE SEGURANÇA SOBRE COFRE E CFTV | UND | 12 | 24.053 | 3.018 | 288.636 | 36.216 | 324.852 | 0 | 24.053 | 3.018
17.35 | BASA | C124-BASA | FORNECIMENTO E INSTALAÇÃO DE PLACA DE PAREDE – COFRE E CFTV (VERDE) 30X20 CM, EM ACRÍLICO 5MM, INCLUSIVE FITA ADESIVA DUPLA FACE | UND | 12 | 83.606 | 3.018 | 1003.272 | 36.216 | 1039.488 | 0 | 83.606 | 3.018
17.36 | BASA | C125-BASA | FORNECIMENTO E INSTALAÇÃO DE PLACA DE PAREDE (15 X 15)CM, DE PROIBIDO FUMAR, EM ACRÍLICO 5MM, INCLUSIVE FITA ADESIVA DUPLA FACE | UND | 12 | 83.606 | 3.018 | 1003.272 | 36.216 | 1039.488 | 0 | 83.606 | 3.018
17.37 | BASA | C126-BASA | FORNECIMENTO E INSTALAÇÃO DE TEXTO ENTRADA/SAÍDA DE 11X5CM CONFECCIONADA EM FITA ADESIVADA SIMPLES-FACE | UND | 12 | 14.556 | 3.018 | 174.672 | 36.216 | 210.888 | 0 | 14.556 | 3.018
17.38 | BASA | C112-BASA | FORNECIMENTO E INSTALAÇÃO DE PLACA AÉREA TIPO 1K (50X70) CM, EM CHAPA DE FERRO GALVANIZADA, PARA INDICAÇÃO DE ESTACIONAMENTO, COM POSTE METÁLICODE 3" DE DIAMETRO, COM 1,60M DE ALTURA TOTAL | UND | 5 | 587.9524 | 13.5605 | 2939.7619 | 67.8027 | 3007.5646 | 0 | 587.9524 | 13.5605
17.39 | BASA | C132-BASA | BASE EM CONCRETO ARMADO PARA TOTEM EXTERNO DE 90X50X40CM | UND | 6 | 160.2707 | 132.2617 | 961.6242 | 793.5702 | 1755.1944 | 0 | 160.2707 | 132.2617
18.0 |  |  | ACESSIBILIDADE | - | [6 empty] | 145617.1797
18.1 | BASA | C325-BASA | REMOÇÃO DE BARRAS DE APOIO OU PUXADOR DE PORTA DE BANHEIRO PCD | UND | 10 | 1.046 | 3.018 | 10.46 | 30.18 | 40.64 | 0 | 1.046 | 3.018
18.2 | SINAPI | 101094 | PISO PODOTÁTIL DE ALERTA OU DIRECIONAL, DE BORRACHA, ASSENTADO SOBRE ARGAMASSA. | M | 100 | 164.39 | 12.12 | 16439 | 1212 | 17651 | 0 | 164.39 | 12,12
18.3 | SINAPI | 104658 | PISO PODOTÁTIL DE ALERTA OU DIRECIONAL, DE CONCRETO, ASSENTADO SOBRE ARGAMASSA. | M2 | 100 | 143.94 | 32.24 | 14394 | 3224 | 17618 | 0 | 143.94 | 32,24
18.4 | PINI | 30.138.000055.SER | Piso podotátil direcional ou alerta ladrilho hidráulico 25 x 25 cm, # 2 cm, assentado com argamassa | m² | 100 | 155.88 | 21.58 | 15588 | 2158 | 17746 | 0 | 155.88 | 21.58
18.5 | BASA | C114-BASA | FORNECIMENTO E INSTALAÇÃO DE SINALIZAÇÃO TÁTIL, C/ INSCRIÇÕES EM BRAILLE E RELEVO SOBRE CHAPA METÁLICA, TIPO 2g (18X30) CM, EM SUPORTE DE ACESSO DO AUTO-ATENDIMENTO | UND | 6 | 200.566 | 3.018 | 1203.396 | 18.108 | 1221.504 | 0 | 200.566 | 3.018
18.6 | BASA | C20-BASA | FORNECIMENTO E INSTALAÇÃO DE PELÍCULA ADESIVA OPACA, DIM. 12X12CM, CONTENDO SÍMBOLO INTERNACIONAL DE ACESSO,TIPO 1a | UND | 30 | 14.0657 | 0.7545 | 421.971 | 22.635 | 444.606 | 0 | 14.0657 | 0.7545
18.7 | BASA | C70-BASA | FORNECIMENTO E INSTALAÇÃO DE PLACA DE PAREDE TÁTIL (TIPO 2b E 2c) PARA SANITÁRIO PÚBLICO MAS/FEM (20X10CM) EM ACRÍLICO 5MM, INCLUSIVE FITA DESIVADA DUPLA FACE | UND | 12 | 225.046 | 3.018 | 2700.552 | 36.216 | 2736.768 | 0 | 225.046 | 3.018
18.8 | BASA | C25-BASA-ORSE-07317 | FORNECIMENTO E INSTALAÇÃO DE PLACA TÁTIL BRAILE/RELEVO AÇO INOX 60X15CM - PERSONALIZADO USO CORRIMÃO., TIPO 2j | UND | 12 | 24.82 | 0 | 297.84 | 0 | 297.84 | 0 | 24.82 | 0
18.9 | BASA | C26-BASA-07318 | FORNECIMENTO E INSTALAÇÃO DE ANEL DE TEXTURA PARA CORRIMÃO EM BORRACHA FLEXÍVEL PRETO, TIPO 2k | UND | 10 | 42.29 | 4.054 | 422.9 | 40.54 | 463.44 | 0 | 42.29 | 4.054
18.10 | SINAPI | 100868 | BARRA DE APOIO RETA, EM ACO INOX POLIDO, COMPRIMENTO 80 CM, FIXADA NA PAREDE - FORNECIMENTO E INSTALAÇÃO. | UN | 10 | 336.46 | 24.3 | 3364.6 | 243 | 3607.6 | 0 | 336.46 | 24,30
18.11 | SINAPI | 100866 | BARRA DE APOIO RETA, EM ACO INOX POLIDO, COMPRIMENTO 60CM, FIXADA NA PAREDE - FORNECIMENTO E INSTALAÇÃO. | UN | 10 | 302.24 | 24.3 | 3022.4 | 243 | 3265.4 | 0 | 302.24 | 24,30
18.12 | BASA | C33-BASA-ORSE-11961 | FORNECIMENTO E INSTALAÇÃO DE ALARME AUDIOVISUAL SEM FIO BIVOLT 110/220V PARA SANITÁRIO ACESSÍVEL DEF. AUDITIVOS E VISUAIS, PLACA TÁTIL EM ALTO RELEVO E BRAILLE ESCRITO: "EMERGÊNCIA: ACIONE O BOTÃO" ) CONFORME NORMA NBR9050. KIT COMPLETO | UND | 5 | 545.4556 | 6.4532 | 2727.278 | 32.266 | 2759.544 | 0 | 545.4556 | 6.4532
18.13 | BASA | C237-BASA | TAPETE VINLICO PARA SINALIZAR ESPAÇO RESERVADO Á CADEIRANTES PCD (1,20X0,80M) | UND | 5 | 590 | 0 | 2950 | 0 | 2950 | 0 | 590 | 0
18.14 | BASA | C37-ORSE-13417 | BATEDOR PARA PORTA EM CHAPA DE ALUMÍNIO TIPO XADREZ LAVRADA ESP. 3mm C/ FIXAÇÃO SOBRE MADEIRA LISA OU REVESTIMENTO MELAMÍNICO COM FITA DUPLA FACE | UND | 5 | 163.0124 | 10.545 | 815.062 | 52.725 | 867.787 | 0 | 163.0124 | 10.545
18.15 | BASA | C15-BASA | SUPORTE TIPO PEDESTAL PARA MAPA TÁTIL, EM AÇO ESCOVADO E PLANO DE MAPA TÁTIL EM BRAILLE, PADRÃO BASA | UND | 5 | 2198.2 | 0 | 10991 | 0 | 10991 | 0 | 2198.2 | 0
18.16 | BASA | C245- BASA | MAPA TÁTIL EM ACRÍLICO 40X40CM | UND | 5 | 5911.586 | 3.018 | 29557.93 | 15.09 | 29573.02 | 0 | 5911.586 | 3.018
18.17 | BASA | C16-BASA | COLETE EM NYLON 600 PARA CADEIRAS COM INDICATIVOS DE ATENDIMENTO PRIORITÁRIOS | UND | 20 | 119 | 0 | 2380 | 0 | 2380 | 0 | 119 | 0
18.18 | BASA | C135-BASA | PLACAS AÉREAS EM ACRÍLICO CRISTAL E=5MM, COM TINTA ACRÍLICA NITROCELULOSE PRÉ-MISTURADA, TEXTO "ATENDIMENTO PRIORITÁRIO,TIPO 1I (120X12) CM, SUSPENSA PARA INDICAÇÃO DE FILA ÚNICA PARA CAIXA PRIORITÁRIO | UND | 5 | 360.945 | 7.545 | 1804.725 | 37.725 | 1842.45 | 0 | 360.945 | 7.545
18.19 | BASA | C115-BASA | PLACA DE MESA EM ACRÍLICO CRISTAL E=5MM, TIPO 1b (15X15X5) CM, EM ESTAÇÕES ADAPTADAS DE ATENDIMENTOCOM TINTA ACRÍLICA NITROCELULOSE PRÉ-MISTURADA, CONTENDO SÍMBOLO INTERNACIONAL DE ACESSO. | UND | 5 | 82.56 | 0 | 412.8 | 0 | 412.8 | 0 | 82.56 | 0
18.20 | BASA | C116-BASA | FORNECIMENTO E INSTALAÇÃO DE PLACA DE PAREDE TÁTIL BOTÃO DE ALARME/SAÍDA DE EMERGÊNCIA (20X10CM), TIPO 3a ou 3b, EM ACRÍLICO 5MM, INCLUSIVE FITA DESIVADA DUPLA FACE | UND | 5 | 75.046 | 3.018 | 375.23 | 15.09 | 390.32 | 0 | 75.046 | 3.018
18.21 | SINAPI | 95472 | VASO SANITARIO SIFONADO CONVENCIONAL PARA PCD SEM FURO FRONTAL COM LOUÇA BRANCA SEM ASSENTO, INCLUSO CONJUNTO DE LIGAÇÃO PARA BACIA SANITÁRIA AJUSTÁVEL - FORNECIMENTO E INSTALAÇÃO. AF_01/2020 | UN | 10 | 705.1 | 32.49 | 7051 | 324.9 | 7375.9 | 0 | 705.1 | 32,49
18.22 | BASA | C31-BASA-SINAPI-100849 | FORNECIMENTO E INSTALAÇÃO DE ASSENTO SANITÁRIO EM POLIPROPILENO | UND | 10 | 193.7689 | 3.9391 | 1937.6891 | 39.3906 | 1977.0797 | 0 | 193.7689 | 3.9391
18.23 | BASA | C180-BASA | Porta em chapa de compensado naval, revestida em todas as faces com laminado melamínico tipo Fórmica Texturizada (90x210) cm, movimento de charneira, com chapa de proteção em aço inox na parte inferior, interna, com batente, guarnição e ferragem | UND | 5 | 697.3752 | 23.821 | 3486.876 | 119.105 | 3605.981 | 0 | 697.3752 | 23.821
18.24 | BASA | C342-BASA-ORSE-08759 | CORRIMÃO EM AÇO INOX Ø=1 1/2", DUPLO, H=90CM | M | 50 | 272.61 | 35.36 | 13630.5 | 1768 | 15398.5 | 0 | 272.61 | 35.36
19.0 |  |  | PINTURA | - | [6 empty] | 845464.969
19.1 | PINI | 02.102.000035.SER | Remoção de pintura a látex | m² | 3240 | 0 | 15.93 | 0 | 51613.2 | 51613.2 | 0 | 0 | 15.93
19.2 | PINI | 02.102.000037.SER | Remoção de pintura a óleo ou esmalte | m² | 180 | 28.45 | 21.9 | 5121 | 3942 | 9063 | 0 | 28.45 | 21.9
19.3 | SINAPI | 100717 | LIXAMENTO MANUAL EM SUPERFÍCIES METÁLICAS EM OBRA. | M2 | 1300 | 2.91 | 6.02 | 3783 | 7826 | 11609 | 0 | 2.91 | 6,02
19.4 | SINAPI | 88412 | APLICAÇÃO MANUAL DE FUNDO SELADOR ACRÍLICO EM PANOS CEGOS DE FACHADA | M2 | 8500 | 1.9 | 0.71 | 16150 | 6035 | 22185 | 0 | 1.9 | 0,71
19.5 | SINAPI | 88484 | FUNDO SELADOR ACRÍLICO, APLICAÇÃO MANUAL EM TETO, UMA DEMÃO. | M2 | 8500 | 1.75 | 2.35 | 14875 | 19975 | 34850 | 0 | 1.75 | 2,35
19.6 | SINAPI | 88485 | FUNDO SELADOR ACRÍLICO, APLICAÇÃO MANUAL EM PAREDE, UMA DEMÃO. AF_04/2023 | M2 | 8500 | 1.52 | 1.7 | 12920 | 14450 | 27370 | 0 | 1.52 | 1,70
19.7 | SINAPI | 88495 | EMASSAMENTO COM MASSA LÁTEX, APLICAÇÃO EM PAREDE, UMA DEMÃO, LIXAMENTO MANUAL. | M2 | 8500 | 4.17 | 6.22 | 35445 | 52870 | 88315 | 0 | 4.17 | 6,22
19.8 | SINAPI | 88497 | EMASSAMENTO COM MASSA LÁTEX, APLICAÇÃO EM PAREDE, DUAS DEMÃOS, LIXAMENTO MANUAL. | M2 | 8500 | 6.93 | 9.1 | 58905 | 77350 | 136255 | 0 | 6.93 | 9,10
19.9 | SINAPI | 88494 | EMASSAMENTO COM MASSA LÁTEX, APLICAÇÃO EM TETO, UMA DEMÃO, LIXAMENTO MANUAL. | M2 | 2125 | 6.45 | 12.74 | 13706.25 | 27072.5 | 40778.75 | 0 | 6.45 | 12,74
19.10 | SINAPI | 88496 | EMASSAMENTO COM MASSA LÁTEX, APLICAÇÃO EM TETO, DUAS DEMÃOS, LIXAMENTO MANUAL. | M2 | 2125 | 10.24 | 18.7 | 21760 | 39737.5 | 61497.5 | 0 | 10.24 | 18,70
19.11 | SINAPI | 96132 | APLICAÇÃO MANUAL DE MASSA ACRÍLICA, DUAS DEMÃOS. | M2 | 8500 | 9.13 | 6.74 | 77605 | 57290 | 134895 | 0 | 9.13 | 6,74
19.12 | SINAPI | 88489 | PINTURA LÁTEX ACRÍLICA PREMIUM, APLICAÇÃO MANUAL EM PAREDES, DUAS DEMÃOS. | M2 | 8500 | 7.94 | 4.1 | 67490 | 34850 | 102340 | 0 | 7.94 | 4,10
19.13 | SINAPI | 102491 | PINTURA DE PISO COM TINTA ACRÍLICA, APLICAÇÃO MANUAL, 2 DEMÃOS, INCLUSO FUNDO PREPARADOR. | M2 | 850 | 11.72 | 7.27 | 9962 | 6179.5 | 16141.5 | 0 | 11.72 | 7,27
19.14 | SINAPI | 102513 | PINTURA DE SÍMBOLOS E TEXTOS COM TINTA ACRÍLICA, DEMARCAÇÃO COM FITA ADESIVA E APLICAÇÃO COM ROLO. | M2 | 240 | 19.53 | 25.37 | 4687.2 | 6088.8 | 10776 | 0 | 19.53 | 25,37
19.15 | SINAPI | 102501 | PINTURA DE FAIXA DE PEDESTRE OU ZEBRADA COM TINTA ACRÍLICA, E = 30 CM, APLICAÇÃO MANUAL. | M2 | 90 | 12.24 | 11.42 | 1101.6 | 1027.8 | 2129.4 | 0 | 12.24 | 11,42
19.16 | SINAPI | 100726 | PINTURA COM TINTA ALQUÍDICA DE FUNDO E ACABAMENTO (ESMALTE SINTÉTICO GRAFITE) APLICADA SOBRE SUPERFÍCIES METÁLICAS (POR DEMÃO) | M2 | 1300 | 11.67 | 13.66 | 15171 | 17758 | 32929 | 0 | 11.67 | 13,66
19.17 | SINAPI | 100749 | PINTURA COM TINTA ALQUÍDICA DE ACABAMENTO (ESMALTE SINTÉTICO FOSCO) PULVERIZADA SOBRE SUPERFÍCIES METÁLICAS (POR DEMÃO). | M2 | 1300 | 11.97 | 10.59 | 15561 | 13767 | 29328 | 0 | 11.97 | 10,59
19.18 | SINAPI | 88429 | APLICAÇÃO MANUAL DE PINTURA COM TINTA TEXTURIZADA ACRÍLICA EM DUAS CORES. | M2 | 300 | 22.53 | 12.18 | 6759 | 3654 | 10413 | 0 | 22.53 | 12,18
19.19 | BASA | C366-BASA | APLICAÇÃO MANUAL DE PINTURA COM TINTA TEXTURIZADA ACRÍLICA EM SUPERFÍCIES, COR CIMENTO QUEIMADO FOSCO DIA DE CHUVA | M2 | 300 | 63.8025 | 12.7863 | 19140.741 | 3835.878 | 22976.619 | 0 | 63.8025 | 12.7863
20.0 |  |  | SISTEMA ELÉTRICO E AFINS | - | [6 empty] | 1105704.7554
20.1 |  |  | SUBESTAÇÃO DE ENERGIA E ENTRADA DE ENERGIA | -
20.1.1 | SINAPI | 102104 | TRANSFORMADOR DE DISTRIBUIÇÃO, 75 KVA, TRIFÁSICO, 60 HZ, CLASSE 15 KV, IMERSO EM ÓLEO MINERAL, INSTALAÇÃO EM POSTE (NÃO INCLUSO SUPORTE) - FORNECIMENTO E INSTALAÇÃO. | UN | 1 | 28784.6 | 351.56 | 28784.6 | 351.56 | 29136.16 | 0 | 28784.6 | 351,56
20.1.2 | SINAPI | 102105 | TRANSFORMADOR DE DISTRIBUIÇÃO, 112,5 KVA, TRIFÁSICO, 60 HZ, CLASSE 15 KV, IMERSO EM ÓLEO MINERAL, INSTALAÇÃO EM POSTE (NÃO INCLUSO SUPORTE) - FORNECIMENTO E INSTALAÇÃO. | UN | 1 | 35543.71 | 361.69 | 35543.71 | 361.69 | 35905.4 | 0 | 35543.71 | 361,69
20.1.3 | SINAPI | 93011 | ELETRODUTO RÍGIDO ROSCÁVEL, PVC, DN 85 MM (3"), PARA REDE ENTERRADA DE DISTRIBUIÇÃO DE ENERGIA ELÉTRICA - FORNECIMENTO E INSTALAÇÃO. | M | 35 | 42.1 | 6.48 | 1473.5 | 226.8 | 1700.3 | 0 | 42.1 | 6,48
20.1.4 | BASA | C141-SEDOP-PA-170415 | MURETA DE MEDIÇÃO EM ALVENARIA COM LAJE EM CONCRETO DIMENSÕES (C=2,20/L=0,5/H=2,0m) | UND | 2 | 1414.5781 | 676.2048 | 2829.1562 | 1352.4095 | 4181.5657 | 0 | 1414.5781 | 676.2048
20.1.5 | SINAPI | 101878 | QUADRO DE DISTRIBUIÇÃO DE ENERGIA EM CHAPA DE AÇO GALVANIZADO, DE SOBREPOR, COM BARRAMENTO TRIFÁSICO, PARA 18 DISJUNTORES DIN 100A - FORNECIMENTO E INSTALAÇÃO. | UN | 2 | 567.94 | 57.81 | 1135.88 | 115.62 | 1251.5 | 0 | 567.94 | 57,81
20.1.6 | BASA | C143-BASA | CAIXA DE MEDIÇÃO POLIFÁSICA PADRÃO CONCESSIONÁRIA LOCAL | UND | 2 | 323.35 | 47.45 | 646.7 | 94.9 | 741.6 | 0 | 323.35 | 47.45
20.1.7 | BASA | C144-BASA | CAIXA PARA TC PADRÃO CONCESSIONÁRIA LOCAL | UND | 2 | 970.35 | 47.45 | 1940.7 | 94.9 | 2035.6 | 0 | 970.35 | 47.45
20.1.8 | PINI | 30.127.000074.SER | Cabo em alumínio multiplexado, isolado com XLPE, 25 mm² para distribuiçãode energia em BT até 0,6/1kV | m | 100 | 5.5 | 3.61 | 550 | 361 | 911 | 0 | 5.5 | 3.61
20.1.9 | SINAPI | 92992 | CABO DE COBRE FLEXÍVEL ISOLADO, 95 MM², ANTI-CHAMA 0,6/1,0 KV, PARA REDE ENTERRADA DE DISTRIBUIÇÃO DE ENERGIA ELÉTRICA - FORNECIMENTO E INSTALAÇÃO. | M | 35 | 93.55 | 4.64 | 3274.25 | 162.4 | 3436.65 | 0 | 93.55 | 4,64
20.1.10 | BASA | C311-BASA-ORSE-9912 | CABO DE COBRE ISOLADO PVC RÍGIDO UNIPOLAR SEÇÃO 15MM², 15KV | M | 100 | 25.9362 | 9.49 | 2593.62 | 949 | 3542.62 | 0 | 25.9362 | 9.49
20.1.11 | BASA | C343-BASA-SEDOP-E00113 | FORNECIMENTO E INSTALAÇÃO DE CHAVE FUSÍVEL DE 100A, CLASSE 15KV C/ SUPORTE "L" | UND | 3 | 332.05 | 9.49 | 996.15 | 28.47 | 1024.62 | 0 | 332.05 | 9.49
20.1.12 | BASA | C140-BASA | FORNECIMENTO E INSTALAÇÃO DE PÁRA-RAIOS POLIMÉRICO DE DISTRIBUIÇÃO 12 KV VAL 15 KV | UND | 3 | 221.806 | 26.572 | 665.418 | 79.716 | 745.134 | 0 | 221.806 | 26.572
20.1.13 | BASA | C344-BASA-SEDOP-E00183 | FORNECIMENTO E INSTALAÇÃO DE MÃO FRANCESA PLANA GALVANIZADA 726MM | UND | 4 | 20.356 | 7.592 | 81.424 | 30.368 | 111.792 | 0 | 20.356 | 7.592
20.1.14 | SINAPI | 101546 | ISOLADOR, TIPO PINO, PARA TENSÃO 15 KV - FORNECIMENTO E INSTALAÇÃO. | UN | 6 | 29.94 | 1.41 | 179.64 | 8.46 | 188.1 | 0 | 29.94 | 1,41
20.1.15 | BASA | C345-BASA-SINAP-444 | PINO ROSCA EXTERNA, EM ACO GALVANIZADO, PARA ISOLADOR DE 15KV, DIAMETRO 25 MM, COMPRIMENTO *290* MM | UND | 6 | 42.296 | 7.592 | 253.776 | 45.552 | 299.328 | 0 | 42.296 | 7.592
20.1.16 | BASA | C346-BASA-SEDOP-E00189 | CONECTOR A COMPRESSÃO BIMETALICO (P/PARA RAIOS/CHAVE FUZIVEL) | UND | 6 | 85.696 | 7.592 | 514.176 | 45.552 | 559.728 | 0 | 85.696 | 7.592
20.1.17 | SINAPI | 102109 | SUPORTE PARA TRANSFORMADOR EM POSTE DE CONCRETO CIRCULAR - FORNECIMENTO E INSTALAÇÃO. | UN | 2 | 58.96 | 16.84 | 117.92 | 33.68 | 151.6 | 0 | 58.96 | 16,84
20.1.18 | BASA | C310-BASA-SEDOP- 171496 | Cruzeta em concreto (90x115x2400mm) | UND | 10 | 97.22 | 59.3 | 972.2 | 593 | 1565.2 | 0 | 97.22 | 59.3
20.1.19 | SINAPI | 5928 | GUINDAUTO HIDRÁULICO, CAPACIDADE MÁXIMA DE CARGA 6200 KG, MOMENTO MÁXIMO DE CARGA 11,7 TM, ALCANCE MÁXIMO HORIZONTAL 9,70 M, INCLUSIVE CAMINHÃO TOCO PBT 16.000 KG | CHP | 35 | 249.62 | 29.29 | 8736.7 | 1025.15 | 9761.85 | 0 | 249.62 | 29,29
20.2 |  |  | QGBT | -
20.2.1 | BASA | C308-BASA-ORSE-07224 | REMOÇÃO DE QUADRO ELÉTRICO DE EMBUTIR OU SOBREPOR | UND | 8 | 10.58 | 35.36 | 84.64 | 282.88 | 367.52 | 0 | 10.58 | 35.36
20.2.2 | SINAPI | 101946 | QUADRO DE MEDIÇÃO GERAL DE ENERGIA PARA 1 MEDIDOR DE SOBREPOR - FORNECIMENTO E INSTALAÇÃO. | UN | 5 | 109.05 | 57.83 | 545.25 | 289.15 | 834.4 | 0 | 109.05 | 57,83
20.2.3 | SINAPI | 101898 | DISJUNTOR TERMOMAGNÉTICO TRIPOLAR , CORRENTE NOMINAL DE 400A - FORNECIMENTO E INSTALAÇÃO. | UN | 10 | 1345.24 | 50.21 | 13452.4 | 502.1 | 13954.5 | 0 | 1345.24 | 50,21
20.2.4 | SINAPI | 101896 | DISJUNTOR TERMOMAGNÉTICO TRIPOLAR , CORRENTE NOMINAL DE 200A - FORNECIMENTO E INSTALAÇÃO. | UN | 10 | 606.22 | 50.21 | 6062.2 | 502.1 | 6564.3 | 0 | 606.22 | 50,21
20.2.5 | PINI | 16.109.000104.SER | Disjuntor tripolar compacto > 100 A até 160 A com acionamento na porta do quadro de distribuição | un | 10 | 504.86 | 65.71 | 5048.6 | 657.1 | 5705.7 | 0 | 504.86 | 65.71
20.2.6 | SINAPI | 101895 | DISJUNTOR TERMOMAGNÉTICO TRIPOLAR , CORRENTE NOMINAL DE 125A - FORNECIMENTO E INSTALAÇÃO. | UN | 10 | 386.84 | 50.21 | 3868.4 | 502.1 | 4370.5 | 0 | 386.84 | 50,21
20.2.7 | SINAPI | 101894 | DISJUNTOR TRIPOLAR TIPO NEMA, CORRENTE NOMINAL DE 60 ATÉ 100A - FORNECIMENTO E INSTALAÇÃO. | UN | 10 | 131.83 | 29.72 | 1318.3 | 297.2 | 1615.5 | 0 | 131.83 | 29,72
20.2.8 | SINAPI | 93655 | DISJUNTOR MONOPOLAR TIPO DIN, CORRENTE NOMINAL DE 20A - FORNECIMENTO E INSTALAÇÃO. | UN | 10 | 11.66 | 2.5 | 116.6 | 25 | 141.6 | 0 | 11.66 | 2,50
20.2.9 | SINAPI | 93654 | DISJUNTOR MONOPOLAR TIPO DIN, CORRENTE NOMINAL DE 16A - FORNECIMENTO E INSTALAÇÃO. | UN | 10 | 11.04 | 1.79 | 110.4 | 17.9 | 128.3 | 0 | 11.04 | 1,79
20.3 |  |  | ALIMENTADORES DE ENERGIA | -
20.3.1 | SINAPI | 93009 | ELETRODUTO RÍGIDO ROSCÁVEL, PVC, DN 60 MM (2"), PARA REDE ENTERRADA DE DISTRIBUIÇÃO DE ENERGIA ELÉTRICA - FORNECIMENTO E INSTALAÇÃO. | M | 25 | 23.39 | 4.89 | 584.75 | 122.25 | 707 | 0 | 23.39 | 4,89
20.3.2 | SINAPI | 93011 | ELETRODUTO RÍGIDO ROSCÁVEL, PVC, DN 85 MM (3"), PARA REDE ENTERRADA DE DISTRIBUIÇÃO DE ENERGIA ELÉTRICA - FORNECIMENTO E INSTALAÇÃO. | M | 40 | 42.1 | 6.48 | 1684 | 259.2 | 1943.2 | 0 | 42.1 | 6,48
20.3.3 | BASA | C156-BASA | CONDUÍTE FLEXIVEL METÁLICO, TIPO "SEAL TUBES" DE 2" PARA ALIMENTAÇÃO USCA/GMG | M | 40 | 41.828 | 3.796 | 1673.12 | 151.84 | 1824.96 | 0 | 41.828 | 3.796
20.3.4 | BASA | C157-BASA | ELETROCALHA 200X50X3000MM PERFURADA C/ 01 VIA, COM TAMPA, INCLUINDO ACESSÓRIOS E CONEX., SUPORTES DE FIXAÇÃO, ETC | M | 70 | 94.67 | 18.98 | 6626.9 | 1328.6 | 7955.5 | 0 | 94.67 | 18.98
20.3.5 | BASA | C158-BASA | ELETROCALHA 100X50X3000MM PERFURADA C/ 01 VIA, COM TAMPA, INCLUINDO ACESSÓRIOS E CONEX., SUPORTES DE FIXAÇÃO, ETC | M | 70 | 28.1567 | 18.98 | 1970.9667 | 1328.6 | 3299.5667 | 0 | 28.1567 | 18.98
20.3.6 | BASA | C160-BASA-ORSE-9051 | CAIXA DE EQUALIZAÇÃO P/ATERRAMENTO 20X20X10CM DE SOBREPOR P/11 TERMINAIS DE PRESSÃO C/BARRAMENTO (PÁRA-RAIO) | UND | 8 | 352.794 | 11.388 | 2822.352 | 91.104 | 2913.456 | 0 | 352.794 | 11.388
20.3.7 | BASA | C161-BASA-ORSE-7996 | DISJUNTOR BIPOLAR DR 25 A - DISPOSITIVO RESIDUAL DIFERENCIAL, TIPO AC, 30MA, REF.5SM1 312-OMB, SIEMENS OU SIMILAR | UND | 25 | 284.908 | 22.776 | 7122.7 | 569.4 | 7692.1 | 0 | 284.908 | 22.776
20.4 |  |  | ILUMINAÇÃO E TOMADAS DE USO COMUM/ILUMINAÇÃO DE EMERGÊNCIA | -
20.4.1 | SINAPI | 97660 | REMOÇÃO DE INTERRUPTORES/TOMADAS ELÉTRICAS, DE FORMA MANUAL, SEM REAPROVEITAMENTO. | UN | 300 | 0.1 | 0.53 | 30 | 159 | 189 | 0 | 0.1 | 0,53
20.4.2 | SINAPI | 97661 | REMOÇÃO DE CABOS ELÉTRICOS, COM SEÇÃO DE 10 MM², FORMA MANUAL, SEM REAPROVEITAMENTO. | M | 5000 | 0.12 | 0.55 | 600 | 2750 | 3350 | 0 | 0.12 | 0,55
20.4.3 | SINAPI | 97665 | REMOÇÃO DE LUMINÁRIAS, DE FORMA MANUAL, SEM REAPROVEITAMENTO. | UN | 310 | 0.36 | 1.35 | 111.6 | 418.5 | 530.1 | 0 | 0.36 | 1,35
20.4.4 | BASA | C328-BASA | REMOÇÃO DE ELETRODUTOS/ELETROCALHAS | M | 500 | 0.2136 | 0.7592 | 106.8 | 379.6 | 486.4 | 0 | 0.2136 | 0.7592
20.4.5 | SINAPI | 90447 | RASGO LINEAR MANUAL EM ALVENARIA, PARA ELETRODUTOS, DIÂMETROS MENORES OU IGUAIS A 40 MM. | M | 300 | 1.55 | 6.15 | 465 | 1845 | 2310 | 0 | 1.55 | 6,15
20.4.6 | BASA | C274-BASA-SINAPI | PONTO ELÉTRICO PARA CX DA TECBAN COM O2 ELETRODUTOS GALVANIZADOS DE 3/4' E CURVA NA ALTURA DE 2,15 M DO PISO | UND | 3 | 51.7 | 18.45 | 155.1 | 55.35 | 210.45 | 0 | 51.7 | 18.45
20.4.7 | SINAPI | 104475 | COMPOSIÇÃO PARAMÉTRICA DE PONTO ELÉTRICO DE TOMADA DE USO GERAL 2P+T (10A/250V)COM ELETRODUTO EMBUTIDO EM RASGOS NAS PAREDES, INCLUSO TOMADA, ELETRODUTO, CABO, RASGO, QUEBRA E CHUMBAMENTO | UN | 90 | 217.45 | 129.38 | 19570.5 | 11644.2 | 31214.7 | 0 | 217.45 | 129.38
20.4.8 | SINAPI | 92005 | TOMADA MÉDIA DE EMBUTIR (2 MÓDULOS), 2P+T 20 A, INCLUINDO SUPORTE E PLACA - FORNECIMENTO E INSTALAÇÃO. | UN | 90 | 30.61 | 26.6 | 2754.9 | 2394 | 5148.9 | 0 | 30.61 | 26,60
20.4.9 | SINAPI | 92008 | TOMADA BAIXA DE EMBUTIR (2 MÓDULOS), 2P+T 10 A, INCLUINDO SUPORTE E PLACA - FORNECIMENTO E INSTALAÇÃO. | UN | 90 | 24.84 | 20.88 | 2235.6 | 1879.2 | 4114.8 | 0 | 24.84 | 20,88
20.4.10 | BASA | C213-SINAPI-93141 | PONTO PARA CFTV E ALARME, CAIXA RETANGULAR, ELETRODUTO, RASGO, QUEBRA E CHUMBAMENTO. | UND | 30 | 140.51 | 76.82 | 4215.3 | 2304.6 | 6519.9 | 0 | 140.51 | 76.82
20.4.11 | SINAPI | 104474 | COMPOSIÇÃO PARAMÉTRICA DE PONTO ELÉTRICO DE ILUMINAÇÃO, COM INTERRUPTOR PARALELO, COM ELETRODUTO EMBUTIDO EM RASGOS NAS PAREDES, INCLUSO CAIXA ELÉTRICA, MÓDULO DE TOMADA, ELETRODUTO, CABO, RASGO, QUEBRA E CHUMBAMENTO (SEM LUMINÁRIA E LÂMPADA) | UN | 90 | 208.53 | 145.81 | 18767.7 | 13122.9 | 31890.6 | 0 | 208.53 | 145.81
20.4.12 | BASA | C181-BASA | Adaptação das Instalações elétricas no Mobiliário | UND | 60 | 41.035 | 10.9 | 2462.1 | 654 | 3116.1 | 0 | 41.035 | 10.9
20.4.13 | BASA | C163-BASA-ORSE-13451 | PROGRAMADOR HORÁRIO COEL BIFÁSICO 16A PARA ACIONAMENTO DA ILUMINAÇÃO DO AUTO-ATENDIMENTO | UND | 24 | 261.136 | 7.592 | 6267.264 | 182.208 | 6449.472 | 0 | 261.136 | 7.592
20.4.14 | BASA | C164-BASA | CONTATOR 20A PARA ACIONAMENTO DA ILUMINAÇÃO DO AUTO-ATENDIMENTO | UND | 24 | 38.686 | 7.592 | 928.464 | 182.208 | 1110.672 | 0 | 38.686 | 7.592
20.4.15 | SINAPI | 91863 | ELETRODUTO RÍGIDO ROSCÁVEL, PVC, DN 25 MM (3/4"), PARA CIRCUITOS TERMINAIS, INSTALADO EM FORRO - FORNECIMENTO E INSTALAÇÃO. | M | 340 | 6.69 | 4.53 | 2274.6 | 1540.2 | 3814.8 | 0 | 6.69 | 4,53
20.4.16 | SINAPI | 91864 | ELETRODUTO RÍGIDO ROSCÁVEL, PVC, DN 32 MM (1"), PARA CIRCUITOS TERMINAIS, INSTALADO EM FORRO - FORNECIMENTO E INSTALAÇÃO. | M | 340 | 9.98 | 5.28 | 3393.2 | 1795.2 | 5188.4 | 0 | 9.98 | 5,28
20.4.17 | SINAPI | 91926 | CABO DE COBRE FLEXÍVEL ISOLADO, 2,5 MM², ANTI-CHAMA 450/750 V, PARA CIRCUITOS TERMINAIS - FORNECIMENTO E INSTALAÇÃO. | M | 3000 | 3.12 | 1.09 | 9360 | 3270 | 12630 | 0 | 3.12 | 1,09
20.4.18 | SINAPI | 91924 | CABO DE COBRE FLEXÍVEL ISOLADO, 1,5 MM², ANTI-CHAMA 450/750 V, PARA CIRCUITOS TERMINAIS - FORNECIMENTO E INSTALAÇÃO. AF_03/2023 | M | 3000 | 2.02 | 0.88 | 6060 | 2640 | 8700 | 0 | 2.02 | 0,88
20.4.19 | SINAPI | 91928 | CABO DE COBRE FLEXÍVEL ISOLADO, 4 MM², ANTI-CHAMA 450/750 V, PARA CIRCUITOS TERMINAIS - FORNECIMENTO E INSTALAÇÃO. | M | 1000 | 5.06 | 1.47 | 5060 | 1470 | 6530 | 0 | 5.06 | 1,47
20.4.20 | SINAPI | 91952 | INTERRUPTOR SIMPLES (1 MÓDULO), 10A/250V, SEM SUPORTE E SEM PLACA - FORNECIMENTO E INSTALAÇÃO. | UN | 125 | 8.98 | 8.81 | 1122.5 | 1101.25 | 2223.75 | 0 | 8.98 | 8,81
20.4.21 | SINAPI | 91959 | INTERRUPTOR SIMPLES (2 MÓDULOS), 10A/250V, INCLUINDO SUPORTE E PLACA - FORNECIMENTO E INSTALAÇÃO. | UN | 50 | 22.84 | 20.15 | 1142 | 1007.5 | 2149.5 | 0 | 22.84 | 20,15
20.4.22 | SINAPI | 91967 | INTERRUPTOR SIMPLES (3 MÓDULOS), 10A/250V, INCLUINDO SUPORTE E PLACA - FORNECIMENTO E INSTALAÇÃO. | UN | 50 | 31.19 | 26.6 | 1559.5 | 1330 | 2889.5 | 0 | 31.19 | 26,60
20.4.23 | SINAPI | 92000 | TOMADA BAIXA DE EMBUTIR (1 MÓDULO), 2P+T 10 A, INCLUINDO SUPORTE E PLACA - FORNECIMENTO E INSTALAÇÃO. | UN | 150 | 15.51 | 14.08 | 2326.5 | 2112 | 4438.5 | 0 | 15.51 | 14,08
20.4.24 | BASA | C165-BASA-ORSE-13528/13529 | PLUGUE MACHO E FÊMEA,10A, 2P+T PARA LIGAÇÃO DAS LUMINÁRIAS | UND | 200 | 9.008 | 22.776 | 1801.6 | 4555.2 | 6356.8 | 0 | 9.008 | 22.776
20.4.25 | BASA | C66-SINAPI39390 | PROJETOR DE LED 30W, COMPLETA CONFORME A ESPECIFICAÇÃO | UND | 50 | 25.286 | 17.082 | 1264.3 | 854.1 | 2118.4 | 0 | 25.286 | 17.082
20.4.26 | BASA | C203 -SEDOP-170781 | LUMINÁRIA COM LÂMPADA DE LED 2X18W, DE EMBUTIR, COM REFLETOR PARABÓLICO ESPELHADO, ALETAS ESPELHADAS, LAMPADAS E DEMAIS ACESSÓRIOS, CONFORME ESPECIFICAÇÃO | UND | 190 | 306.672 | 34.164 | 58267.68 | 6491.16 | 64758.84 | 0 | 306.672 | 34.164
20.4.27 | BASA | C202 -SEDOP-170781 | LUMINÁRIA COM LÂMPADA DE LED 4X10W, DE EMBUTIR, COM REFLETOR PARABÓLICO ESPELHADO, ALETAS ESPELHADAS, LAMPADAS E DEMAIS ACESSÓRIOS, CONFORME ESPECIFICAÇÃO | UND | 50 | 299.732 | 62.204 | 14986.6 | 3110.2 | 18096.8 | 0 | 299.732 | 62.204
20.4.28 | SINAPI | 102085 | LUMINÁRIA ESTANQUE COM PROTEÇÃO CONTRA ÁGUA, POEIRA OU IMPACTOS - FORNECIMENTO E INSTALAÇÃO. | UN | 25 | 182.17 | 25.39 | 4554.25 | 634.75 | 5189 | 0 | 182.17 | 25,39
20.4.29 | SINAPI | 100906 | LUMINÁRIA DUPLA TIPO CALHA, DE SOBREPOR, COM 4 LÂMPADAS TUBULARES FLUORESCENTES DE 36 W, COM REATORES DE PARTIDA RÁPIDA -FORNECIMENTO E INSTALAÇÃO. | UN | 25 | 352.88 | 49.28 | 8822 | 1232 | 10054 | 0 | 352.88 | 49.28
20.4.30 | SINAPI | 100903 | LÂMPADA TUBULAR LED DE 18/20 W, BASE G13 - FORNECIMENTO E INSTALAÇÃO. | UN | 500 | 15.06 | 7 | 7530 | 3500 | 11030 | 0 | 15.06 | 7,00
20.4.31 | SINAPI | 97599 | LUMINÁRIA DE EMERGÊNCIA, COM 30 LÂMPADAS LED DE 2 W, SEM REATOR - FORNECIMENTO E INSTALAÇÃO. | UN | 100 | 11.19 | 5.07 | 1119 | 507 | 1626 | 0 | 11.19 | 5,07
20.5 |  |  | INSTALAÇÕES ELÉTRICAS PARA SISTEMA DE REFRIGERAÇÃO (NORMAL E ESSENCIAL) | -
20.5.1 | SINAPI | 93661 | DISJUNTOR BIPOLAR TIPO DIN, CORRENTE NOMINAL DE 16A - FORNECIMENTO E INSTALAÇÃO. | UN | 25 | 56.21 | 3.59 | 1405.25 | 89.75 | 1495 | 0 | 56.21 | 3,59
20.5.2 | SINAPI | 93662 | DISJUNTOR BIPOLAR TIPO DIN, CORRENTE NOMINAL DE 20A - FORNECIMENTO E INSTALAÇÃO. | UN | 25 | 57.43 | 5.02 | 1435.75 | 125.5 | 1561.25 | 0 | 57.43 | 5,02
20.5.3 | SINAPI | 93663 | DISJUNTOR BIPOLAR TIPO DIN, CORRENTE NOMINAL DE 25A - FORNECIMENTO E INSTALAÇÃO. | UN | 50 | 57.43 | 5.02 | 2871.5 | 251 | 3122.5 | 0 | 57.43 | 5,02
20.5.4 | SINAPI | 101896 | DISJUNTOR TERMOMAGNÉTICO TRIPOLAR , CORRENTE NOMINAL DE 200A - FORNECIMENTO E INSTALAÇÃO. | UN | 5 | 606.22 | 50.21 | 3031.1 | 251.05 | 3282.15 | 0 | 606.22 | 50,21
20.5.5 | PINI | 16.109.000104.SER | Disjuntor tripolar compacto > 100 A até 160 A com acionamento na porta do quadro de distribuição | un | 5 | 504.86 | 65.71 | 2524.3 | 328.55 | 2852.85 | 0 | 504.86 | 65.71
20.5.6 | BASA | C159-BASA | ELETROCALHA 50X50X3000MM PERFURADA C/ 01 VIA, COM TAMPA, INCLUINDO ACESSÓRIOS E CONEX., SUPORTES DE FIXAÇÃO, ETC | M | 100 | 46.854 | 11.388 | 4685.4 | 1138.8 | 5824.2 | 0 | 46.854 | 11.388
20.5.7 | SINAPI | 91867 | ELETRODUTO RÍGIDO ROSCÁVEL, PVC, DN 25 MM (3/4"), PARA CIRCUITOS TERMINAIS, INSTALADO EM LAJE - FORNECIMENTO E INSTALAÇÃO. | M | 250 | 6.47 | 3.57 | 1617.5 | 892.5 | 2510 | 0 | 6.47 | 3,57
20.5.8 | SINAPI | 91864 | ELETRODUTO RÍGIDO ROSCÁVEL, PVC, DN 32 MM (1"), PARA CIRCUITOS TERMINAIS, INSTALADO EM FORRO - FORNECIMENTO E INSTALAÇÃO. | M | 100 | 9.98 | 5.28 | 998 | 528 | 1526 | 0 | 9.98 | 5,28
20.5.9 | PINI | 16.113.000921.SER | Perfilado liso em chapa de aço galvanizado # 22, largura 38 mm x altura 38 mm, com tampa, instalação superior | m | 100 | 44.26 | 15.89 | 4426 | 1589 | 6015 | 0 | 44.26 | 15.89
20.5.10 | SINAPI | 95778 | CONDULETE DE ALUMÍNIO, TIPO C, PARA ELETRODUTO DE AÇO GALVANIZADO DN 20 MM (3/4''), APARENTE - FORNECIMENTO E INSTALAÇÃO. | UN | 65 | 16.36 | 10.35 | 1063.4 | 672.75 | 1736.15 | 0 | 16.36 | 10,35
20.5.11 | SINAPI | 95780 | CONDULETE DE ALUMÍNIO, TIPO B, PARA ELETRODUTO DE AÇO GALVANIZADO DN 25 MM (1''), APARENTE - FORNECIMENTO E INSTALAÇÃO. | UN | 65 | 18.9 | 9.68 | 1228.5 | 629.2 | 1857.7 | 0 | 18.9 | 9,68
20.5.12 | SINAPI | 91944 | CAIXA RETANGULAR 4" X 4" BAIXA (0,30 M DO PISO), PVC, INSTALADA EM PAREDE - FORNECIMENTO E INSTALAÇÃO. | UN | 65 | 7.96 | 6.59 | 517.4 | 428.35 | 945.75 | 0 | 7.96 | 6,59
20.5.13 | SINAPI | 91926 | CABO DE COBRE FLEXÍVEL ISOLADO, 2,5 MM², ANTI-CHAMA 450/750 V, PARA CIRCUITOS TERMINAIS - FORNECIMENTO E INSTALAÇÃO. | M | 1400 | 3.12 | 1.09 | 4368 | 1526 | 5894 | 0 | 3.12 | 1,09
20.5.14 | SINAPI | 91928 | CABO DE COBRE FLEXÍVEL ISOLADO, 4 MM², ANTI-CHAMA 450/750 V, PARA CIRCUITOS TERMINAIS - FORNECIMENTO E INSTALAÇÃO. | M | 800 | 5.06 | 1.47 | 4048 | 1176 | 5224 | 0 | 5.06 | 1,47
20.5.15 | SINAPI | 91930 | CABO DE COBRE FLEXÍVEL ISOLADO, 6 MM², ANTI-CHAMA 450/750 V, PARA CIRCUITOS TERMINAIS - FORNECIMENTO E INSTALAÇÃO. | M | 700 | 7.19 | 1.93 | 5033 | 1351 | 6384 | 0 | 7.19 | 1,93
20.5.16 | BASA | C163-BASA-ORSE-13451 | PROGRAMADOR HORÁRIO COEL BIFÁSICO 16A PARA ACIONAMENTO DA ILUMINAÇÃO DO AUTO-ATENDIMENTO | UND | 20 | 261.136 | 7.592 | 5222.72 | 151.84 | 5374.56 | 0 | 261.136 | 7.592
20.5.17 | BASA | C164-BASA | CONTATOR 20A PARA ACIONAMENTO DA ILUMINAÇÃO DO AUTO-ATENDIMENTO | UND | 10 | 38.686 | 7.592 | 386.86 | 75.92 | 462.78 | 0 | 38.686 | 7.592
20.5.18 | SINAPI | 101903 | CONTATOR TRIPOLAR I NOMINAL 38A - FORNECIMENTO E INSTALAÇÃO. | UN | 12 | 422.75 | 15.38 | 5073 | 184.56 | 5257.56 | 0 | 422.75 | 15,38
20.6 |  |  | SISTEMA DE PROTEÇÃO CONTRA DESCARGAS ATMOSFÉRICAS (SPDA) E ATERRAMENTO | -
20.6.1 | SINAPI | 96984 | ELETRODUTO PVC RÍGIDO, DIÂMETRO 40MM, COM 3 METROS, PARA SPDA - FORNECIMENTO E INSTALAÇÃO. | UN | 50 | 28.09 | 28.31 | 1404.5 | 1415.5 | 2820 | 0 | 28.09 | 28,31
20.6.2 | BASA | C347-BASA-SINAPI | ABRACADEIRA EM ACO PARA AMARRACAO DE ELETRODUTOS, TIPO D, COM 1" E CUNHA DE FIXACAO | UND | 30 | 2.4568 | 0.3796 | 73.704 | 11.388 | 85.092 | 0 | 2.4568 | 0.3796
20.6.3 | SINAPI | 96985 | HASTE DE ATERRAMENTO, DIÂMETRO 5/8", COM 3 METROS - FORNECIMENTO E INSTALAÇÃO. | UN | 50 | 65.89 | 9.4 | 3294.5 | 470 | 3764.5 | 0 | 65.89 | 9,40
20.6.4 | SINAPI | 98111 | CAIXA DE INSPEÇÃO PARA ATERRAMENTO, CIRCULAR, EM POLIETILENO, DIÂMETRO INTERNO = 0,3 M. | UN | 15 | 46.63 | 5.66 | 699.45 | 84.9 | 784.35 | 0 | 46.63 | 5,66
20.6.5 | SINAPI | 96977 | CORDOALHA DE COBRE NU 50 MM², ENTERRADA - FORNECIMENTO E INSTALAÇÃO. | M | 250 | 55.57 | 1.23 | 13892.5 | 307.5 | 14200 | 0 | 55.57 | 1,23
20.6.6 | BASA | C351-BASA-ORSE-12740 | FORNECIMENTO E ASSENTAMENTO DE BARRA CHATA DE ALUMÍNIO DE 7/8" X 1/8" | M | 900 | 12.3312 | 3.8412 | 11098.08 | 3457.08 | 14555.16 | 0 | 12.3312 | 3.8412
20.6.7 | BASA | C348-BASA-SEDOP-171125 | CONECTOR DE MEDIÇÃO E EMENDA #50MM², FAB. TERMOTÉCNICA OU SIMILAR | UND | 25 | 20.3406 | 1.779 | 508.515 | 44.475 | 552.99 | 0 | 20.3406 | 1.779
20.6.8 | BASA | C349-BASA-SEDOP-171299 | PONTO DE SOLDA EXOTÉRMICA | UND | 50 | 15.874 | 30.368 | 793.7 | 1518.4 | 2312.1 | 0 | 15.874 | 30.368
20.6.9 | BASA | C145-BASA | CAIXA DE ATERRAMENTO EM CONCRETO PRÉ-MOLDADO, DIAMETRO DE 0,30 M E ALTURA DE 0,35 M, SEM FUNDO E COM TAMPA | UND | 25 | 117.274 | 10.608 | 2931.85 | 265.2 | 3197.05 | 0 | 117.274 | 10.608
20.6.10 | BASA | C350-BASA | MEDIÇÃO DA RESISTÊNCIA DE TERRA EQUIVALENTE DA MALHA DE ATERRAMENTO E EMISSÃO DE RELATÓRIO | UND | 5 | 58.74 | 268.49 | 293.7 | 1342.45 | 1636.15 | 0 | 58.74 | 268.49
20.6.11 | BASA | C139-BASA | FORNECIMENTO E INSTALAÇÃO DE CABO #50 MM² NÚ | M | 300 | 53.648 | 3.796 | 16094.4 | 1138.8 | 17233.2 | 0 | 53.648 | 3.796
20.7 |  |  | LÓGICA (CABEAMENTO ESTRUTURADO) | -
20.7.1 | BASA | C177-BASA | Rack fechado 19" 44Ux800mm, de profundidade em aço SAE 1010/1020, ref. RTS40870 (Triunfo ou similar), com 1 porta, 03 bandejas de apoio, 02 réguas de tomadas 2P+T c/chicote, 6 anéis de guia vertical, exaustor, etc., conforme padrão do Banco (P/ REDE) | UND | 5 | 3119.32 | 455.52 | 15596.6 | 2277.6 | 17874.2 | 0 | 3119.32 | 455.52
20.7.2 | BASA | C169-BASA (SEDOP-170690) | PONTO DE LÓGICA COMPLETO-UTP (INCLUINDO CABO, CONEXÕES, TOMADA, CAIXA ELÉTRICA, ELETRODUTO PVC, RASGO, QUEBRA E CHUMBAMENTO) | PT | 80 | 339.46 | 310.66 | 27156.8 | 24852.8 | 52009.6 | 0 | 339.46 | 310.66
20.7.3 | SINAPI | 98301 | PATCH PANEL 24 PORTAS, CATEGORIA 5E - FORNECIMENTO E INSTALAÇÃO. | UN | 25 | 356.21 | 235.38 | 8905.25 | 5884.5 | 14789.75 | 0 | 356.21 | 235,38
20.7.4 | BASA | C171-BASA | ARAME RECOZIDO | KG | 24 | 27.126 | 7.592 | 651.024 | 182.208 | 833.232 | 0 | 27.126 | 7.592
20.7.5 | SINAPI | 98295 | CABO ELETRÔNICO CATEGORIA 5E, FORNECIMENTO E INSTALAÇÃO. | M | 4000 | 7.1 | 0.09 | 28400 | 360 | 28760 | 0 | 7.1 | 0,09
20.7.6 | SINAPI | 98307 | TOMADA DE REDE RJ45 - FORNECIMENTO E INSTALAÇÃO. | UN | 270 | 36.12 | 7.82 | 9752.4 | 2111.4 | 11863.8 | 0 | 36.12 | 7,82
20.7.7 | BASA | C204 -SEDOP-171189 | PATCH CABLE M8V CAT 5E 1,5M | UND | 270 | 29.305 | 14.825 | 7912.35 | 4002.75 | 11915.1 | 0 | 29.305 | 14.825
20.7.8 | BASA | C211-SEDOP-171189 | Patch cable M8V cat 5e 3,00m | UND | 270 | 54.605 | 14.825 | 14743.35 | 4002.75 | 18746.1 | 0 | 54.605 | 14.825
20.7.9 | BASA | C178-BASA | Adaptação das Instalações de lógica no Mobiliário | PT | 110 | 43.7818 | 0.4268 | 4815.998 | 46.948 | 4862.946 | 0 | 43.7818 | 0.4268
20.7.10 | BASA | C71-SINAPI | ORGANIZAÇÃO DA FIAÇÃO INTERNA DO RACK NO CPD (REMOÇÃO DE PAT CORDS, TESTE DE CONTINUIDADE,DENT. DE CABOS, ETC) | UND | 6 | 85.44 | 303.68 | 512.64 | 1822.08 | 2334.72 | 0 | 85.44 | 303.68
20.7.11 | BASA | C131-BASA | INSTALAÇÃO DE RACK FECHADO 19", P/ REDE OU SERVIDOR | UND | 6 | 85.44 | 303.68 | 512.64 | 1822.08 | 2334.72 | 0 | 85.44 | 303.68
20.7.12 | SINAPI | 91941 | CAIXA RETANGULAR 4" X 2" BAIXA (0,30 M DO PISO), PVC, INSTALADA EM PAREDE - FORNECIMENTO E INSTALAÇÃO. | UN | 170 | 4.97 | 6.4 | 844.9 | 1088 | 1932.9 | 0 | 4.97 | 6,40
20.7.13 | SINAPI | 91944 | CAIXA RETANGULAR 4" X 4" BAIXA (0,30 M DO PISO), PVC, INSTALADA EM PAREDE - FORNECIMENTO E INSTALAÇÃO. | UN | 170 | 7.96 | 6.59 | 1353.2 | 1120.3 | 2473.5 | 0 | 7.96 | 6,59
20.7.14 | SINAPI | 100561 | QUADRO DE DISTRIBUICAO PARA TELEFONE N.3, 40X40X12CM EM CHAPA METALICA, DE EMBUTIR, FORNECIMENTO E INSTALAÇÃO. | UN | 5 | 179.16 | 38.99 | 895.8 | 194.95 | 1090.75 | 0 | 179.16 | 38,99
20.7.15 | SINAPI | 93009 | ELETRODUTO RÍGIDO ROSCÁVEL, PVC, DN 60 MM (2"), PARA REDE ENTERRADA DE DISTRIBUIÇÃO DE ENERGIA ELÉTRICA - FORNECIMENTO E INSTALAÇÃO. | M | 170 | 23.39 | 4.89 | 3976.3 | 831.3 | 4807.6 | 0 | 23.39 | 4,89
20.7.16 | PINI | 16.111.001104.SER | Eletroduto de aço carbono com costura galvanização eletrolítica inclusive conexões Ø 40 mm 1 1/2" | m | 60 | 20.66 | 24.64 | 1239.6 | 1478.4 | 2718 | 0 | 20.66 | 24.64
20.7.17 | SINAPI | 91864 | ELETRODUTO RÍGIDO ROSCÁVEL, PVC, DN 32 MM (1"), PARA CIRCUITOS TERMINAIS, INSTALADO EM FORRO - FORNECIMENTO E INSTALAÇÃO. | M | 160 | 9.98 | 5.28 | 1596.8 | 844.8 | 2441.6 | 0 | 9.98 | 5,28
20.7.18 | SINAPI | 91867 | ELETRODUTO RÍGIDO ROSCÁVEL, PVC, DN 25 MM (3/4"), PARA CIRCUITOS TERMINAIS, INSTALADO EM LAJE - FORNECIMENTO E INSTALAÇÃO. AF_03/2023 | M | 30 | 6.47 | 3.57 | 194.1 | 107.1 | 301.2 | 0 | 6.47 | 3,57
20.7.19 | PINI | 16.111.000902.SER | Eletroduto de aço carbono com costura galvanização a fogo inclusive conexões Ø 25 mm 1" | m | 95 | 24.47 | 16.43 | 2324.65 | 1560.85 | 3885.5 | 0 | 24.47 | 16.43
20.7.20 | PINI | 16.111.000901.SER | Eletroduto de aço carbono com costura galvanização a fogo inclusive conexões Ø 20 mm 3/4" | m | 45 | 18.35 | 16.43 | 825.75 | 739.35 | 1565.1 | 0 | 18.35 | 16.43
20.7.21 | BASA | C158-BASA | ELETROCALHA 100X50X3000MM PERFURADA C/ 01 VIA, COM TAMPA, INCLUINDO ACESSÓRIOS E CONEX., SUPORTES DE FIXAÇÃO, ETC | M | 80 | 28.1567 | 18.98 | 2252.5333 | 1518.4 | 3770.9333 | 0 | 28.1567 | 18.98
20.7.22 | PINI | 16.113.000341.SER | Eletrocalha lisa em chapa de aço galvanizado # 22, tipo "U", com tampa largura 50 mm x altura 25 mm, instalação superior | m | 30 | 40.68 | 15.89 | 1220.4 | 476.7 | 1697.1 | 0 | 40.68 | 15.89
20.7.23 | BASA | C199 -SINAPI | CURVA FG 135° Ø3" | UND | 25 | 121.7525 | 9.0724 | 3043.813 | 226.811 | 3270.624 | 0 | 121.7525 | 9.0724
20.7.24 | BASA | C200 -SINAPI | BUCHA E ARRUELA DE ALUMÍNIO Ø3" | UND | 25 | 16.1425 | 9.0724 | 403.563 | 226.811 | 630.374 | 0 | 16.1425 | 9.0724
20.7.25 | BASA | C201 -SINAPI | LUVA FG Ø3" | UND | 25 | 80.9925 | 9.0724 | 2024.813 | 226.811 | 2251.624 | 0 | 80.9925 | 9.0724
20.7.26 | SINAPI | 97887 | CAIXA ENTERRADA ELÉTRICA RETANGULAR, EM ALVENARIA COM TIJOLOS CERÂMICOS MACIÇOS, FUNDO COM BRITA, DIMENSÕES INTERNAS: 0,4X0,4X0,4 M. | UN | 30 | 161.01 | 113.07 | 4830.3 | 3392.1 | 8222.4 | 0 | 161.01 | 113,07
20.7.27 | SINAPI | 101875 | QUADRO DE DISTRIBUIÇÃO DE ENERGIA EM CHAPA DE AÇO GALVANIZADO, DE EMBUTIR, COM BARRAMENTO TRIFÁSICO, PARA 12 DISJUNTORES DIN 100A - FORNECIMENTO E INSTALAÇÃO. | UN | 15 | 437.03 | 20.2 | 6555.45 | 303 | 6858.45 | 0 | 437.03 | 20,20
20.7.28 | SINAPI | 98268 | CABO TELEFÔNICO CI-50 20 PARES INSTALADO EM ENTRADA DE EDIFICAÇÃO - FORNECIMENTO E INSTALAÇÃO. | M | 160 | 16.29 | 3.95 | 2606.4 | 632 | 3238.4 | 0 | 16.29 | 3,95
20.7.29 | BASA | C251-BASA | FORNECIMENTO E INSTALAÇÃO DE BLOCO BARGOA 10P | UND | 30 | 27.374 | 7.464 | 821.22 | 223.92 | 1045.14 | 0 | 27.374 | 7.464
20.7.30 | BASA | C142-BASA-SEDOP-171034 | Proteção contra surto Classe II,1P,20KA,175V | UND | 110 | 55.54 | 29.65 | 6109.4 | 3261.5 | 9370.9 | 0 | 55.54 | 29.65
20.7.31 | BASA | C260-ORSE-11402 | CANALETA VETILADA EM PVC 80X100X2000MM | M | 150 | 119.4225 | 27.99 | 17913.375 | 4198.5 | 22111.875 | 0 | 119.4225 | 27.99
20.7.32 | BASA | C261-BASA | FRENTE FALSA PAINEL DE FECHAMENTO FURUKAWA 1U PARA RACK 19 P | UND | 25 | 98.027 | 3.732 | 2450.675 | 93.3 | 2543.975 | 0 | 98.027 | 3.732
20.7.33 | BASA | C262- SEDOP-171056 | REGUA PARA RACK, COM 6 TOMADAS 2P+T 10A | UND | 25 | 36.955 | 29.33 | 923.875 | 733.25 | 1657.125 | 0 | 36.955 | 29.33
20.8 |  |  | ELÉTRICA DA LÓGICA (QD-BEM, QD-EST, QD-NB) | -
20.8.1 | SINAPI | 101878 | QUADRO DE DISTRIBUIÇÃO DE ENERGIA EM CHAPA DE AÇO GALVANIZADO, DE SOBREPOR, COM BARRAMENTO TRIFÁSICO, PARA 18 DISJUNTORES DIN 100A - FORNECIMENTO E INSTALAÇÃO. | UN | 5 | 567.94 | 57.81 | 2839.7 | 289.05 | 3128.75 | 0 | 567.94 | 57,81
20.8.2 | SINAPI | 101879 | QUADRO DE DISTRIBUIÇÃO DE ENERGIA EM CHAPA DE AÇO GALVANIZADO, DE EMBUTIR, COM BARRAMENTO TRIFÁSICO, PARA 24 DISJUNTORES DIN 100A - FORNECIMENTO E INSTALAÇÃO. | UN | 5 | 640.14 | 22.71 | 3200.7 | 113.55 | 3314.25 | 0 | 640.14 | 22,71
20.8.3 | SINAPI | 101879 | QUADRO DE DISTRIBUIÇÃO DE ENERGIA EM CHAPA DE AÇO GALVANIZADO, DE EMBUTIR, COM BARRAMENTO TRIFÁSICO, PARA 24 DISJUNTORES DIN 100A - FORNECIMENTO E INSTALAÇÃO | UN | 5 | 640.14 | 22.71 | 3200.7 | 113.55 | 3314.25 | 0 | 640.14 | 22,71
20.8.4 | SINAPI | 101879 | QUADRO DE DISTRIBUIÇÃO DE ENERGIA EM CHAPA DE AÇO GALVANIZADO, DE EMBUTIR, COM BARRAMENTO TRIFÁSICO, PARA 24 DISJUNTORES DIN 100A - FORNECIMENTO E INSTALAÇÃO | UN | 5 | 640.14 | 22.71 | 3200.7 | 113.55 | 3314.25 | 0 | 640.14 | 22,71
20.8.5 | SINAPI | 101880 | QUADRO DE DISTRIBUIÇÃO DE ENERGIA EM CHAPA DE AÇO GALVANIZADO, DE EMBUTIR, COM BARRAMENTO TRIFÁSICO, PARA 30 DISJUNTORES DIN 150A - FORNECIMENTO E INSTALAÇÃO | UN | 5 | 735.83 | 27.29 | 3679.15 | 136.45 | 3815.6 | 0 | 735.83 | 27,29
20.8.6 | SINAPI | 91932 | CABO DE COBRE FLEXÍVEL ISOLADO, 10 MM², ANTI-CHAMA 450/750 V, PARA CIRCUITOS TERMINAIS - FORNECIMENTO E INSTALAÇÃO. | M | 150 | 13.48 | 2.87 | 2022 | 430.5 | 2452.5 | 0 | 13.48 | 2,87
20.8.7 | SINAPI | 91928 | CABO DE COBRE FLEXÍVEL ISOLADO, 4 MM², ANTI-CHAMA 450/750 V, PARA CIRCUITOS TERMINAIS - FORNECIMENTO E INSTALAÇÃO. | M | 150 | 5.06 | 1.47 | 759 | 220.5 | 979.5 | 0 | 5.06 | 1,47
20.8.8 | SINAPI | 92982 | CABO DE COBRE FLEXÍVEL ISOLADO, 16 MM², ANTI-CHAMA 0,6/1,0 KV, PARA DISTRIBUIÇÃO - FORNECIMENTO E INSTALAÇÃO. | M | 150 | 16.04 | 0.47 | 2406 | 70.5 | 2476.5 | 0 | 16.04 | 0,47
20.8.9 | SINAPI | 91932 | CABO DE COBRE FLEXÍVEL ISOLADO, 10 MM², ANTI-CHAMA 450/750 V, PARA CIRCUITOS TERMINAIS - FORNECIMENTO E INSTALAÇÃO. | M | 150 | 13.48 | 2.87 | 2022 | 430.5 | 2452.5 | 0 | 13.48 | 2,87
20.8.10 | SINAPI | 91928 | CABO DE COBRE FLEXÍVEL ISOLADO, 4 MM², ANTI-CHAMA 450/750 V, PARA CIRCUITOS TERMINAIS - FORNECIMENTO E INSTALAÇÃO. | M | 150 | 5.06 | 1.47 | 759 | 220.5 | 979.5 | 0 | 5.06 | 1,47
20.8.11 | BASA | C229-BASA | CHAVE COMUTADORA 63A, 4 POLOS DE 3 POSIÇÕES | UND | 5 | 289.716 | 45.552 | 1448.58 | 227.76 | 1676.34 | 0 | 289.716 | 45.552
20.8.12 | PINI | 16.109.000204.SER | Chave seccionadora tripolar 63 A, manobra com carga, acionamento frontal rotativo, montado na porta do quadro de distribuição | un | 5 | 213.27 | 101.85 | 1066.35 | 509.25 | 1575.6 | 0 | 213.27 | 101.85
20.8.13 | PINI | 16.109.000203.SER | Chave seccionadora tripolar 50 A, manobra com carga, acionamento frontal rotativo, montado na porta do quadro de distribuição | un | 5 | 154.35 | 95.28 | 771.75 | 476.4 | 1248.15 | 0 | 154.35 | 95.28
20.8.14 | PINI | 16.109.000201.SER | Chave seccionadora tripolar 25 A, manobra com carga, acionamento frontal rotativo, montado na porta do quadro de distribuição | un | 5 | 82.54 | 85.42 | 412.7 | 427.1 | 839.8 | 0 | 82.54 | 85.42
20.8.15 | SINAPI | 93653 | DISJUNTOR MONOPOLAR TIPO DIN, CORRENTE NOMINAL DE 10A - FORNECIMENTO E INSTALAÇÃO. | UN | 130 | 10.9 | 1.33 | 1417 | 172.9 | 1589.9 | 0 | 10.9 | 1,33
20.8.16 | SINAPI | 93654 | DISJUNTOR MONOPOLAR TIPO DIN, CORRENTE NOMINAL DE 16A - FORNECIMENTO E INSTALAÇÃO. | UN | 130 | 11.04 | 1.79 | 1435.2 | 232.7 | 1667.9 | 0 | 11.04 | 1,79
20.8.17 | SINAPI | 93655 | DISJUNTOR MONOPOLAR TIPO DIN, CORRENTE NOMINAL DE 20A - FORNECIMENTO E INSTALAÇÃO. | UN | 27 | 11.66 | 2.5 | 314.82 | 67.5 | 382.32 | 0 | 11.66 | 2,50
20.8.18 | SINAPI | 93661 | DISJUNTOR BIPOLAR TIPO DIN, CORRENTE NOMINAL DE 16A - FORNECIMENTO E INSTALAÇÃO. | UN | 6 | 56.21 | 3.59 | 337.26 | 21.54 | 358.8 | 0 | 56.21 | 3,59
20.8.19 | SINAPI | 93666 | DISJUNTOR BIPOLAR TIPO DIN, CORRENTE NOMINAL DE 50A - FORNECIMENTO E INSTALAÇÃO. | UN | 5 | 61.19 | 14.34 | 305.95 | 71.7 | 377.65 | 0 | 61.19 | 14,34
20.8.20 | SINAPI | 93672 | DISJUNTOR TRIPOLAR TIPO DIN, CORRENTE NOMINAL DE 40A - FORNECIMENTO E INSTALAÇÃO. | UN | 5 | 75.52 | 15.39 | 377.6 | 76.95 | 454.55 | 0 | 75.52 | 15,39
20.8.21 | SINAPI | 101894 | DISJUNTOR TRIPOLAR TIPO NEMA, CORRENTE NOMINAL DE 60 ATÉ 100A - FORNECIMENTO E INSTALAÇÃO. | UN | 5 | 131.83 | 29.72 | 659.15 | 148.6 | 807.75 | 0 | 131.83 | 29,72
20.8.22 | BASA | C150-BASA | SUPRESSOR DE TRANSIENTE TIPO VCL 175 40KA, FAB. CLAMPER OU SIMILAR (03 FASES+NEUTRO) | UND | 16 | 103.78 | 18.98 | 1660.48 | 303.68 | 1964.16 | 0 | 103.78 | 18.98
20.8.23 | BASA | C151-BASA-ORSE-11847 | TRANSFORMADOR DE CORRENTE (TC) 400:5A PARA INSTRUMENTOS DE MEDIÇÃO | UND | 5 | 270.34 | 18.98 | 1351.7 | 94.9 | 1446.6 | 0 | 270.34 | 18.98
20.8.24 | BASA | C152-BASA | TRANSFORMADOR DE CORRENTE (TC) 200:5A PARA INSTRUMENTOS DE MEDIÇÃO | UND | 5 | 200.378 | 13.286 | 1001.89 | 66.43 | 1068.32 | 0 | 200.378 | 13.286
20.8.25 | BASA | C153-BASA | VOLTÍMETRO 0-500V RS,ST,TR | UND | 5 | 115.748 | 13.286 | 578.74 | 66.43 | 645.17 | 0 | 115.748 | 13.286
20.8.26 | BASA | C154-BASA | AMPERÍMETRO 0-300A R,S,T | UND | 5 | 135.8156 | 34.9232 | 679.078 | 174.616 | 853.694 | 0 | 135.8156 | 34.9232
20.8.27 | BASA | C155-BASA | CHAVE SELETORA P/ INSTRUMENTO DE MEDIÇÃO 03 POSIÇÕES | UND | 5 | 30.464 | 11.388 | 152.32 | 56.94 | 209.26 | 0 | 30.464 | 11.388
20.8.28 | SINAPI | 91926 | CABO DE COBRE FLEXÍVEL ISOLADO, 2,5 MM², ANTI-CHAMA 450/750 V, PARA CIRCUITOS TERMINAIS - FORNECIMENTO E INSTALAÇÃO. | M | 10500 | 3.12 | 1.09 | 32760 | 11445 | 44205 | 0 | 3.12 | 1,09
20.8.29 | SINAPI | 91928 | CABO DE COBRE FLEXÍVEL ISOLADO, 4 MM², ANTI-CHAMA 450/750 V, PARA CIRCUITOS TERMINAIS - FORNECIMENTO E INSTALAÇÃO. | M | 250 | 5.06 | 1.47 | 1265 | 367.5 | 1632.5 | 0 | 5.06 | 1,47
20.8.30 | BASA | C158-BASA | ELETROCALHA 100X50X3000MM PERFURADA C/ 01 VIA, COM TAMPA, INCLUINDO ACESSÓRIOS E CONEX., SUPORTES DE FIXAÇÃO, ETC | M | 250 | 28.1567 | 18.98 | 7039.1667 | 4745 | 11784.1667 | 0 | 28.1567 | 18.98
20.8.31 | SINAPI | 91867 | ELETRODUTO RÍGIDO ROSCÁVEL, PVC, DN 25 MM (3/4"), PARA CIRCUITOS TERMINAIS, INSTALADO EM LAJE - FORNECIMENTO E INSTALAÇÃO. | M | 250 | 6.47 | 3.57 | 1617.5 | 892.5 | 2510 | 0 | 6.47 | 3,57
20.8.32 | SINAPI | 91864 | ELETRODUTO RÍGIDO ROSCÁVEL, PVC, DN 32 MM (1"), PARA CIRCUITOS TERMINAIS, INSTALADO EM FORRO - FORNECIMENTO E INSTALAÇÃO. AF_03/2023 | M | 25 | 9.98 | 5.28 | 249.5 | 132 | 381.5 | 0 | 9.98 | 5,28
20.8.33 | PINI | 16.111.000901.SER | Eletroduto de aço carbono com costura galvanização a fogo inclusive conexões Ø 20 mm 3/4" | m | 25 | 18.35 | 16.43 | 458.75 | 410.75 | 869.5 | 0 | 18.35 | 16.43
20.8.34 | SINAPI | 91941 | CAIXA RETANGULAR 4" X 2" BAIXA (0,30 M DO PISO), PVC, INSTALADA EM PAREDE - FORNECIMENTO E INSTALAÇÃO. | UN | 25 | 4.97 | 6.4 | 124.25 | 160 | 284.25 | 0 | 4.97 | 6,40
20.8.35 | SINAPI | 95778 | CONDULETE DE ALUMÍNIO, TIPO C, PARA ELETRODUTO DE AÇO GALVANIZADO DN 20 MM (3/4''), APARENTE - FORNECIMENTO E INSTALAÇÃO. | UN | 25 | 16.36 | 10.35 | 409 | 258.75 | 667.75 | 0 | 16.36 | 10,35
20.8.36 | BASA | C172-BASA | Conduíte flexível "seal tubes" 3/4" e acessórios | M | 50 | 12.4472 | 1.5184 | 622.36 | 75.92 | 698.28 | 0 | 12.4472 | 1.5184
20.8.37 | SINAPI | 91944 | CAIXA RETANGULAR 4" X 4" BAIXA (0,30 M DO PISO), PVC, INSTALADA EM PAREDE - FORNECIMENTO E INSTALAÇÃO. | UN | 23 | 7.96 | 6.59 | 183.08 | 151.57 | 334.65 | 0 | 7.96 | 6,59
20.8.38 | SINAPI | 92000 | TOMADA BAIXA DE EMBUTIR (1 MÓDULO), 2P+T 10 A, INCLUINDO SUPORTE E PLACA - FORNECIMENTO E INSTALAÇÃO. | UN | 100 | 15.51 | 14.08 | 1551 | 1408 | 2959 | 0 | 15.51 | 14,08
20.8.39 | PINI | 16.111.000015.SER | Canaleta em PVC para instalação elétrica aparente inclusive conexões 50 x 20 mm | m | 50 | 23.38 | 5.91 | 1169 | 295.5 | 1464.5 | 0 | 23.38 | 5.91
20.9 |  |  | SERVIÇOS FINAIS DAS INSTALAÇÕES ELÉTRICAS | -
20.9.1 | BASA | C174-BASA | IDENTIFICAÇÃO DE TODOS OS ELEMENTOS DO SISTEMA ELÉTRICO, COM ETIQUETAS DE LONGA DURABILIDADE, ANILHAS E ETC | UND | 6 | 85.44 | 723.68 | 512.64 | 4342.08 | 4854.72 | 0 | 85.44 | 723.68
20.9.2 | BASA | C104-BASA | DESINSTAÇÃO E EMBALAGEM DE CENTRAL TELEFONICA | UND | 6 | 10.68 | 37.96 | 64.08 | 227.76 | 291.84 | 0 | 10.68 | 37.96
20.9.3 | BASA | C106-BASA | DESINSTALAÇÃO DE RACK DO CPD | UND | 6 | 85.44 | 303.68 | 512.64 | 1822.08 | 2334.72 | 0 | 85.44 | 303.68
20.9.4 | BASA | C103-SEDOP-170510 | DESINSTALAÇÃO DE GRUPO GERADOR, TANQUE E QUADRO DE COMANDO - USCA | UND | 6 | 127.28 | 518.64 | 763.68 | 3111.84 | 3875.52 | 0 | 127.28 | 518.64
20.9.5 | BASA | C89-BASA | DESINSTALAÇÃO DE NO-BREAKS | UND | 6 | 21.36 | 75.92 | 128.16 | 455.52 | 583.68 | 0 | 21.36 | 75.92
20.9.6 | BASA | C133-BASA | REMANEJAMENTO DO GERENCIADOR DE ENERGIA, INCLUINDO SUA INSTALAÇÃO NO CPD E OS TC'S NO ABRIGO DO GRUPO GERADOR | UND | 6 | 90.78 | 322.66 | 544.68 | 1935.96 | 2480.64 | 0 | 90.78 | 322.66
20.9.7 | BASA | C134-BASA | DESINSTALAÇÃO, TRANSPORTE E REINSTALAÇÃO DE GRUPO GERADOR 60KVA E QUADRO DE COMANDO (USCA) NA NOVA SEDE | UND | 6 | 1917.79 | 3883.97 | 11506.74 | 23303.82 | 34810.56 | 0 | 1917.79 | 3883.97
20.9.8 | BASA | C219-BASA | Manutenção preventiva e corretiva do Grupo gerador com troca de óleo 15W40, filtro lubrificante, aditivo p/ tanque, aditivo radiador, sensor de temperatura,filtros de combustível, filtro de ar | UND | 6 | 1684.2033 | 988.5717 | 10105.22 | 5931.43 | 16036.65 | 0 | 1684.2033 | 988.5717
20.9.9 | BASA | C367-BASA | FORNECIMENTO INSTALAÇÃO DE BATERIA SELADA, VRLA, 12V/7AH | UND | 80 | 127.67 | 13.755 | 10213.6 | 1100.4 | 11314 | 0 | 127.67 | 13.755
20.9.10 | BASA | C368-BASA | FORNECIMENTO INSTALAÇÃO DE BATERIA SELADA, VRLA, 12V/9AH | UND | 80 | 152.67 | 13.755 | 12213.6 | 1100.4 | 13314 | 0 | 152.67 | 13.755
20.9.11 | BASA | C369-BASA | FORNECIMENTO INSTALAÇÃO DE BATERIA SELADA, VRLA, 12V/18AH | UND | 80 | 387.67 | 13.755 | 31013.6 | 1100.4 | 32114 | 0 | 387.67 | 13.755
20.9.12 | BASA | C370-BASA | FORNECIMENTO E INSTALAÇÃO DE PLACA SNMP DE GERENCIAMENTO REMOTO DE NO-BREAK DE 6 E 8 KVA VIA REDE ETHERNET | UND | 5 | 676.7 | 137.55 | 3383.5 | 687.75 | 4071.25 | 0 | 676.7 | 137.55
20.9.13 | BASA | C371-BASA | FORNECIMENTO E INSTALAÇÃO DE PLACA ELETRÔNICA DO CARREGADOR/RETIFICADOR DE NO-BREAK DE 6 KVA | UND | 5 | 1935.44 | 440.16 | 9677.2 | 2200.8 | 11878 | 0 | 1935.44 | 440.16
20.9.14 | BASA | C372-BASA | FORNECIMENTO E INSTALAÇÃO DE PLACA ELETRÔNICA DO CARREGADOR/RETIFICADOR DE NO-BREAK DE 8 KVA | UND | 5 | 2185.44 | 440.16 | 10927.2 | 2200.8 | 13128 | 0 | 2185.44 | 440.16
20.9.15 | BASA | C373-BASA | FORNECIMENTO E INSTALAÇÃO DE KIT DE POTÊNCIA (PLACA DE POTÊNCIA+PLACA LÓGICA) DE NO-BREAK DE 6 KVA | UND | 5 | 3656.8 | 550.2 | 18284 | 2751 | 21035 | 0 | 3656.8 | 550.2
20.9.16 | BASA | C374-BASA | FORNECIMENTO E INSTALAÇÃO DE KIT DE POTÊNCIA (PLACA DE POTÊNCIA+PLACA LÓGICA) DE NO-BREAK DE 8 KVA | UND | 5 | 3956.8 | 550.2 | 19784 | 2751 | 22535 | 0 | 3956.8 | 550.2
20.9.17 | BASA | C212-SEDOP-171057 | Regua para as estações de trabalho 3m, com 4 tomadas 2P+T 10A | UND | 25 | 29.71 | 29.65 | 742.75 | 741.25 | 1484 | 0 | 29.71 | 29.65
21.0 |  |  | INSTALAÇÕES HIDRAULICAS | - | [6 empty] | 116372.3625
21.1 | BASA | C218-SEDOP-180299 | Ponto de agua fria (incl. tubos e conexoes) | PT | 45 | 203.4325 | 340.78 | 9154.4625 | 15335.1 | 24489.5625 | 0 | 203.4325 | 340.78
21.2 | SINAPI | 89957 | PONTO DE CONSUMO TERMINAL DE ÁGUA FRIA (SUBRAMAL) COM TUBULAÇÃO DE PVC, DN 25 MM, INSTALADO EM RAMAL DE ÁGUA, INCLUSOS RASGO E CHUMBAMENTO EM ALVENARIA. | UN | 45 | 616.96 | 621.11 | 27763.2 | 27949.95 | 55713.15 | 0 | 616.96 | 621,11
21.3 | SINAPI | 86886 | ENGATE FLEXÍVEL EM INOX, 1/2 X 30CM - FORNECIMENTO E INSTALAÇÃO. | UN | 45 | 45.14 | 3.89 | 2031.3 | 175.05 | 2206.35 | 0 | 45.14 | 3,89
21.4 | SINAPI | 89970 | KIT DE REGISTRO DE PRESSÃO BRUTO DE LATÃO ¾", INCLUSIVE CONEXÕES, ROSCÁVEL, INSTALADO EM RAMAL DE ÁGUA FRIA - FORNECIMENTO E INSTALAÇÃO. | UN | 45 | 71.06 | 8.2 | 3197.7 | 369 | 3566.7 | 0 | 71.06 | 8,20
21.5 | SINAPI | 86885 | ENGATE FLEXÍVEL EM PLÁSTICO BRANCO, 1/2 X 40CM - FORNECIMENTO E INSTALAÇÃO. | UN | 45 | 9.81 | 3.9 | 441.45 | 175.5 | 616.95 | 0 | 9.81 | 3,90
21.6 | SINAPI | 89358 | JOELHO 90 GRAUS, PVC, SOLDÁVEL, DN 20MM, INSTALADO EM RAMAL OU SUB-RAMAL DE ÁGUA - FORNECIMENTO E INSTALAÇÃO. | UN | 45 | 2.56 | 4.9 | 115.2 | 220.5 | 335.7 | 0 | 2.56 | 4,90
21.7 | SINAPI | 89362 | JOELHO 90 GRAUS, PVC, SOLDÁVEL, DN 25MM, INSTALADO EM RAMAL OU SUB-RAMAL DE ÁGUA - FORNECIMENTO E INSTALAÇÃO | UN | 45 | 3.21 | 5.67 | 144.45 | 255.15 | 399.6 | 0 | 3.21 | 5,67
21.8 | SINAPI | 89366 | JOELHO 90 GRAUS COM BUCHA DE LATÃO, PVC, SOLDÁVEL, DN 25MM, X 3/4 INSTALADO EM RAMAL OU SUB-RAMAL DE ÁGUA - FORNECIMENTO E INSTALAÇÃO. | UN | 45 | 9.51 | 5.25 | 427.95 | 236.25 | 664.2 | 0 | 9.51 | 5,25
21.9 | SINAPI | 89366 | JOELHO 90 GRAUS COM BUCHA DE LATÃO, PVC, SOLDÁVEL, DN 25MM, X 3/4 INSTALADO EM RAMAL OU SUB-RAMAL DE ÁGUA - FORNECIMENTO E INSTALAÇÃO. | UN | 45 | 9.51 | 5.25 | 427.95 | 236.25 | 664.2 | 0 | 9.51 | 5,25
21.10 | SINAPI | 89367 | JOELHO 90 GRAUS, PVC, SOLDÁVEL, DN 32MM, INSTALADO EM RAMAL OU SUB-RAMAL DE ÁGUA - FORNECIMENTO E INSTALAÇÃO. | UN | 45 | 5.41 | 6.75 | 243.45 | 303.75 | 547.2 | 0 | 5.41 | 6,75
21.11 | SINAPI | 89497 | JOELHO 90 GRAUS, PVC, SOLDÁVEL, DN 40MM, INSTALADO EM PRUMADA DE ÁGUA - FORNECIMENTO E INSTALAÇÃO. | UN | 45 | 8.14 | 3.88 | 366.3 | 174.6 | 540.9 | 0 | 8.14 | 3,88
21.12 | SINAPI | 96853 | JOELHO 90 GRAUS, ROSCA FÊMEA TERMINAL, PARA INSTALAÇÕES EM PEX ÁGUA, DN 20MM X 1/2", CONEXÃO POR CRIMPAGEM - FORNECIMENTO E INSTALAÇÃO. | UN | 45 | 13.36 | 9.08 | 601.2 | 408.6 | 1009.8 | 0 | 13.36 | 9,08
21.13 | SINAPI | 90373 | JOELHO 90 GRAUS COM BUCHA DE LATÃO, PVC, SOLDÁVEL, DN 25MM, X 1/2 INSTALADO EM RAMAL OU SUB-RAMAL DE ÁGUA - FORNECIMENTO E INSTALAÇÃO. | UN | 45 | 6.99 | 4.88 | 314.55 | 219.6 | 534.15 | 0 | 6.99 | 4,88
21.14 | SINAPI | 89369 | CURVA 90 GRAUS, PVC, SOLDÁVEL, DN 32MM, INSTALADO EM RAMAL OU SUB-RAMAL DE ÁGUA - FORNECIMENTO E INSTALAÇÃO. | UN | 45 | 9.02 | 6.73 | 405.9 | 302.85 | 708.75 | 0 | 9.02 | 6,73
21.15 | SINAPI | 89391 | ADAPTADOR CURTO COM BOLSA E ROSCA PARA REGISTRO, PVC, SOLDÁVEL, DN 32MM X 1 , INSTALADO EM RAMAL OU SUB-RAMAL DE ÁGUA - FORNECIMENTO E INSTALAÇÃO. | UN | 45 | 3.98 | 4.15 | 179.1 | 186.75 | 365.85 | 0 | 3.98 | 4,15
21.16 | SINAPI | 89401 | TUBO, PVC, SOLDÁVEL, DN 20MM, INSTALADO EM RAMAL DE DISTRIBUIÇÃO DE ÁGUA - FORNECIMENTO E INSTALAÇÃO. | M | 90 | 4.76 | 5.09 | 428.4 | 458.1 | 886.5 | 0 | 4.76 | 5,09
21.17 | SINAPI | 89402 | TUBO, PVC, SOLDÁVEL, DN 25MM, INSTALADO EM RAMAL DE DISTRIBUIÇÃO DE ÁGUA - FORNECIMENTO E INSTALAÇÃO. | M | 90 | 5.42 | 5.91 | 487.8 | 531.9 | 1019.7 | 0 | 5.42 | 5,91
21.18 | SINAPI | 89403 | TUBO, PVC, SOLDÁVEL, DN 32MM, INSTALADO EM RAMAL DE DISTRIBUIÇÃO DE ÁGUA - FORNECIMENTO E INSTALAÇÃO. | M | 90 | 10.22 | 7.03 | 919.8 | 632.7 | 1552.5 | 0 | 10.22 | 7,03
21.19 | SINAPI | 89448 | TUBO, PVC, SOLDÁVEL, DN 40MM, INSTALADO EM PRUMADA DE ÁGUA - FORNECIMENTO E INSTALAÇÃO. | M | 90 | 13.4 | 1.02 | 1206 | 91.8 | 1297.8 | 0 | 13.4 | 1,02
21.20 | SINAPI | 89689 | BUCHA DE REDUÇÃO, CPVC, SOLDÁVEL, DN35MM X 28MM, INSTALADO EM RAMAL OU SUB-RAMAL DE ÁGUA FORNECIMENTO E INSTALAÇÃO. | UN | 45 | 27.98 | 4.43 | 1259.1 | 199.35 | 1458.45 | 0 | 27.98 | 4,43
21.21 | SINAPI | 89759 | BUCHA DE REDUÇÃO, CPVC, SOLDÁVEL, DN 28MM X 22MM, INSTALADO EM RAMAL DE DISTRIBUIÇÃO DE ÁGUA - FORNECIMENTO E INSTALAÇÃO. | UN | 45 | 7.43 | 3.36 | 334.35 | 151.2 | 485.55 | 0 | 7.43 | 3,36
21.22 | SINAPI | 103964 | BUCHA DE REDUÇÃO, LONGA, PVC, SOLDÁVEL, DN 40 X 25 MM, INSTALADO EM PRUMADA DE ÁGUA - FORNECIMENTO E INSTALAÇÃO. | UN | 45 | 5.29 | 2.16 | 238.05 | 97.2 | 335.25 | 0 | 5.29 | 2,16
21.23 | SINAPI | 89985 | REGISTRO DE PRESSÃO BRUTO, LATÃO, ROSCÁVEL, 3/4", COM ACABAMENTO E CANOPLA CROMADOS - FORNECIMENTO E INSTALAÇÃO. | UN | 45 | 71.06 | 8.2 | 3197.7 | 369 | 3566.7 | 0 | 71.06 | 8,20
21.24 | SINAPI | 89986 | REGISTRO DE GAVETA BRUTO, LATÃO, ROSCÁVEL, 1/2", COM ACABAMENTO E CANOPLA CROMADOS - FORNECIMENTO E INSTALAÇÃO. | UN | 45 | 66.54 | 6.77 | 2994.3 | 304.65 | 3298.95 | 0 | 66.54 | 6,77
21.25 | SINAPI | 89987 | REGISTRO DE GAVETA BRUTO, LATÃO, ROSCÁVEL, 3/4", COM ACABAMENTO E CANOPLA CROMADOS - FORNECIMENTO E INSTALAÇÃO. | UN | 45 | 75.21 | 8.2 | 3384.45 | 369 | 3753.45 | 0 | 75.21 | 8,20
21.26 | SINAPI | 94496 | REGISTRO DE GAVETA BRUTO, LATÃO, ROSCÁVEL, 1 1/4" - FORNECIMENTO E INSTALAÇÃO. | UN | 45 | 66.49 | 7.49 | 2992.05 | 337.05 | 3329.1 | 0 | 66.49 | 7,49
21.27 | SINAPI | 94691 | TÊ DE REDUÇÃO, PVC, SOLDÁVEL, DN 32 MM X 25 MM, INSTALADO EM RESERVAÇÃO DE ÁGUA DE EDIFICAÇÃO QUE POSSUA RESERVATÓRIO DE FIBRA/FIBROCIMENTO FORNECIMENTO E INSTALAÇÃO. | UN | 45 | 8.77 | 3.43 | 394.65 | 154.35 | 549 | 0 | 8.77 | 3,43
21.28 | SINAPI | 94693 | TÊ DE REDUÇÃO, PVC, SOLDÁVEL, DN 40 MM X 32 MM, INSTALADO EM RESERVAÇÃO DE ÁGUA DE EDIFICAÇÃO QUE POSSUA RESERVATÓRIO DE FIBRA/FIBROCIMENTO FORNECIMENTO E INSTALAÇÃO. | UN | 45 | 11.41 | 4.55 | 513.45 | 204.75 | 718.2 | 0 | 11.41 | 4,55
21.29 | PINI | 13.102.000370.SER | Tê 90° de redução soldável PVC Ø 25 x 20 mm | un | 45 | 6.49 | 6.24 | 292.05 | 280.8 | 572.85 | 0 | 6.49 | 6.24
21.30 | PINI | 13.102.000451.SER | Tê 90° soldável/rosca PVC Ø 25 mm x 25 mm x 1/2" | un | 45 | 7.52 | 6.57 | 338.4 | 295.65 | 634.05 | 0 | 7.52 | 6.57
21.31 | SINAPI | 89395 | TE, PVC, SOLDÁVEL, DN 25MM, INSTALADO EM RAMAL OU SUB-RAMAL DE ÁGUA - FORNECIMENTO E INSTALAÇÃO. | UN | 45 | 4.71 | 7.54 | 211.95 | 339.3 | 551.25 | 0 | 4.71 | 7,54
22.0 |  |  | INSTALAÇÕES SANITÁRIAS | - | [6 empty] | 21825.685
22.1 | SINAPI | 89711 | TUBO PVC, SERIE NORMAL, ESGOTO PREDIAL, DN 40 MM, FORNECIDO E INSTALADO EM RAMAL DE DESCARGA OU RAMAL DE ESGOTO SANITÁRIO. | M | 80 | 9.08 | 10.89 | 726.4 | 871.2 | 1597.6 | 0 | 9.08 | 10,89
22.2 | SINAPI | 89712 | TUBO PVC, SERIE NORMAL, ESGOTO PREDIAL, DN 50 MM, FORNECIDO E INSTALADO EM RAMAL DE DESCARGA OU RAMAL DE ESGOTO SANITÁRIO. | M | 80 | 13.44 | 11.84 | 1075.2 | 947.2 | 2022.4 | 0 | 13.44 | 11,84
22.3 | SINAPI | 89714 | TUBO PVC, SERIE NORMAL, ESGOTO PREDIAL, DN 100 MM, FORNECIDO E INSTALADO EM RAMAL DE DESCARGA OU RAMAL DE ESGOTO SANITÁRIO. | M | 110 | 18.68 | 16.52 | 2054.8 | 1817.2 | 3872 | 0 | 18.68 | 16,52
22.4 | BASA | C214-SEDOP-180214 | Ponto de esgoto (incl. tubos, conexoes,cx. e ralos) | PT | 45 | 103.5975 | 75.4475 | 4661.8875 | 3395.1375 | 8057.025 | 0 | 103.5975 | 75.4475
22.5 | SINAPI | 89546 | BUCHA DE REDUÇÃO LONGA, PVC, SERIE R, ÁGUA PLUVIAL, DN 50 X 40 MM, JUNTA ELÁSTICA, FORNECIDO E INSTALADO EM RAMAL DE ENCAMINHAMENTO. | UN | 45 | 9.19 | 1.33 | 413.55 | 59.85 | 473.4 | 0 | 9.19 | 1,33
22.6 | BASA | C236-BASA | ANEL DE VEDAÇÃO PARA VASO SANITÁRIO | UND | 12 | 12.212 | 4.178 | 146.544 | 50.136 | 196.68 | 0 | 12.212 | 4.178
22.7 | SINAPI | 89707 | CAIXA SIFONADA, PVC, DN 100 X 100 X 50 MM, JUNTA ELÁSTICA, FORNECIDA E INSTALADA EM RAMAL DE DESCARGA OU EM RAMAL DE ESGOTO SANITÁRIO. | UN | 21 | 32.59 | 14.81 | 684.39 | 311.01 | 995.4 | 0 | 32.59 | 14,81
22.8 | SINAPI | 89491 | CAIXA SIFONADA, PVC, DN 150 X 185 X 75 MM, FORNECIDA E INSTALADA EM RAMAIS DE ENCAMINHAMENTO DE ÁGUA PLUVIAL. | UN | 21 | 86.64 | 12.51 | 1819.44 | 262.71 | 2082.15 | 0 | 86.64 | 12,51
22.9 | SINAPI | 89709 | RALO SIFONADO, PVC, DN 100 X 40 MM, JUNTA SOLDÁVEL, FORNECIDO E INSTALADO EM RAMAL DE DESCARGA OU EM RAMAL DE ESGOTO SANITÁRIO. | UN | 21 | 14.3 | 6.13 | 300.3 | 128.73 | 429.03 | 0 | 14.3 | 6,13
22.10 | BASA | C59-BASA-ORSE-12637 | LIMPEZA E ESGOTAMENTO DE FOSSA EXISTENTE ATÉ 5M³ | UND | 6 | 350 | 0 | 2100 | 0 | 2100 | 0 | 350 | 0
23.0 |  |  | EQUIPAMENTOS SANITÁRIOS E DE COZINHA | - | [6 empty] | 74305.8772
23.1 | BASA | C337-BASA-ORSE-07215 | REMOÇÃO DE METAIS SANITÁRIOS (TORNEIRA, REGISTROS, CHUVEIROS, ETC.) | UND | 12 | 4.66 | 18.575 | 55.92 | 222.9 | 278.82 | 0 | 4.66 | 18.575
23.2 | BASA | C35-BASA | FIXAÇÃO DE PAPELEIRA DE PAREDE NA ALTURA CORRETA | UND | 12 | 2.4075 | 3.7725 | 28.89 | 45.27 | 74.16 | 0 | 2.4075 | 3.7725
23.3 | BASA | C36-BASA | FIXAÇÃO DE ESPELHO DE PAREDE NA ALTURA CORRETA | UND | 12 | 2.4075 | 3.7725 | 28.89 | 45.27 | 74.16 | 0 | 2.4075 | 3.7725
23.4 | BASA | C258-SINAPI-86933 | REINSTALAÇÃO DE BANCADA EM GRANITO COM DUAS CUBAS, COM SUBSTITUIÇÃO DE VÁLVULA DE METAL CROMADO E SIFÃO TIPO GARRAFA EM PVC | UND | 12 | 90.08 | 34.71 | 1080.96 | 416.52 | 1497.48 | 0 | 90.08 | 34.71
23.5 | BASA | C51-SINAPI-95471 | INSTALAÇÃO DE APARELHOS SANITÁRIOS | UND | 12 | 86.6095 | 23.4486 | 1039.3137 | 281.3832 | 1320.6969 | 0 | 86.6095 | 23.4486
23.6 | BASA | C257-SINAPI-95469 | INSTALAÇÃO DE VASO SANITÁRIO SINFONADA | UND | 12 | 77.0681 | 15.6521 | 924.8172 | 187.8253 | 1112.6424 | 0 | 77.0681 | 15.6521
23.7 | SINAPI | 86932 | VASO SANITÁRIO SIFONADO COM CAIXA ACOPLADA LOUÇA BRANCA - PADRÃO MÉDIO, INCLUSO ENGATE FLEXÍVEL EM METAL CROMADO, 1/2 X 40CM - FORNECIMENTO E INSTALAÇÃO. | UN | 9 | 494.01 | 26.76 | 4446.09 | 240.84 | 4686.93 | 0 | 494.01 | 26,76
23.8 | BASA | C235-BASA-SINAPI-100849 | ASSENTO SANITÁRIO PLÁSTICO ALMOFADADO | UND | 12 | 129.2189 | 3.9391 | 1550.6269 | 47.2687 | 1597.8956 | 0 | 129.2189 | 3.9391
23.9 | BASA | C31-BASA-SINAPI-100849 | FORNECIMENTO E INSTALAÇÃO DE ASSENTO SANITÁRIO EM POLIPROPILENO | UND | 12 | 193.7689 | 3.9391 | 2325.2269 | 47.2687 | 2372.4956 | 0 | 193.7689 | 3.9391
23.10 | SINAPI | 86903 | LAVATÓRIO LOUÇA BRANCA COM COLUNA, 45 X 55CM OU EQUIVALENTE, PADRÃO MÉDIO - FORNECIMENTO E INSTALAÇÃO. | UN | 9 | 307.17 | 40.45 | 2764.53 | 364.05 | 3128.58 | 0 | 307.17 | 40,45
23.11 | BASA | C362-BASA-ORSE-07759 | LAVATÓRIO LOUÇA (DECA-LINHA VOGUE PLUS CONFORTO, REF L-510 OU SIMILAR) COM COLUNA SUSPENSA, (DECA, LINHA VOGUE PLUS CONFORTO, REF. C-510 OU SIMILAR), C/ SIFÃO CROMADO, VÁLVULA CROMADA, ENGATE CROMADO, EXCLUSIVE TORNEIRA | UND | 9 | 745.9875 | 62.965 | 6713.8875 | 566.685 | 7280.5725 | 0 | 745.9875 | 62.965
23.12 | SINAPI | 86904 | LAVATÓRIO LOUÇA BRANCA SUSPENSO, 29,5 X 39CM OU EQUIVALENTE, PADRÃO POPULAR - FORNECIMENTO E INSTALAÇÃO. | UN | 8 | 132.36 | 10.91 | 1058.88 | 87.28 | 1146.16 | 0 | 132.36 | 10,91
23.13 | SINAPI | 100858 | MICTÓRIO SIFONADO LOUÇA BRANCA  PADRÃO MÉDIO  FORNECIMENTO E INSTALAÇÃO. | UN | 9 | 521.29 | 25.86 | 4691.61 | 232.74 | 4924.35 | 0 | 521.29 | 25,86
23.14 | PINI | 27.107.000100.SER | Fornecimento e instalação de espelho cristal, espessura 5mm, com moldura em aluminio e compensado 5mm | m² | 3.84 | 672.86 | 77.77 | 2583.7824 | 298.6368 | 2882.4192 | 0 | 672.86 | 77.77
23.15 | SINAPI | 95544 | PAPELEIRA DE PAREDE EM METAL CROMADO SEM TAMPA, INCLUSO FIXAÇÃO. AF_01/2020 | UN | 12 | 32.03 | 8.1 | 384.36 | 97.2 | 481.56 | 0 | 32.03 | 8,10
23.16 | BASA | C193 - BASA | Papeleira plástica tipo dispenser para papel higiênico rolão | UND | 10 | 52.3675 | 3.7725 | 523.675 | 37.725 | 561.4 | 0 | 52.3675 | 3.7725
23.17 | BASA | C27-BASA | FORNECIMENTO E INSTALAÇÃO DE PAPELEIRA PLÁSTICA TIPO PORTA TOALHA | UND | 12 | 52.3675 | 3.7725 | 628.41 | 45.27 | 673.68 | 0 | 52.3675 | 3.7725
23.18 | SINAPI | 95547 | SABONETEIRA PLASTICA TIPO DISPENSER PARA SABONETE LIQUIDO COM RESERVATORIO 800 A 1500 ML, INCLUSO FIXAÇÃO. | UN | 12 | 49.99 | 8.09 | 599.88 | 97.08 | 696.96 | 0 | 49.99 | 8,09
23.19 | SINAPI | 95545 | SABONETEIRA DE PAREDE EM METAL CROMADO, INCLUSO FIXAÇÃO. | UN | 12 | 31.28 | 8.1 | 375.36 | 97.2 | 472.56 | 0 | 31.28 | 8,10
23.20 | PINI | 26.108.000090.SER | Ducha higiênica com corpo plástico, mangueira metálica de 1,20 m e registro metálico 1/2 " com suporte para o gatilho e parafusos para fixação | un | 12 | 402.07 | 16.43 | 4824.84 | 197.16 | 5022 | 0 | 402.07 | 16.43
23.21 | BASA | C352-BASA-BB-PE01942 | GATILHO PARA DUCHA HIGIÊNICA | UND | 12 | 84.256 | 2.089 | 1011.072 | 25.068 | 1036.14 | 0 | 84.256 | 2.089
23.22 | SINAPI | 95546 | KIT DE ACESSORIOS PARA BANHEIRO EM METAL CROMADO, 5 PECAS, INCLUSO FIXAÇÃO. | UN | 12 | 89.18 | 48.64 | 1070.16 | 583.68 | 1653.84 | 0 | 89.18 | 48,64
23.23 | BASA | C32-BASA | FORNECIMENTO E INSTALAÇÃO DE PORTA OBJETO EM VIDRO INCOLOR DE 10X50CM | UND | 12 | 55.4175 | 3.7725 | 665.01 | 45.27 | 710.28 | 0 | 55.4175 | 3.7725
23.24 | BASA | C34-BASA | FORNECIMENTO E INSTALAÇÃO DE CABIDE/GANCHO EM METAL CROMADO | UND | 12 | 22.2975 | 3.7725 | 267.57 | 45.27 | 312.84 | 0 | 22.2975 | 3.7725
23.25 | BASA | C304-BASA-SEDOP-190231 | Chuveiro em metal cromado | UND | 8 | 89.2565 | 11.4547 | 714.0522 | 91.6378 | 805.69 | 0 | 89.2565 | 11.4547
23.26 | SINAPI | 86909 | TORNEIRA CROMADA TUBO MÓVEL, DE MESA, 1/2 OU 3/4, PARA PIA DE COZINHA, - FORNECIMENTO E INSTALAÇÃO. | UN | 6 | 136.53 | 4.26 | 819.18 | 25.56 | 844.74 | 0 | 136.53 | 4,26
23.27 | SINAPI | 86910 | TORNEIRA CROMADA TUBO MÓVEL, DE PAREDE, 1/2 OU 3/4, PARA PIA DE COZINHA - FORNECIMENTO E INSTALAÇÃO. | UN | 6 | 135.8 | 2.97 | 814.8 | 17.82 | 832.62 | 0 | 135.8 | 2,97
23.28 | SINAPI | 100853 | TORNEIRA METÁLICA DE MESA PARA LAVATÓRIO ACESSÍVEL, ACABAMENTO CROMADO, ACIONAMENTO POR ALAVANCA, COM AREJADOR E REGULADOR | UN | 6 | 360.53 | 11.86 | 2163.18 | 71.16 | 2234.34 | 0 | 360.53 | 11,86
23.29 | BASA | C85-BASA-ORSE-03692 | FORNECIMENTO E INSTALAÇÃO DE TORNEIRA CROMADA DE LAVATÓRIO TIPO MONOCOMANDO COM CICLO DE FECHAMENTO AUTOMÁTICO, FAB. DECA, MOLDEO DECAMATIC, REF. 1170C | UND | 9 | 384.625 | 2.5768 | 3461.6247 | 23.1912 | 3484.8159 | 0 | 384.625 | 2.5768
23.30 | SINAPI | 103018 | VÁLVULA DE DESCARGA METÁLICA, BASE 1 1/4", ACABAMENTO METALICO CROMADO - FORNECIMENTO E INSTALAÇÃO. | UN | 11 | 129.19 | 29.8 | 1421.09 | 327.8 | 1748.89 | 0 | 129.19 | 29,80
23.31 | BASA | C352-BASA-ORSE- 03712 | VÁLVULA DE ESCOAMENTO PARA MICTÓRIO, DECA, DECAMATIC 2570C OU SIMILAR | UND | 9 | 50.147 | 10.794 | 451.323 | 97.146 | 548.469 | 0 | 50.147 | 10.794
23.32 | SINAPI | 86877 | VÁLVULA EM METAL CROMADO 1.1/2 X 1.1/2 PARA TANQUE OU LAVATÓRIO, COM OU SEM LADRÃO - FORNECIMENTO E INSTALAÇÃO. | UN | 5 | 61.77 | 4.44 | 308.85 | 22.2 | 331.05 | 0 | 61.77 | 4,44
23.33 | SINAPI | 86878 | VÁLVULA EM METAL CROMADO TIPO AMERICANA 3.1/2 X 1.1/2 PARA PIA - FORNECIMENTO E INSTALAÇÃO. | UN | 5 | 66.94 | 4.44 | 334.7 | 22.2 | 356.9 | 0 | 66.94 | 4,44
23.34 | SINAPI | 86886 | ENGATE FLEXÍVEL EM INOX, 1/2 X 30CM - FORNECIMENTO E INSTALAÇÃO. | UN | 11 | 45.14 | 3.89 | 496.54 | 42.79 | 539.33 | 0 | 45.14 | 3,89
23.35 | SINAPI | 86887 | ENGATE FLEXÍVEL EM INOX, 1/2 X 40CM - FORNECIMENTO E INSTALAÇÃO. | UN | 11 | 49.3 | 3.89 | 542.3 | 42.79 | 585.09 | 0 | 49.3 | 3,89
23.36 | SINAPI | 86881 | SIFÃO DO TIPO GARRAFA EM METAL CROMADO 1 X 1.1/2 - FORNECIMENTO E INSTALAÇÃO. | UN | 16 | 194.11 | 7 | 3105.76 | 112 | 3217.76 | 0 | 194.11 | 7,00
23.37 | SINAPI | 86883 | SIFÃO DO TIPO FLEXÍVEL EM PVC 1 X 1.1/2 - FORNECIMENTO E INSTALAÇÃO. | UN | 13 | 12.17 | 2.15 | 158.21 | 27.95 | 186.16 | 0 | 12.17 | 2,15
23.38 | SINAPI | 86889 | BANCADA DE GRANITO CINZA POLIDO, DE 1,50 X 0,60 M, PARA PIA DE COZINHA - FORNECIMENTO E INSTALAÇÃO. | UN | 5 | 717.25 | 44.89 | 3586.25 | 224.45 | 3810.7 | 0 | 717.25 | 44,89
23.39 | PINI | 26.119.000100.SER | Tanque de aço inoxidável, com válvula de escoamento para tanque ou mictório metálica Ø 1 1/4" e Sifão metálico acabamento cromado para tanque Ø 1 1/4 " x 2" | un | 5 | 1132.3 | 98.56 | 5661.5 | 492.8 | 6154.3 | 0 | 1132.3 | 98.56
23.40 | PINI | 26.113.000120.SER | Pia de cozinha de aço inoxidável, cuba simples, 1,60 x 0,54 m, com válvula de escoamento para pia de cozinha metálica acabamento cromado Ø 3 1/2" e Sifão metálico acabamento cromado para pia americana Ø 1 1/2" x 2" | un | 5 | 810.29 | 114.99 | 4051.45 | 574.95 | 4626.4 | 0 | 810.29 | 114.99
24.0 |  |  | SISTEMA DE COMBATE A INCÊNDIO | - | [6 empty] | 33739.3924
24.1 | BASA | C330-BASA | REMOÇÃO DE EXTINTOR DE INCÊNDIO | UND | 25 | 1.058 | 3.536 | 26.45 | 88.4 | 114.85 | 0 | 1.058 | 3.536
24.2 | BASA | C57-SINAPI-101905 | INSTALAÇÃO DE EXTINTOR INCENDIO | UND | 25 | 5.663 | 16.9924 | 141.5742 | 424.8102 | 566.3845 | 0 | 5.663 | 16.9924
24.3 | BASA | C306-BASA | SINALIZAÇÃO DE PISO EM FAIXAS AMARELA E VERMELHA EM PVC 5CM ADESIVADA PARA EXTINTOR DE INCÊNDIO | UND | 25 | 64.675 | 10.135 | 1616.875 | 253.375 | 1870.25 | 0 | 64.675 | 10.135
24.4 | SINAPI | 101905 | EXTINTOR DE INCÊNDIO PORTÁTIL COM CARGA DE ÁGUA PRESSURIZADA DE 10 L, CLASSE A - FORNECIMENTO E INSTALAÇÃO. | UN | 10 | 225.72 | 16.98 | 2257.2 | 169.8 | 2427 | 0 | 225.72 | 16,98
24.5 | SINAPI | 101907 | EXTINTOR DE INCÊNDIO PORTÁTIL COM CARGA DE CO2 DE 6 KG, CLASSE BC - FORNECIMENTO E INSTALAÇÃO. | UN | 10 | 760.16 | 16.98 | 7601.6 | 169.8 | 7771.4 | 0 | 760.16 | 16,98
24.6 | SINAPI | 101909 | EXTINTOR DE INCÊNDIO PORTÁTIL COM CARGA DE PQS DE 6 KG, CLASSE BC - FORNECIMENTO E INSTALAÇÃO. | UN | 10 | 257.16 | 16.98 | 2571.6 | 169.8 | 2741.4 | 0 | 257.16 | 16,98
24.7 | SINAPI | 101914 | CAIXA DE INCÊNDIO, em chapa de aço (0,9mm) com pintura eletrostática na cor vermelha Corpo de Bombeiros. Dimensões de 90cm de altura, largura de 60cm e profundidade de 17cm, FORNECIMENTO E INSTALAÇÃO | UN | 5 | 380.98 | 50.38 | 1904.9 | 251.9 | 2156.8 | 0 | 380.98 | 50,38
24.8 | SINAPI | 101915 | CONJUNTO DE MANGUEIRA PARA COMBATE A INCÊNDIO EM FIBRA DE POLIESTER PURA, COM 1.1/2", REVESTIDA INTERNAMENTE, COMPRIMENTO DE 15M - FORNECIMENTO E INSTALAÇÃO. | UN | 5 | 395.89 | 5.23 | 1979.45 | 26.15 | 2005.6 | 0 | 395.89 | 5,23
24.9 | BASA | C191 - BASA | Sinalização de - identificação continuada de saída de emergência - de forma retangular, medindo 10 x 20 cm, conforme projeto de combate a incêndio. | UND | 10 | 26.946 | 3.018 | 269.46 | 30.18 | 299.64 | 0 | 26.946 | 3.018
24.10 | BASA | C354-BASA-SINAPI-37560 | PLACA DE SINALIZACAO DE SEGURANCA CONTRA INCENDIO - ALERTA, TRIANGULAR, BASE DE *30* CM, EM PVC *2* MM ANTI-CHAMAS (SIMBOLOS, CORES E PICTOGRAMAS CONFORME NBR 16820) | UND | 25 | 52.06 | 4.054 | 1301.5 | 101.35 | 1402.85 | 0 | 52.06 | 4.054
24.11 | BASA | C355-BASA-SINAPI-37557 | PLACA DE SINALIZACAO DE SEGURANCA CONTRA INCENDIO, FOTOLUMINESCENTE, QUADRADA, *14 X 14* CM, EM PVC *2* MM ANTI-CHAMAS (SIMBOLOS, CORES E PICTOGRAMAS CONFORME NBR 16820) | UND | 25 | 16.55 | 4.054 | 413.75 | 101.35 | 515.1 | 0 | 16.55 | 4.054
24.12 | BASA | C356-BASA-SINAPI-37556 | PLACA DE SINALIZACAO DE SEGURANCA CONTRA INCENDIO, FOTOLUMINESCENTE, QUADRADA, *20 X 20* CM, EM PVC *2* MM ANTI-CHAMAS (SIMBOLOS, CORES E PICTOGRAMAS CONFORME NBR 16820) | UND | 25 | 31.02 | 4.054 | 775.5 | 101.35 | 876.85 | 0 | 31.02 | 4.054
24.13 | BASA | C357-BASA-SINAPI-37559 | PLACA DE SINALIZACAO DE SEGURANCA CONTRA INCENDIO, FOTOLUMINESCENTE, RETANGULAR, *12 X 40* CM, EM PVC *2* MM ANTI-CHAMAS (SIMBOLOS, CORES E PICTOGRAMAS CONFORME NBR 16820) | UND | 25 | 37.81 | 4.054 | 945.25 | 101.35 | 1046.6 | 0 | 37.81 | 4.054
24.14 | BASA | C358-BASA-SINAPI-37539 | PLACA DE SINALIZACAO DE SEGURANCA CONTRA INCENDIO, FOTOLUMINESCENTE, RETANGULAR, *13 X 26* CM, EM PVC *2* MM ANTI-CHAMAS (SIMBOLOS, CORES E PICTOGRAMAS CONFORME NBR 16820) | UND | 25 | 26.97 | 4.054 | 674.25 | 101.35 | 775.6 | 0 | 26.97 | 4.054
24.15 | BASA | C359-BASA-SINAPI-37558 | PLACA DE SINALIZACAO DE SEGURANCA CONTRA INCENDIO, FOTOLUMINESCENTE, RETANGULAR, *20 X 40* CM, EM PVC *2* MM ANTI-CHAMAS (SIMBOLOS, CORES E PICTOGRAMAS CONFORME NBR 16820) | UND | 25 | 49.36 | 4.054 | 1234 | 101.35 | 1335.35 | 0 | 49.36 | 4.054
24.16 | BASA | C190 - BASA | Sinalização de - cuidado, risco de choque elétrico - de forma retangular triangular, medindo 10 X20 cm, conforme projeto de combate a incêndio. | UND | 12 | 30.996 | 3.018 | 371.952 | 36.216 | 408.168 | 0 | 30.996 | 3.018
24.17 | PINI | 15.101.000010.SER | Central de alarme de incêndio para 24 pontos completa | un | 5 | 1290.05 | 65.71 | 6450.25 | 328.55 | 6778.8 | 0 | 1290.05 | 65.71
24.18 | PINI | 15.101.000050.SER | Acionador manual de alarme de incêndio | un | 5 | 119.82 | 9.53 | 599.1 | 47.65 | 646.75 | 0 | 119.82 | 9.53
25.0 |  |  | SISTEMA DE CLIMATIZAÇÃO | - | [6 empty] | 108012.036
25.1 | BASA | C97-BASA-ORSE- 12376 | DESINSTALAÇÃO DE AR CONDICIONADO TIPO SPLITS (9000 A 36000 BTUS)-CONDENSADORA, EVAPORADORAS E REDES FRIGORÍGENAS | UND | 18 | 5.285 | 18.215 | 95.13 | 327.87 | 423 | 0 | 5.285 | 18.215
25.2 | BASA | C195 - BASA | Instalação completa de split de até 48.000 btu's, incluindo Ponto de gás e força | UND | 18 | 308.493 | 355.086 | 5552.874 | 6391.548 | 11944.422 | 0 | 308.493 | 355.086
25.3 | BASA | C196 -SEDOP-231084 | Fornecimento e Instalação de ponto de dreno para split, incluindo tubo e conexões em PVC e tubo de espuma em polietileno) | UND | 18 | 130.56 | 191.01 | 2350.08 | 3438.18 | 5788.26 | 0 | 130.56 | 191.01
25.4 | BASA | C215-SEDOP-231086 | Ponto de gás e força p/ split até 60.000 BTU's (10m) | UND | 18 | 1408.2 | 514.6 | 25347.6 | 9262.8 | 34610.4 | 0 | 1408.2 | 514.6
25.5 | BASA | C189 - SEDOP-251027 | EXAUSTOR PARA RENOVAÇÃO DE AR EM AMBIENTES ATÉ 12 M2, ADAPTÁVEL A TUBOS DE Ø=150 MM, CAPACIDADE DE RENOVAÇÃO NOMINAL DE 280 M3/H | UND | 12 | 453.804 | 47.268 | 5445.648 | 567.216 | 6012.864 | 0 | 453.804 | 47.268
25.6 | BASA | C305-BASA | Remanejamento de Unidade Condensadora de 36.000 a 48.000 BTU com acréscimo de tubulação de cobre, isolamento térmico, fita de proteção blackout, cabo de intertravamento, calços de borracha e cabo elétrico de força | UND | 12 | 1732.84 | 298.86 | 20794.08 | 3586.32 | 24380.4 | 0 | 1732.84 | 298.86
25.7 | SINAPI | 103288 | RASGO E CHUMBAMENTO EM ALVENARIA PARA TUBOS DE SPLIT PAREDE DE 9000 A 24000 BTUS/H | UN | 12 | 4.08 | 10.29 | 48.96 | 123.48 | 172.44 | 0 | 4.08 | 10,29
25.8 | SINAPI | 103289 | TUBO EM COBRE FLEXÍVEL, DN 1/4", COM ISOLAMENTO, INSTALADO EM FORRO, PARA RAMAL DE ALIMENTAÇÃO DE AR CONDICIONADO, INCLUSO FIXADOR. | M | 50 | 27.63 | 3.56 | 1381.5 | 178 | 1559.5 | 0 | 27.63 | 3,56
25.9 | SINAPI | 103290 | TUBO EM COBRE FLEXÍVEL, DN 3/8", COM ISOLAMENTO, INSTALADO EM FORRO, PARA RAMAL DE ALIMENTAÇÃO DE AR CONDICIONADO, INCLUSO FIXADOR. | M | 50 | 45.78 | 3.78 | 2289 | 189 | 2478 | 0 | 45.78 | 3,78
25.10 | SINAPI | 103291 | TUBO EM COBRE FLEXÍVEL, DN 1/2", COM ISOLAMENTO, INSTALADO EM FORRO, PARA RAMAL DE ALIMENTAÇÃO DE AR CONDICIONADO, INCLUSO FIXADOR. | M | 50 | 57.42 | 4 | 2871 | 200 | 3071 | 0 | 57.42 | 4,00
25.11 | SINAPI | 103292 | TUBO EM COBRE FLEXÍVEL, DN 5/8", COM ISOLAMENTO, INSTALADO EM FORRO, PARA RAMAL DE ALIMENTAÇÃO DE AR CONDICIONADO, INCLUSO FIXADOR. | M | 50 | 69.82 | 4.15 | 3491 | 207.5 | 3698.5 | 0 | 69.82 | 4,15
25.12 | BASA | C286-BASA -SEDOP-230262 | PONTO ELÉTRICO P/AR CONDICIONADO(TUBUL., E FIAÇAO) | UND | 25 | 213.29 | 341.64 | 5332.25 | 8541 | 13873.25 | 0 | 213.29 | 341.64
26.0 |  |  | SERVIÇOS DIVERSOS | - | [6 empty] | 155378.036
26.1 | BASA | C86-BASA | FORNECIMENTO E INSTALAÇÃO DE PERSIANA VERTICAL EM PVC, 9CM , BRANCO GELO | M2 | 340.5 | 237.015 | 30.405 | 80703.6075 | 10352.9025 | 91056.51 | 0 | 237.015 | 30.405
26.2 | BASA | C297-BASA | REMOÇÃO E REINSTALAÇÃO DE PERSIANAS | UND | 750 | 2.615 | 7.545 | 1961.25 | 5658.75 | 7620 | 0 | 2.615 | 7.545
26.3 | BASA | C166-BASA | REMANEJAMENTO E REINSTALAÇÃO DE CASH'S | UND | 18 | 20.92 | 60.36 | 376.56 | 1086.48 | 1463.04 | 0 | 20.92 | 60.36
26.4 | BASA | C175-BASA | DESMONTAGEM E MONTAGEM DA PGDM (PORTA DETECTORA DE METAIS) | UND | 5 | 581.4 | 1438.396 | 2907 | 7191.98 | 10098.98 | 0 | 581.4 | 1438.396
26.5 | BASA | C338-BASA | REMOÇÃO DE PGDM, INCLUSIVE DESMONTAGEM E EMBALAGEM | UND | 6 | 380.57 | 612.086 | 2283.42 | 3672.516 | 5955.936 | 0 | 380.57 | 612.086
26.6 | BASA | C55-BASA | DESMONTAGEM E MONTAGEM DE ESTAÇÃO DE TRABALHO E BATERIA DOS CAIXAS | UND | 120 | 13.09 | 45.51 | 1570.8 | 5461.2 | 7032 | 0 | 13.09 | 45.51
26.7 | BASA | C238-BASA | INSTALAÇÃO DE TV, PAINEL DE SENHA E PLACAS E PAREDES | UND | 35 | 4.6675 | 3.7725 | 163.3625 | 132.0375 | 295.4 | 0 | 4.6675 | 3.7725
26.8 | BASA | C43-BASA | FORNECIMENTO E INSTALAÇÃO DE CAIXA COLETORA DE OBJETOS, COM ANTIFURTO EM ACRÍLICO INCOLOR E TRANSPARENTE DE 6MM DE ESPEC. DE 40 X 30CM, | UND | 5 | 745.036 | 3.018 | 3725.18 | 15.09 | 3740.27 | 0 | 745.036 | 3.018
26.9 | BASA | C101-BASA | DESMONTAGEM DE ESTANTE DE AÇO COM PRATELEIRA | UND | 60 | 2.3 | 8.9 | 138 | 534 | 672 | 0 | 2.3 | 8.9
26.10 | BASA | C102-BASA | DESMONTAGEM DE ARQUIVO DESLIZANTE DE DE AÇO DE 6 FACES DE APROX. 1,20X3,35X2,20M | UND | 5 | 0 | 230.4 | 0 | 1152 | 1152 | 0 | 0 | 230.4
26.11 | BASA | C363-BASA | MONTAGEM DE ARQUIVO DESLIZANTE DE DE AÇO DE 6 FACES DE APROX. 1,20X3,35X2,20M | UND | 5 | 0 | 458.69 | 0 | 2293.45 | 2293.45 | 0 | 0 | 458.69
26.12 | BASA | C301-BASA | DESMONTAGEM E MONTAGEM DE ARQUIVO DE AÇO DESLIZANTES DE 8 FACES ( APROX 4,19X1,20X2,20M) | UND | 5 | 0 | 691.64 | 0 | 3458.2 | 3458.2 | 0 | 0 | 691.64
26.13 | BASA | C364-BASA | DESMONTAGEM DE ARQUIVO DE AÇO DESLIZANTES DE 8 FACES ( APROX 4,19X1,20X2,20M) | UND | 5 | 0 | 296.37 | 0 | 1481.85 | 1481.85 | 0 | 0 | 296.37
26.14 | BASA | C365-BASA | MONTAGEM DE ARQUIVO DE AÇO DESLIZANTES DE 8 FACES ( APROX 4,19X1,20X2,20M) | UND | 5 | 0 | 592.74 | 0 | 2963.7 | 2963.7 | 0 | 0 | 592.74
26.15 | BASA | C108-BASA-ORSE- 01778 | FORNECIMENTO E INSTALAÇÃO DE MOLA AÉREA PARA PORTA | UND | 15 | 270.61 | 20.05 | 4059.15 | 300.75 | 4359.9 | 0 | 270.61 | 20.05
26.16 | BASA | C255-SINAPI-86890 | INSTALAÇÃO DE MOLA AÉREA EM PORTA EXISTENTE | UND | 10 | 5.22 | 17.57 | 52.2 | 175.7 | 227.9 | 0 | 5.22 | 17.57
26.17 | PINI | 22.136.000145.SER | Faixa antiderrapante para degrau em granito - faixa apicoada | m | 100 | 15.3 | 2.66 | 1530 | 266 | 1796 | 0 | 15.3 | 2.66
26.18 | BASA | C117-BASA-ORSE-02228 | FITA ADESIVA ANTIDERRAPANTE PARA DEGRAUS DE ESCADA OU RAMPAS | M | 100 | 0.4184 | 1.2072 | 41.84 | 120.72 | 162.56 | 0 | 0.4184 | 1.2072
26.19 | BASA | C192 - BASA | Tela metálica para fechamento de abertura da cobertura | M² | 100 | 26.996 | 7.072 | 2699.6 | 707.2 | 3406.8 | 0 | 26.996 | 7.072
26.20 | PINI | 30.147.000055.SER | Preparo e substituição de terra para plantio | m³ | 12 | 359.93 | 21.24 | 4319.16 | 254.88 | 4574.04 | 0 | 359.93 | 21.24
26.21 | PINI | 30.147.000223.SER | Arbusto murta de cheiro com altura 0,5 a 0,7 m; em cava de 60 x 60 x 60 cm | un | 30 | 49.6 | 2.65 | 1488 | 79.5 | 1567.5 | 0 | 49.6 | 2.65
27.0 |  |  | SERVIÇOS FINAIS | - | [6 empty] | 171456.02
27.1 | PINI | 32.109.000200.SER | Limpeza geral da edificação - somente mão de obra | m² | 2900 | 0 | 9.29 | 0 | 26941 | 26941 | 0 | 0 | 9.29
27.2 | BASA | C60-BASA | LIMPEZA E HIGIENIZAÇÃO DA CAIXA D'AGUA EM CONCRETO | UND | 6 | 266 | 0 | 1596 | 0 | 1596 | 0 | 266 | 0
27.3 | SINAPI | 99814 | LIMPEZA DE SUPERFÍCIE COM JATO DE ALTA PRESSÃO. | M2 | 8500 | 0.45 | 1.38 | 3825 | 11730 | 15555 | 0 | 0.45 | 1,38
27.4 | SINAPI | 98524 | LIMPEZA MANUAL DE VEGETAÇÃO EM TERRENO COM ENXADA | M2 | 6000 | 1.09 | 3.24 | 6540 | 19440 | 25980 | 0 | 1.09 | 3,24
27.5 | SINAPI | 99803 | LIMPEZA DE PISO CERÂMICO OU PORCELANATO COM PANO ÚMIDO. | M2 | 2860 | 0.47 | 1.5 | 1344.2 | 4290 | 5634.2 | 0 | 0.47 | 1,50
27.6 | SINAPI | 99804 | LIMPEZA DE PISO CERÂMICO OU PORCELANATO UTILIZANDO DETERGENTE NEUTRO E ESCOVAÇÃO MANUAL. | M2 | 2860 | 1.34 | 3.76 | 3832.4 | 10753.6 | 14586 | 0 | 1.34 | 3,76
27.7 | BASA | C90-BASA | LIMPEZA DE VIDRO | M2 | 500 | 4.669 | 9.054 | 2334.5 | 4527 | 6861.5 | 0 | 4.669 | 9.054
27.8 | SINAPI | 99821 | LIMPEZA DE JANELA DE VIDRO COM CAIXILHO EM AÇO/ALUMÍNIO/PVC. | M2 | 500 | 1.55 | 1.38 | 775 | 690 | 1465 | 0 | 1.55 | 1,38
27.9 | SINAPI | 99826 | LIMPEZA DE FORRO REMOVÍVEL COM PANO ÚMIDO. | M2 | 2860 | 0.34 | 1.12 | 972.4 | 3203.2 | 4175.6 | 0 | 0.34 | 1,12
27.10 | BASA | C61-BASA | DESMOBILIZAÇÃO (PEQUENA DISTÂNCIA) | UND | 6 | 765.5 | 211.84 | 4593 | 1271.04 | 5864.04 | 0 | 765.5 | 211.84
27.11 | BASA | C360-BASA | DESMOBILIZAÇÃO (MÉDIA DISTÃNCIA) | UND | 6 | 1917.64 | 371.24 | 11505.84 | 2227.44 | 13733.28 | 0 | 1917.64 | 371.24
27.12 | BASA | C361-BASA | DESMOBILIZAÇÃO (GRANDE DISTÂNCIA) | UND | 6 | 6992.02 | 1185.38 | 41952.12 | 7112.28 | 49064.4 | 0 | 6992.02 | 1185.38
-
-
- | [6 empty] | TOTAL : | 4674995.0925 | 1894538.4204 | 6569533.5129 | 6569533.5129
- | [5 empty] | BDI | 22.47% | 1050471.3973 | 425702.7831 | 1476174.1803 | 1476174.1803
- | [6 empty] | TOTAL C/ BDI | 5725466.4898 | 2320241.2035 | 8045707.6932 | 8045707.6932

## OrçGeral-PA
Orçamento Sintético Global
|  | OBRA : | AGENCIAS DO BANCO DA AMAZÔNIA | [5 empty] | valor global | 16941743.0064
|  | ORÇAMENTO : | SERVIÇOS COMUNS DE ENGENHARIA PARA REPARAÇÕES E ADAPTAÇÕES NA INFRAESTRUTURA FÍSICA DOS IMÓVEIS DO BANCO DA AMAZÔNIA
|  | LOCAL : | ESTADO DO PARÁ
[6 empty] | PREÇO(R$) UNIT |  | PREÇO TOTAL (R$)
ITEM | BASE | CÓDIGO | DESCRIÇÃO | UNID | QUANT. | MAT. (R$) | M.O. (R$) | MAT. (R$) | M.O. (R$) | PREÇO TOTAL (R$) | TOTAL POR ITEM (R$)
1.0 |  |  | SERVIÇOS GERAIS | - | [6 empty] | 603471.43
1.1 | BASA | C04-BB-SEDOP-011170 | DESPESAS LEGAIS ACIMA DE R$ 15.000,00 (CREA E PREFEITURA) | VB | 16 | 1014.08 | 0 | 16225.28 | 0 | 16225.28 | 0 | 1014.08 | 0
1.2 | BASA | C317-BB | DESPESAS LEGAIS ATÉ DE R$ 15.000,00 (CREA E PREFEITURA) | UND | 5 | 813.93 | 0 | 4069.65 | 0 | 4069.65 | 0 | 813.93 | 0
1.3 | BASA | C315-BB | ART / RRT- ANOTAÇÃO DE RESPONSABILIDADE TÉCNICA / REGISTRO DE RESPONSABILIDADE TÉCNICA PARA EXECUÇÃO DE OBRA OU SERVIÇO ACIMA DE R$ 15.000,00 | UND | 16 | 322.57 | 0 | 5161.12 | 0 | 5161.12 | 0 | 322.57 | 0
1.4 | BASA | C319-BASA-SINAPI | ADMINISTRAÇÃO DIRETA (NO LOCAL) DE OBRA OU SERVIÇO DE ENGENHARIA - ENGENHEIRO OU ARQUITETO RESIDENTE, COM CARGA HORÁRIA SEMANAL MÍNIMA DE QUARENTA E QUATRO (44) HORAS | MÊS | 3 | 374.88 | 20657.12 | 1124.64 | 61971.36 | 63096 | 0 | 374.88 | 20657.12
1.5 | BASA | C320-BASA-SINAPI | ADMINISTRAÇÃO DIRETA (NO LOCAL) DE OBRA OU SERVIÇO DE ENGENHARIA - MESTRE DE OBRA, COM CARGA HORÁRIA SEMANAL MÍNIMA DE QUARENTA E QUATRO (44) HORAS | MÊS | 37 | 480.48 | 5945.28 | 17777.76 | 219975.36 | 237753.12 | 0 | 480.48 | 5945.28
1.6 | BASA | C01-BASA | ADMINISTRAÇÃO DIRETA (NO LOCAL) DE OBRA OU SERVIÇO DE ENGENHARIA DE PEQUENO PORTE - ENCARREGADO DE OBRA E PROFISSIONAL COM FORMAÇÃO EM ENGENHARIA OU ARQUITETURA | MÊS | 30 | 531.32 | 4627.99 | 15939.6 | 138839.7 | 154779.3 | 0 | 531.32 | 4627.99
1.7 | SINAPI | 90769 | ARQUITETO DE OBRA PLENO COM ENCARGOS COMPLEMENTARES | H | 200 | 2.13 | 121.14 | 426 | 24228 | 24654 | 0 | 2.13 | 121,14
1.8 | SINAPI | 90778 | ENGENHEIRO CIVIL DE OBRA PLENO COM ENCARGOS COMPLEMENTARES | H | 200 | 2.13 | 123.2 | 426 | 24640 | 25066 | 0 | 2.13 | 123,20
1.9 | BASA | C318-BASA-SINAPI | TÉCNICO DE SEGURANÇA DO TRABALHO, COM CARGA HORÁRIA SEMANAL MÍNIMA DE SEIS (06) HORAS | MÊS | 5 | 53.52 | 747.84 | 267.6 | 3739.2 | 4006.8 | 0 | 53.52 | 747.84
1.10 | BASA | C02-BASA | MOBILIZAÇÃO - (PEQUENA DISTÂNCIA) | UND | 16 | 795.7 | 196.4 | 12731.2 | 3142.4 | 15873.6 | 0 | 795.7 | 196.4
1.11 | BASA | C323-BASA | MOBILIZAÇÃO - (MÉDIA DISTÂNCIA - ATÉ 30KM) | UND | 16 | 1474.58 | 303.76 | 23593.28 | 4860.16 | 28453.44 | 0 | 1474.58 | 303.76
1.12 | BASA | C324-BASA | MOBILIZAÇÃO - (GRANDE DISTÂNCIA -ACIMA DE 30KM) | UND | 3 | 7201.28 | 909.76 | 21603.84 | 2729.28 | 24333.12 | 0 | 7201.28 | 909.76
2.0 |  |  | SERVIÇOS PRELIMINARES | - | [6 empty] | 164431.92
2.1 | SINAPI | 103689 | FORNECIMENTO E INSTALAÇÃO DE PLACA DE OBRA COM CHAPA GALVANIZADA E ESTRUTURA DE MADEIRA. | M2 | 24 | 286.41 | 27.11 | 6873.84 | 650.64 | 7524.48 | 0 | 286.41 | 27,11
2.2 | BASA | C91-SINAPI-10527 | LOCACAO DE ANDAIME METALICO TUBULAR DE ENCAIXE, TIPO DE TORRE, CADA PAINEL COM LARGURA DE 1 ATE 1,5 M E ALTURA DE *1,00* M, INCLUINDO DIAGONAL, BARRAS DE LIGACAO, SAPATAS OU RODIZIOS E DEMAIS ITENS NECESSARIOS A MONTAGEM (NAO INCLUI INSTALACAO) | MXMES | 480 | 25.63 | 0 | 12302.4 | 0 | 12302.4 | 0 | 25.63 | 0
2.3 | SINAPI | 97063 | MONTAGEM E DESMONTAGEM DE ANDAIME MODULAR FACHADEIRO, COM PISO METÁLICO, PARA EDIFICAÇÕES COM MÚLTIPLOS PAVIMENTOS (EXCLUSIVE ANDAIME E LIMPEZA). | M2 | 1152 | 5.29 | 12.37 | 6094.08 | 14250.24 | 20344.32 | 0 | 5.29 | 12,37
2.4 | SINAPI | 100981 | CARGA, MANOBRA E DESCARGA DE ENTULHO EM CAMINHÃO BASCULANTE 6 M³ - CARGA COM ESCAVADEIRA HIDRÁULICA (CAÇAMBA DE 0,80 M³ / 111 HP) E DESCARGA LIVRE (UNIDADE: M3). | M3 | 576 | 7.8 | 1.51 | 4492.8 | 869.76 | 5362.56 | 0 | 7.8 | 1,51
2.5 | SINAPI | 97914 | TRANSPORTE COM CAMINHÃO BASCULANTE DE 6 M³, EM VIA URBANA PAVIMENTADA, DMT ATÉ 30 KM (UNIDADE: M3XKM). | M3XKM | 34560 | 2.54 | 0.41 | 87782.4 | 14169.6 | 101952 | 0 | 2.54 | 0,41
2.6 | SINAPI | 93207 | EXECUÇÃO DE ESCRITÓRIO EM CANTEIRO DE OBRA EM CHAPA DE MADEIRA COMPENSADA, NÃO INCLUSO MOBILIÁRIO E EQUIPAMENTOS. | M2 | 24 | 480.82 | 225.27 | 11539.68 | 5406.48 | 16946.16 | 0 | 480.82 | 225.27
3.0 |  |  | DEMOLIÇÕES E REMOÇÕES | - | [6 empty] | 306774.9968
3.1 | SINAPI | 97622 | DEMOLIÇÃO DE ALVENARIA DE BLOCO FURADO, DE FORMA MANUAL, SEM REAPROVEITAMENTO. | M3 | 125 | 19.86 | 37.61 | 2482.5 | 4701.25 | 7183.75 | 0 | 19.86 | 37,61
3.2 | SINAPI | 97624 | DEMOLIÇÃO DE ALVENARIA DE TIJOLO MACIÇO, DE FORMA MANUAL, SEM REAPROVEITAMENTO. | M3 | 5 | 37.38 | 70.66 | 186.9 | 353.3 | 540.2 | 0 | 37.38 | 70,66
3.3 | SINAPI | 97625 | DEMOLIÇÃO DE ALVENARIA PARA QUALQUER TIPO DE BLOCO, DE FORMA MECANIZADA, SEM REAPROVEITAMENTO. | M3 | 125 | 55.94 | 7.69 | 6992.5 | 961.25 | 7953.75 | 0 | 55.94 | 7,69
3.4 | SINAPI | 97626 | DEMOLIÇÃO DE PILARES E VIGAS EM CONCRETO ARMADO, DE FORMA MANUAL, SEM REAPROVEITAMENTO. | M3 | 5 | 199.98 | 377.56 | 999.9 | 1887.8 | 2887.7 | 0 | 199.98 | 377,56
3.5 | SINAPI | 97627 | DEMOLIÇÃO DE PILARES E VIGAS EM CONCRETO ARMADO, DE FORMA MECANIZADA COM MARTELETE, SEM REAPROVEITAMENTO. | M3 | 5 | 63.81 | 94.7 | 319.05 | 473.5 | 792.55 | 0 | 63.81 | 94,70
3.6 | SINAPI | 97628 | DEMOLIÇÃO DE LAJES, EM CONCRETO ARMADO, DE FORMA MANUAL, SEM REAPROVEITAMENTO. | M3 | 5 | 93.11 | 175.87 | 465.55 | 879.35 | 1344.9 | 0 | 93.11 | 175,87
3.7 | PINI | 02.102.000007.SER | Demolição de concreto com ferramentas manuais | m³ | 5 | 0 | 187.72 | 0 | 938.6 | 938.6 | 0 | 0 | 187.72
3.8 | SINAPI | 97631 | DEMOLIÇÃO DE ARGAMASSAS, DE FORMA MANUAL, SEM REAPROVEITAMENTO. | M2 | 1000 | 3.88 | 7.68 | 3880 | 7680 | 11560 | 0 | 3.88 | 7,68
3.9 | SINAPI | 97632 | DEMOLIÇÃO DE RODAPÉ CERÂMICO, DE FORMA MANUAL, SEM REAPROVEITAMENTO. | M | 1000 | 0.86 | 1.78 | 860 | 1780 | 2640 | 0 | 0.86 | 1,78
3.10 | SINAPI | 97633 | DEMOLIÇÃO DE REVESTIMENTO CERÂMICO, DE FORMA MANUAL, SEM REAPROVEITAMENTO. | M2 | 1000 | 7.8 | 15.29 | 7800 | 15290 | 23090 | 0 | 7.8 | 15,29
3.11 | PINI | 02.102.000046.SER | Demolição de revestimento de azulejo ou lambris | m² | 200 | 0 | 3.61 | 0 | 722 | 722 | 0 | 0 | 3.61
3.12 | PINI | 02.102.000024.SER | Demolição de piso cimentado sobre lastro de concreto | m² | 1000 | 0 | 18.77 | 0 | 18770 | 18770 | 0 | 0 | 18.77
3.13 | PINI | 02.102.000017.SER | Demolição de pavimentação com pré-moldado de concreto espessura até 10 cm | m² | 200 | 0 | 10.11 | 0 | 2022 | 2022 | 0 | 0 | 10.11
3.14 | PINI | 02.102.000019.SER | Demolição de piso de tacos de madeira | m² | 100 | 0 | 17.89 | 0 | 1789 | 1789 | 0 | 0 | 17.89
3.15 | PINI | 02.102.000020.SER | Demolição de piso cerâmico | m² | 1000 | 0 | 10.11 | 0 | 10110 | 10110 | 0 | 0 | 10.11
3.16 | PINI | 02.102.000021.SER | Demolição de piso cerâmico inclusive retirada da camada de regularização sobre lastro de concreto com espessura até 3 cm | m² | 1000 | 0 | 20.22 | 0 | 20220 | 20220 | 0 | 0 | 20.22
3.17 | PINI | 02.102.000024.SER | Demolição de piso cimentado sobre lastro de concreto | m² | 1000 | 0 | 18.77 | 0 | 18770 | 18770 | 0 | 0 | 18.77
3.18 | SINAPI | 97635 | REMOÇÃO DE PISO DE BLOCO INTERTRAVADO OU DE PEDRA PORTUGUESA, DE FORMA MANUAL, COM REAPROVEITAMENTO. | M2 | 100 | 5.42 | 11.32 | 542 | 1132 | 1674 | 0 | 5.42 | 11,32
3.19 | SINAPI | 97643 | REMOÇÃO DE PISO DE MADEIRA (ASSOALHO E BARROTE), DE FORMA MANUAL, SEM REAPROVEITAMENTO. | M2 | 50 | 8.57 | 16.99 | 428.5 | 849.5 | 1278 | 0 | 8.57 | 16,99
3.20 | PINI | 02.102.000043.SER | Remoção de revestimento de piso de carpete têxtil | m² | 50 | 0 | 1.44 | 0 | 72 | 72 | 0 | 0 | 1.44
3.21 | PINI | 02.102.000044.SER | Remoção de revestimento de piso vinílico | m² | 1640 | 0 | 13 | 0 | 21320 | 21320 | 0 | 0 | 13
3.22 | SINAPI | 97640 | REMOÇÃO DE FORROS DE DRYWALL, PVC E FIBROMINERAL, DE FORMA MANUAL, SEM REAPROVEITAMENTO. | M2 | 1640 | 0.61 | 1.33 | 1000.4 | 2181.2 | 3181.6 | 0 | 0.61 | 1,33
3.23 | SINAPI | 97641 | REMOÇÃO DE FORRO DE GESSO, DE FORMA MANUAL, SEM REAPROVEITAMENTO. | M2 | 200 | 0.96 | 2.01 | 192 | 402 | 594 | 0 | 0.96 | 2,01
3.24 | SINAPI | 97642 | REMOÇÃO DE TRAMA METÁLICA OU DE MADEIRA PARA FORRO, DE FORMA MANUAL, SEM REAPROVEITAMENTO. | M2 | 1570 | 0.91 | 1.87 | 1428.7 | 2935.9 | 4364.6 | 0 | 0.91 | 1,87
3.25 | SINAPI | 97637 | REMOÇÃO DE TAPUME/ CHAPAS METÁLICAS E DE MADEIRA, DE FORMA MANUAL, SEM REAPROVEITAMENTO. | M2 | 100 | 0.92 | 1.94 | 92 | 194 | 286 | 0 | 0.92 | 1,94
3.26 | SINAPI | 97638 | REMOÇÃO DE CHAPAS E PERFIS DE DRYWALL, DE FORMA MANUAL, SEM REAPROVEITAMENTO. | M2 | 200 | 2.77 | 5.56 | 554 | 1112 | 1666 | 0 | 2.77 | 5,56
3.27 | SINAPI | 97644 | REMOÇÃO DE PORTAS, DE FORMA MANUAL, SEM REAPROVEITAMENTO. | M2 | 50 | 3.2 | 6.45 | 160 | 322.5 | 482.5 | 0 | 3.2 | 6,45
3.28 | SINAPI | 97645 | REMOÇÃO DE JANELAS, DE FORMA MANUAL, SEM REAPROVEITAMENTO. | M2 | 50 | 8.37 | 16.56 | 418.5 | 828 | 1246.5 | 0 | 8.37 | 16,56
3.29 | SINAPI | 97647 | REMOÇÃO DE TELHAS DE FIBROCIMENTO METÁLICA E CERÂMICA, DE FORMA MANUAL, SEM REAPROVEITAMENTO. | M2 | 1640 | 1.18 | 2.41 | 1935.2 | 3952.4 | 5887.6 | 0 | 1.18 | 2,41
3.30 | SINAPI | 97650 | REMOÇÃO DE TRAMA DE MADEIRA PARA COBERTURA, DE FORMA MANUAL, SEM REAPROVEITAMENTO. | M2 | 940 | 2.57 | 5.18 | 2415.8 | 4869.2 | 7285 | 0 | 2.57 | 5,18
3.31 | SINAPI | 97655 | REMOÇÃO DE TRAMA METÁLICA PARA COBERTURA, DE FORMA MANUAL, SEM REAPROVEITAMENTO. | M2 | 500 | 23.28 | 11.7 | 11640 | 5850 | 17490 | 0 | 23.28 | 11,70
3.32 | SINAPI | 102190 | REMOÇÃO DE VIDRO LISO COMUM DE ESQUADRIA | M2 | 50 | 6.17 | 13.07 | 308.5 | 653.5 | 962 | 0 | 6.17 | 13,07
3.33 | SINAPI | 102192 | REMOÇÃO DE VIDRO TEMPERADO FIXADO EM PERFIL U. | M2 | 400 | 5.34 | 11.35 | 2136 | 4540 | 6676 | 0 | 5.34 | 11,35
3.34 | BASA | C339-BASA-SINAPI-102182 | REMOÇÃO DE PORTA DE VIDRO TEMPERADO, INCLUSIVE DESMONTAGEM DE FERRAGENS E ACESSÓRIOS | UND | 16 | 0 | 62.43 | 0 | 998.88 | 998.88 | 0 | 0 | 62.43
3.35 | SINAPI | 97662 | REMOÇÃO DE TUBULAÇÕES (TUBOS E CONEXÕES) DE ÁGUA FRIA, DE FORMA MANUAL, SEM REAPROVEITAMENTO. | M | 500 | 0.14 | 0.37 | 70 | 185 | 255 | 0 | 0.14 | 0,37
3.36 | SINAPI | 97663 | REMOÇÃO DE LOUÇAS, DE FORMA MANUAL, SEM REAPROVEITAMENTO. | UN | 30 | 4.19 | 8.56 | 125.7 | 256.8 | 382.5 | 0 | 4.19 | 8,56
3.37 | SINAPI | 97664 | REMOÇÃO DE ACESSÓRIOS, DE FORMA MANUAL, SEM REAPROVEITAMENTO. | UN | 30 | 0.49 | 1.09 | 14.7 | 32.7 | 47.4 | 0 | 0.49 | 1,09
3.38 | SINAPI | 97666 | REMOÇÃO DE METAIS SANITÁRIOS, DE FORMA MANUAL, SEM REAPROVEITAMENTO. | UN | 30 | 3.05 | 6.24 | 91.5 | 187.2 | 278.7 | 0 | 3.05 | 6,24
3.39 | BASA | C263-BASA | REMOÇÃO DE PERSIANAS OU CORTINA EXISTENTES | M2 | 500 | 2.337 | 4.197 | 1168.5 | 2098.5 | 3267 | 0 | 2.337 | 4.197
3.40 | BASA | C254-SINAPI-86889 | REMOÇÃO DE BANCADA EM GRANITO COM REAPROVEITAMENTO | UND | 5 | 0 | 43.76 | 0 | 218.8 | 218.8 | 0 | 0 | 43.76
3.41 | BASA | C326-BASA-SEDOP-020864 | REMOÇÃO DE SOLEIRA E PEITORIL | M2 | 59 | 7.2052 | 14.586 | 425.1068 | 860.574 | 1285.6808 | 0 | 7.2052 | 14.586
3.42 | BASA | C65-BASA | REMOÇÃO DE CAIXA COLETORA EM ACRÍLICO FIXADA EM VIDRO | UND | 16 | 7.79 | 13.99 | 124.64 | 223.84 | 348.48 | 0 | 7.79 | 13.99
3.43 | BASA | C96-BASA | REMOÇÃO DE TOTEM METÁLICO INTERNO DO BANCO | UND | 32 | 3.116 | 5.596 | 99.712 | 179.072 | 278.784 | 0 | 3.116 | 5.596
3.44 | BASA | C98-BASA | REMOÇÃO DE PORTA CARTAZ DE PAREDE | UND | 32 | 3.895 | 6.995 | 124.64 | 223.84 | 348.48 | 0 | 3.895 | 6.995
3.45 | BASA | C99-BASA | REMOÇÃO DE PLACA DE PORTA | UND | 48 | 1.558 | 2.798 | 74.784 | 134.304 | 209.088 | 0 | 1.558 | 2.798
3.46 | BASA | C100-BASA | REMOÇÃO DE PLACA AÉREA EM PVC INDICATIVO DE GERÊNCIA | UND | 80 | 3.116 | 5.596 | 249.28 | 447.68 | 696.96 | 0 | 3.116 | 5.596
3.47 | BASA | C206 -SEDOP-020023 | REMOÇÃO DE IMPERMEABILIZAÇÃO E PROTEÇÃO MECÂNICA DAS CALHAS E LAJES | M2 | 1670 | 5.477 | 10.865 | 9146.59 | 18144.55 | 27291.14 | 0 | 5.477 | 10.865
3.48 | BASA | C244- BASA | REMOÇÃO DE TOTEM METÁLICO EXTERNO DE APROX. 5,40 M DE ALTURA | UND | 10 | 584.1 | 116.56 | 5841 | 1165.6 | 7006.6 | 0 | 584.1 | 116.56
3.49 | BASA | C248-BASA | REMOÇÃO DE PLACA TIPO HORIZONTAL METÁLICA OU PLACA DE IDENTIFICAÇÃO HORIZONTAL EXISTENTE | UND | 16 | 297.23 | 56.18 | 4755.68 | 898.88 | 5654.56 | 0 | 297.23 | 56.18
3.50 | BASA | C270-BASA-PINI | REMOÇÃO DE ESPELHO | M2 | 10 | 7.91 | 19.14 | 79.1 | 191.4 | 270.5 | 0 | 7.91 | 19.14
3.51 | BASA | C312-BASA | DESMONTAGEM E REMOÇÃO DE BIOMBOS DE PRIVACIDADE DOS CAIXAS E GERENCIA EM VIDRO TEMPERADO, INCLUINDO PERFIL METÁLICO E SEUS ACESSÓRIOS. | M2 | 320 | 0 | 49.11 | 0 | 15715.2 | 15715.2 | 0 | 0 | 49.11
3.52 | BASA | C325-BASA | REMOÇÃO DE BARRAS DE APOIO OU PUXADOR DE PORTA DE BANHEIRO PCD | UND | 48 | 1.558 | 2.798 | 74.784 | 134.304 | 209.088 | 0 | 1.558 | 2.798
3.53 | BASA | C327-BASA-ORSE-12504 | REMOÇÃO DE DIVISÓRIA DE GRANITO (OU MARMORE) | M2 | 50 | 6.0067 | 11.1475 | 300.335 | 557.375 | 857.71 | 0 | 6.0067 | 11.1475
3.54 | BASA | C329-BASA-SEDOP-020847 | REMOÇÃO DE CAIXA DE AR CONDICIONADO | UND | 10 | 10.2409 | 19.9349 | 102.409 | 199.349 | 301.758 | 0 | 10.2409 | 19.9349
3.55 | BASA | C93-BASA | REMOÇÃO DE ADESIVOS NA VIDRAÇARIA | UND | 320 | 0.779 | 1.399 | 249.28 | 447.68 | 696.96 | 0 | 0.779 | 1.399
3.56 | BASA | C331-BASA-ORSE-11101 | REMOÇÃO DE CAIXA DE INCÊNDIO, INCLUSIVE REGISTROS, MANGUEIRAS E ACESSÓRIOS | UND | 5 | 15.7 | 33.34 | 78.5 | 166.7 | 245.2 | 0 | 15.7 | 33.34
3.57 | BASA | C332-BASA-ORSE-04859 | REMOÇÃO DE FECHADURA OU FECHO | UND | 32 | 1.9425 | 4.5175 | 62.16 | 144.56 | 206.72 | 0 | 1.9425 | 4.5175
3.58 | BASA | C333-BASA-ORSE-04860 | REMOÇÃO DE FITA DE PISO (INCLUSIVE LIMPEZA) | M | 100 | 2.1465 | 3.8465 | 214.65 | 384.65 | 599.3 | 0 | 2.1465 | 3.8465
3.59 | BASA | C334-BASA-SEDOP-021527 | REMOÇÃO DE GRADE DE FERRO | M2 | 140 | 9.396 | 18.932 | 1315.44 | 2650.48 | 3965.92 | 0 | 9.396 | 18.932
3.60 | BASA | C92-BASA | REMOÇÃO DE PLACA DE IDENTIFICAÇÃO HORIZONTAL METÁLICA DA FACHADA DO BANCO | UND | 16 | 297.23 | 57 | 4755.68 | 912 | 5667.68 | 0 | 297.23 | 57
3.61 | BASA | C335-BASA-SEDOP-021528 | REMOÇÃO DE MOLA AÉREA HIDRÁULICA DE PORTA | UND | 39 | 3.885 | 9.035 | 151.515 | 352.365 | 503.88 | 0 | 3.885 | 9.035
3.62 | BASA | C336-BASA-SINAPI-102188 | REMOÇÃO DE MOLA HIDRÁULICA DE PISO | UND | 10 | 28.1453 | 59.1169 | 281.4531 | 591.1689 | 872.622 | 0 | 28.1453 | 59.1169
3.63 | BASA | C338-BASA | REMOÇÃO DE PGDM, INCLUSIVE DESMONTAGEM E EMBALAGEM | UND | 10 | 385.69 | 614.8136 | 3856.9 | 6148.136 | 10005.036 | 0 | 385.69 | 614.8136
3.64 | BASA | C107-BASA | REMOÇÃO DE PAINEL ELETRÔNICO DE SENHA OU TV PLANA | UND | 50 | 2.337 | 4.197 | 116.85 | 209.85 | 326.7 | 0 | 2.337 | 4.197
3.65 | BASA | C194 - BASA | Remoção de mobiliários e armários | UND | 390 | 0.779 | 1.399 | 303.81 | 545.61 | 849.42 | 0 | 0.779 | 1.399
3.66 | BASA | C94-BASA | REMOÇÃO DE PLACA METÁLICA DE IDENTIFICAÇÃO VISUAL DOS CASH'S DO BANCO | UND | 30 | 15.56 | 33.13 | 466.8 | 993.9 | 1460.7 | 0 | 15.56 | 33.13
3.67 | BASA | C95-BASA | REMOÇÃO DE BIOMBO DE PRIVACIDADE METÁLICO DOS CASH'S DO BANCO | UND | 30 | 7.85 | 16.67 | 235.5 | 500.1 | 735.6 | 0 | 7.85 | 16.67
3.68 | SINAPI | 90443 | RASGO LINEAR MANUAL EM ALVENARIA, PARA RAMAIS/ DISTRIBUIÇÃO DE INSTALAÇÕES HIDRÁULICAS, DIÂMETROS MENORES OU IGUAIS A 40 MM. | M | 200 | 2.12 | 5.52 | 424 | 1104 | 1528 | 0 | 2.12 | 5,52
3.69 | SINAPI | 91222 | RASGO LINEAR MANUAL EM ALVENARIA, PARA RAMAIS/ DISTRIBUIÇÃO DE INSTALAÇÕES HIDRÁULICAS, DIÂMETROS MAIORES QUE 40 MM E MENORES OU IGUAIS A 75 MM. | M | 200 | 2.37 | 6.12 | 474 | 1224 | 1698 | 0 | 2.37 | 6,12
3.70 | SINAPI | 103288 | RASGO E CHUMBAMENTO EM ALVENARIA PARA TUBOS DE SPLIT PAREDE DE 9000 A 24000 BTUS/H. | UN | 30 | 5.68 | 9.42 | 170.4 | 282.6 | 453 | 0 | 5.68 | 9,42
3.71 | SINAPI | 90444 | RASGO LINEAR MECANIZADO EM CONTRAPISO, PARA RAMAIS/ DISTRIBUIÇÃO DE INSTALAÇÕES HIDRÁULICAS, DIÂMETROS MENORES OU IGUAIS A 40 MM. | M | 100 | 3.83 | 6.85 | 383 | 685 | 1068 | 0 | 3.83 | 6,85
3.72 | SINAPI | 90445 | RASGO LINEAR MECANIZADO EM CONTRAPISO, PARA RAMAIS/ DISTRIBUIÇÃO DE INSTALAÇÕES HIDRÁULICAS, DIÂMETROS MAIORES QUE 40 MM E MENORES OU IGUAIS A 75 MM. | M | 100 | 5.11 | 9.05 | 511 | 905 | 1416 | 0 | 5.11 | 9,05
3.73 | SINAPI | 90436 | FURO MANUAL EM ALVENARIA, PARA INSTALAÇÕES HIDRÁULICAS, DIÂMETROS MENORES OU IGUAIS A 40 MM. | UN | 20 | 4 | 10.24 | 80 | 204.8 | 284.8 | 0 | 4 | 10,24
3.74 | SINAPI | 90437 | FURO MANUAL EM ALVENARIA, PARA INSTALAÇÕES HIDRÁULICAS, DIÂMETROS MAIORES QUE 40 MM E MENORES OU IGUAIS A 75 MM. | UN | 20 | 10.73 | 27.21 | 214.6 | 544.2 | 758.8 | 0 | 10.73 | 27,21
3.75 | SINAPI | 90438 | FURO MANUAL EM ALVENARIA, PARA INSTALAÇÕES HIDRÁULICAS, DIÂMETROS MAIORES QUE 75 MM E MENORES OU IGUAIS A 100 MM. | UN | 20 | 15.68 | 39.73 | 313.6 | 794.6 | 1108.2 | 0 | 15.68 | 39,73
3.76 | SINAPI | 90439 | FURO MECANIZADO EM CONCRETO, COM MARTELO DEMOLIDOR, PARA INSTALAÇÕES HIDRÁULICAS, DIÂMETROS MENORES OU IGUAIS A 40 MM. | UN | 10 | 2.96 | 4.99 | 29.6 | 49.9 | 79.5 | 0 | 2.96 | 4,99
3.77 | SINAPI | 90440 | FURO MECANIZADO EM CONCRETO, COM MARTELO DEMOLIDOR, PARA INSTALAÇÕES HIDRÁULICAS, DIÂMETROS MAIORES QUE 40 MM E MENORES OU IGUAIS A 75 MM. | UN | 10 | 8.05 | 13.17 | 80.5 | 131.7 | 212.2 | 0 | 8.05 | 13,17
3.78 | SINAPI | 90441 | FURO MECANIZADO EM CONCRETO, COM MARTELO DEMOLIDOR, PARA INSTALAÇÕES HIDRÁULICAS, DIÂMETROS MAIORES QUE 75 MM E MENORES OU IGUAIS A 150 MM. | UN | 10 | 11.81 | 19.21 | 118.1 | 192.1 | 310.2 | 0 | 11.81 | 19,21
4.0 |  |  | RECUPERAÇÃO DE ESTRUTURA | - | [6 empty] | 150514.95
4.1 | PINI | 05.108.000100.SER | Aplicação de solvente em substrato impregnado | m² | 20 | 23.62 | 4.19 | 472.4 | 83.8 | 556.2 | 0 | 23.62 | 4.19
4.2 | PINI | 05.108.000200.SER | Preparação do substrato para reparo em estrutura de concreto por apicoamento manual da superfície | m² | 20 | 0 | 63.43 | 0 | 1268.6 | 1268.6 | 0 | 0 | 63.43
4.3 | PINI | 05.108.000210.SER | Preparação do substrato para reparo em estrutura de concreto por saturação com água | m² | 20 | 16.59 | 2.54 | 331.8 | 50.8 | 382.6 | 0 | 16.59 | 2.54
4.4 | PINI | 05.108.000250.SER | Queima controlada para preparo do substrato para reparo estrutural | m² | 20 | 1.64 | 23.88 | 32.8 | 477.6 | 510.4 | 0 | 1.64 | 23.88
4.5 | PINI | 05.108.000260.SER | Remoção de concreto com martelo rompedor até 5 cm de profundidade | m² | 20 | 12.05 | 28.9 | 241 | 578 | 819 | 0 | 12.05 | 28.9
4.6 | PINI | 05.108.000270.SER | Escarificação manual, corte de concreto até 3 cm de profundidade | m² | 20 | 0 | 126.86 | 0 | 2537.2 | 2537.2 | 0 | 0 | 126.86
4.7 | PINI | 05.108.000280.SER | Frezamento mecânico com máquinas de desbaste frezadora mecânica para preparo do substrato | m² | 20 | 206.25 | 6.34 | 4125 | 126.8 | 4251.8 | 0 | 206.25 | 6.34
4.8 | PINI | 05.108.000300.SER | Escovamento manual do substrato | m² | 20 | 4.75 | 4.19 | 95 | 83.8 | 178.8 | 0 | 4.75 | 4.19
4.9 | PINI | 05.108.000350.SER | Limpeza do substrato com aplicação de jato de água quente | m² | 20 | 20.8 | 1.65 | 416 | 33 | 449 | 0 | 20.8 | 1.65
4.10 | PINI | 05.108.000380.SER | Jato de areia seca para limpeza do substrato | m² | 20 | 111.63 | 12.23 | 2232.6 | 244.6 | 2477.2 | 0 | 111.63 | 12.23
4.11 | PINI | 05.108.000400.SER | Limpeza do substrato com lavagem à base de soluções ácidas em pisos ou paredes | m² | 20 | 8.28 | 4.78 | 165.6 | 95.6 | 261.2 | 0 | 8.28 | 4.78
4.12 | PINI | 05.108.000410.SER | Limpeza do substrato com utilização de solventes voláteis | m² | 20 | 27.63 | 3.17 | 552.6 | 63.4 | 616 | 0 | 27.63 | 3.17
4.13 | PINI | 05.108.000420.SER | Limpeza do substrato com jato de ar comprimido | m² | 20 | 11.59 | 1.27 | 231.8 | 25.4 | 257.2 | 0 | 11.59 | 1.27
4.14 | PINI | 05.108.000430.SER | Lixamento elétrico da armadura com escova circular | m | 20 | 29.96 | 1.59 | 599.2 | 31.8 | 631 | 0 | 29.96 | 1.59
4.15 | PINI | 05.108.000440.SER | Limpeza do substrato para remoção de óleos e graxas impregnados superficialmente | m² | 20 | 23.62 | 3.17 | 472.4 | 63.4 | 535.8 | 0 | 23.62 | 3.17
4.16 | PINI | 05.108.000450.SER | Definição e demarcação da área de reparo de estruturas, utilizando disco de corte | m | 20 | 1.44 | 2.58 | 28.8 | 51.6 | 80.4 | 0 | 1.44 | 2.58
4.17 | PINI | 05.108.000600.SER | Reparo superficial em estrutura com argamassa cimentícia fluída # 3 a 5 cm | m³ | 1 | 6072 | 544.01 | 6072 | 544.01 | 6616.01 | 0 | 6072 | 544.01
4.18 | PINI | 05.108.000620.SER | Reparo de juntas de movimentação em piso com argamassa base epóxi | m² | 20 | 12.72 | 2.87 | 254.4 | 57.4 | 311.8 | 0 | 12.72 | 2.87
4.19 | PINI | 05.108.000640.SER | Reparo profundo em estrutura com argamassa cimentícia fluída | m³ | 5 | 6207.8 | 649.79 | 31039 | 3248.95 | 34287.95 | 0 | 6207.8 | 649.79
4.20 | PINI | 05.108.000660.SER | Reparo profundo em estrutura com argamassa seca tipo "dry pack" isenta de retração | m³ | 5 | 7804.81 | 1241.75 | 39024.05 | 6208.75 | 45232.8 | 0 | 7804.81 | 1241.75
4.21 | PINI | 05.108.000680.SER | Limpeza do substrato com aplicação de jato de água fria | m² | 1 | 15.64 | 1.4 | 15.64 | 1.4 | 17.04 | 0 | 15.64 | 1.4
4.22 | PINI | 05.108.000700.SER | Reparo estrutural em fissuras por injeção de resina base epóxi em fissuras com e=0,3 a 1 mm | m | 50 | 138.36 | 46.6 | 6918 | 2330 | 9248 | 0 | 138.36 | 46.6
4.23 | PINI | 05.108.000720.SER | Escarificação mecânica com disco de desbaste, corte de concreto até 0,5 cm de profundidade | m² | 50 | 48.98 | 6.34 | 2449 | 317 | 2766 | 0 | 48.98 | 6.34
4.24 | PINI | 05.108.000740.SER | Escarificação mecânica com rebarbador elétrico, corte de concreto até 3,0 cm de profundidade | m² | 50 | 20.45 | 31.72 | 1022.5 | 1586 | 2608.5 | 0 | 20.45 | 31.72
4.25 | PINI | 05.108.000760.SER | Escarificação mecânica com rebarbador elétrico, corte de concreto até 5 cm de profundidade | m² | 50 | 24.54 | 38.06 | 1227 | 1903 | 3130 | 0 | 24.54 | 38.06
4.26 | SINAPI | 90285 | GRAUTE FGK=30 MPA; TRAÇO 1:0,9:1,2:0,6 (EM MASSA SECA DE CIMENTO/ AREIA GROSSA/ BRITA 0/ ADITIVO) - PREPARO MECÂNICO COM BETONEIRA 400 L. | M3 | 5 | 966.75 | 59.69 | 4833.75 | 298.45 | 5132.2 | 0 | 966.75 | 59,69
4.27 | PINI | 06.103.000460.SER | Entelamento corretivo de superfície com trinca por retração ou dilatação, revestida com argamassa de cal hidratada e areia traço 1:3, largura da tela = 15 cm | m | 50 | 4.96 | 10.36 | 248 | 518 | 766 | 0 | 4.96 | 10.36
4.28 | PINI | 06.103.000465.SER | Entelamento preventivo de superfície sujeita a trinca, largura da tela adesiva 25 cm | m | 50 | 4.35 | 0.88 | 217.5 | 44 | 261.5 | 0 | 4.35 | 0.88
4.29 | BASA | C06-SINAPI-83730 | REPARO NA PLATIBANDA, LAJE DE PISO DO PATAMAR DA FACHADA DE ESTRUTURAS DE CONCRETO COM ARGAMASSA POLIMERICA DE ALTO DESEMPENHO, E=2 CM | M2 | 100 | 220.935 | 22.3125 | 22093.5 | 2231.25 | 24324.75 | 0 | 220.935 | 22.3125
5.0 |  |  | MOVIMENTAÇÃO DE TERRA | - | [6 empty] | 2226.65
5.1 | SINAPI | 94319 | ATERRO MANUAL DE VALAS COM SOLO ARGILO-ARENOSO. | M3 | 5 | 62.54 | 15.15 | 312.7 | 75.75 | 388.45 | 0 | 62.54 | 15,15
5.2 | SINAPI | 94342 | ATERRO MANUAL DE VALAS COM AREIA PARA ATERRO. | M3 | 5 | 73.17 | 15.15 | 365.85 | 75.75 | 441.6 | 0 | 73.17 | 15,15
5.3 | PINI | 02.105.000050.SER | Aterro mecanizado com reaproveitamento de solo escavado no local | m³ | 5 | 14.38 | 0.68 | 71.9 | 3.4 | 75.3 | 0 | 14.38 | 0.68
5.4 | PINI | 02.105.000074.SER | Carga manual de terra em caminhão basculante | m³ | 5 | 24.77 | 27.31 | 123.85 | 136.55 | 260.4 | 0 | 24.77 | 27.31
5.5 | SINAPI | 93358 | ESCAVAÇÃO MANUAL DE VALA COM PROFUNDIDADE MENOR OU IGUAL A 1,30 M. | M3 | 5 | 30.8 | 55.36 | 154 | 276.8 | 430.8 | 0 | 30.8 | 55,36
5.6 | PINI | 02.105.000060.SER | Escavação manual de vala em solo de 1ª categoria profundidade até 2 m | m³ | 5 | 0 | 50.74 | 0 | 253.7 | 253.7 | 0 | 0 | 50.74
5.7 | PINI | 02.105.000072.SER | Reaterro manual de vala | m³ | 5 | 0 | 5.71 | 0 | 28.55 | 28.55 | 0 | 0 | 5.71
5.8 | PINI | 02.105.000073.SER | Reaterro e compactação manual de vala por apiloamento com soquete | m³ | 5 | 0 | 50.54 | 0 | 252.7 | 252.7 | 0 | 0 | 50.54
5.9 | PINI | 02.105.000070.SER | Regularização de fundo de vala com soquete | m² | 5 | 0 | 19.03 | 0 | 95.15 | 95.15 | 0 | 0 | 19.03
6.0 |  |  | FUNDAÇÕES | - | [6 empty] | 28568.22
6.1 | SINAPI | 94962 | CONCRETO MAGRO PARA LASTRO, TRAÇO 1:4,5:4,5 (EM MASSA SECA DE CIMENTO/ AREIA MÉDIA/ BRITA 1) - PREPARO MECÂNICO COM BETONEIRA 400 L. | M3 | 5 | 464.5 | 57.84 | 2322.5 | 289.2 | 2611.7 | 0 | 464.5 | 57,84
6.2 | SINAPI | 94963 | CONCRETO FCK = 15MPA, TRAÇO 1:3,4:3,5 (EM MASSA SECA DE CIMENTO/ AREIA MÉDIA/ BRITA 1) - PREPARO MECÂNICO COM BETONEIRA 400 L. | M3 | 5 | 529.62 | 57.43 | 2648.1 | 287.15 | 2935.25 | 0 | 529.62 | 57,43
6.3 | SINAPI | 94964 | CONCRETO FCK = 20MPA, TRAÇO 1:2,7:3 (EM MASSA SECA DE CIMENTO/ AREIA MÉDIA/ BRITA 1) - PREPARO MECÂNICO COM BETONEIRA 400 L. | M3 | 5 | 584.61 | 62.58 | 2923.05 | 312.9 | 3235.95 | 0 | 584.61 | 62,58
6.4 | SINAPI | 94965 | CONCRETO FCK = 25MPA, TRAÇO 1:2,3:2,7 (EM MASSA SECA DE CIMENTO/ AREIA MÉDIA/ BRITA 1) - PREPARO MECÂNICO COM BETONEIRA 400 L. | M3 | 5 | 623.78 | 57.1 | 3118.9 | 285.5 | 3404.4 | 0 | 623.78 | 57,10
6.5 | SINAPI | 102487 | CONCRETO CICLÓPICO FCK = 15MPA, 30% PEDRA DE MÃO EM VOLUME REAL, INCLUSIVE LANÇAMENTO. | M3 | 5 | 583.97 | 169.07 | 2919.85 | 845.35 | 3765.2 | 0 | 583.97 | 169,07
6.6 | PINI | 04.107.000030.SER | Forma para fundação com tábuas e sarrafos | m² | 20 | 112.67 | 66.68 | 2253.4 | 1333.6 | 3587 | 0 | 112.67 | 66.68
6.7 | SINAPI | 103670 | LANÇAMENTO COM USO DE BALDES, ADENSAMENTO E ACABAMENTO DE CONCRETO EM ESTRUTURAS. | M3 | 5 | 98.15 | 197.94 | 490.75 | 989.7 | 1480.45 | 0 | 98.15 | 197,94
6.8 | SINAPI | 95240 | LASTRO DE CONCRETO MAGRO, APLICADO EM PISOS, LAJES SOBRE SOLO OU RADIERS, ESPESSURA DE 3 CM. | M2 | 20 | 17.49 | 5.54 | 349.8 | 110.8 | 460.6 | 0 | 17.49 | 5,54
6.9 | BASA | C341-BASA-SEDOP-040025 | FUNDAÇÃO CORRIDA COM SEIXO | M3 | 5 | 1154.994 | 262.54 | 5774.97 | 1312.7 | 7087.67 | 0 | 1154.994 | 262.54
7.0 |  |  | ESTRUTURA | - | [6 empty] | 131430.65
7.1 | SINAPI | 96543 | ARMAÇÃO DE BLOCO, VIGA BALDRAME E SAPATA UTILIZANDO AÇO CA-60 DE 5 MM - MONTAGEM. | KG | 200 | 12.6 | 7.47 | 2520 | 1494 | 4014 | 0 | 12.6 | 7,47
7.2 | PINI | 05.101.000020.SER | Armadura de aço CA-50 para estruturas de concreto armado, Ø até 12,5 mm, corte, dobra e montagem | kg | 200 | 9.24 | 4.03 | 1848 | 806 | 2654 | 0 | 9.24 | 4.03
7.3 | PINI | 05.101.000031.SER | Armadura de aço CA-60 para estruturas de concreto armado, Ø de 5,00 até 7,00 mm, corte, dobra e montagem | kg | 200 | 18.24 | 4.03 | 3648 | 806 | 4454 | 0 | 18.24 | 4.03
7.4 | PINI | 05.101.000032.SER | Armadura de aço CA-60 para estruturas de concreto armado, Ø de 8,00 até 9,50 mm, corte, dobra e montagem | kg | 200 | 24.4 | 2.52 | 4880 | 504 | 5384 | 0 | 24.4 | 2.52
7.5 | PINI | 05.101.000050.SER | Armadura de tela de aço CA-60 Ø 4,20 mm, malha de 10 x 10 cm | m² | 100 | 52.58 | 1.93 | 5258 | 193 | 5451 | 0 | 52.58 | 1.93
7.6 | SINAPI | 102475 | CONCRETO FCK = 20MPA, TRAÇO 1:2,6:2,9 (EM MASSA SECA DE CIMENTO/ AREIA MÉDIA/ SEIXO ROLADO) - PREPARO MECÂNICO COM BETONEIRA 400 L. | M3 | 5 | 896.38 | 64.54 | 4481.9 | 322.7 | 4804.6 | 0 | 896.38 | 64,54
7.7 | PINI | 05.103.000015.SER | Escoramento em madeira, com pontaletes 7,5 x 7,5cm para altura de 2,7 a 3 m | m² | 10 | 109.7 | 6.66 | 1097 | 66.6 | 1163.6 | 0 | 109.7 | 6.66
7.8 | SINAPI | 104488 | COMPOSIÇÃO PARAMÉTRICA PARA EXECUÇÃO DE ESTRUTURAS DE CONCRETO ARMADO, PARA EDIFICAÇÃO INSTITUCIONAL TÉRREA, FCK = 25 MPA. | M3 | 10 | 531.28 | 50.04 | 5312.8 | 500.4 | 5813.2 | 0 | 531.28 | 50,04
7.9 | SINAPI | 92263 | FABRICAÇÃO DE FÔRMA PARA ESTRUTURAS SIMILARES, EM CHAPA DE MADEIRA COMPENSADA RESINADA, E = 17 MM. | M2 | 100 | 147.23 | 32.69 | 14723 | 3269 | 17992 | 0 | 147.23 | 32,69
7.10 | SINAPI | 92409 | MONTAGEM E DESMONTAGEM DE FÔRMA DE PILARES RETANGULARES E ESTRUTURAS SIMILARES, PÉ-DIREITO SIMPLES, EM MADEIRA SERRADA, 1 UTILIZAÇÃO. | M2 | 100 | 170.07 | 85.05 | 17007 | 8505 | 25512 | 0 | 170.07 | 85,05
7.11 | SINAPI | 92482 | MONTAGEM E DESMONTAGEM DE FÔRMA DE LAJE MACIÇA, PÉ-DIREITO SIMPLES, EM MADEIRA SERRADA, 1 UTILIZAÇÃO. | M2 | 100 | 221.22 | 90.8 | 22122 | 9080 | 31202 | 0 | 221.22 | 90,80
7.12 | SINAPI | 101963 | LAJE PRÉ-MOLDADA UNIDIRECIONAL, BIAPOIADA, PARA PISO, ENCHIMENTO EM CERÂMICA, VIGOTA CONVENCIONAL, ALTURA TOTAL DA LAJE (ENCHIMENTO+CAPA) = (8+4). | M2 | 100 | 169.1 | 24.6 | 16910 | 2460 | 19370 | 0 | 169.1 | 24,60
7.13 | SINAPI | 103670 | LANÇAMENTO COM USO DE BALDES, ADENSAMENTO E ACABAMENTO DE CONCRETO EM ESTRUTURAS. | M3 | 5 | 98.15 | 197.94 | 490.75 | 989.7 | 1480.45 | 0 | 98.15 | 197,94
7.14 | SINAPI | 93182 | VERGA PRÉ-MOLDADA COM ATÉ 1,5 M DE VÃO. | M | 20 | 28.15 | 22.13 | 563 | 442.6 | 1005.6 | 0 | 28.15 | 22,13
7.15 | SINAPI | 94588 | CONTRAMARCO DE AÇO, FIXAÇÃO COM PARAFUSO - FORNECIMENTO E INSTALAÇÃO. | M | 20 | 47.39 | 9.12 | 947.8 | 182.4 | 1130.2 | 0 | 47.39 | 9,12
8.0 |  |  | PAREDES, PAINEIS E VIDROS | - | [6 empty] | 1183622.304
8.1 | SINAPI | 98458 | TAPUME COM COMPENSADO DE MADEIRA. | M2 | 200 | 78.23 | 23.94 | 15646 | 4788 | 20434 | 0 | 78.23 | 23,94
8.2 | SINAPI | 103329 | ALVENARIA DE VEDAÇÃO DE BLOCOS CERÂMICOS FURADOS NA HORIZONTAL DE 9X19X19 CM (ESPESSURA 9 CM) E ARGAMASSA DE ASSENTAMENTO COM PREPARO MANUAL. | M2 | 530 | 49.28 | 43.84 | 26118.4 | 23235.2 | 49353.6 | 0 | 49.28 | 43,84
8.3 | SINAPI | 103331 | ALVENARIA DE VEDAÇÃO DE BLOCOS CERÂMICOS FURADOS NA HORIZONTAL DE 11,5X19X19 CM (ESPESSURA 11,5 CM) E ARGAMASSA DE ASSENTAMENTO COM PREPARO MANUAL. | M2 | 530 | 52.83 | 33.15 | 27999.9 | 17569.5 | 45569.4 | 0 | 52.83 | 33,15
8.4 | SINAPI | 96358 | PAREDE COM SISTEMA EM CHAPAS DE GESSO PARA DRYWALL, USO INTERNO, COM DUAS FACES SIMPLES E ESTRUTURA METÁLICA COM GUIAS SIMPLES, SEM VÃOS. | M2 | 500 | 93.32 | 11.24 | 46660 | 5620 | 52280 | 0 | 93.32 | 11,24
8.5 | SINAPI | 96359 | PAREDE COM SISTEMA EM CHAPAS DE GESSO PARA DRYWALL, USO INTERNO, COM DUAS FACES SIMPLES E ESTRUTURA METÁLICA COM GUIAS SIMPLES PARA PAREDES COM ÁREA LÍQUIDA MAIOR OU IGUAL A 6 M2, COM VÃOS. | M2 | 500 | 106.1 | 12.82 | 53050 | 6410 | 59460 | 0 | 106.1 | 12,82
8.6 | BASA | C240-BASA-SINAPI-102235 | DIVISÓRIA FIXA EM VIDRO TEMPERADO 8 MM, COM ESTRUTURA EM PERFIL DE ALUMÍNIO ANODIZADO COR N/B/P | M2 | 200 | 415.0163 | 50.4995 | 83003.25 | 10099.904 | 93103.154 | 0 | 415.0163 | 50.4995
8.7 | SINAPI | 102180 | VIDRO TEMPERADO, E = 8 MM, ENCAIXADO EM PERFIL U | M2 | 100 | 459.73 | 49.11 | 45973 | 4911 | 50884 | 0 | 459.73 | 49,11
8.8 | SINAPI | 102181 | VIDRO TEMPERADO, E = 10 MM, ENCAIXADO EM PERFIL U | M2 | 200 | 566.48 | 46.08 | 113296 | 9216 | 122512 | 0 | 566.48 | 46,08
8.9 | BASA | C233-SINAPI-102181 | REINSTALAÇÃO DA DIVISÓRIA EM VIDRO TEMPERADO INCOLOR, ESPESSURA 10MM, COM SUBSTITUIÇÃO DE FERRAGENS | M2 | 200 | 164.45 | 46.08 | 32890 | 9216 | 42106 | 0 | 164.45 | 46.08
8.10 | SINAPI | 102253 | DIVISORIA SANITÁRIA, TIPO CABINE, EM GRANITO CINZA POLIDO, ESP = 3CM, ASSENTADO COM ARGAMASSA COLANTE AC III-E, INCLUSIVE FERRAGENS. | M2 | 10 | 901.91 | 66.83 | 9019.1 | 668.3 | 9687.4 | 0 | 901.91 | 66,83
8.11 | PINI | 06.102.000005.SER | Divisória estruturada em perfil de alumínio duplo, com painel em laminado melamínico colméia # 35mm | m² | 500 | 328.51 | 0 | 164255 | 0 | 164255 | 0 | 328.51 | 0
8.12 | PINI | 06.102.000010.SER | Divisória estruturada em perfil de alumínio duplo, com painel em laminado melamínico miolo maciço semi-acústico e incombustível # 35mm | m² | 100 | 619.77 | 0 | 61977 | 0 | 61977 | 0 | 619.77 | 0
8.13 | BASA | C302-BASA-SEDOP | FORNECIMENTO E INSTALAÇÃO DE DIVISÓRIA DIVILUX PEFIL ALUMÍNIO / MIOLO CELULAR (PAINEL / VIDRO / PAINEL) | M2 | 100 | 84.22 | 23.8275 | 8422 | 2382.75 | 10804.75 | 0 | 84.22 | 23.8275
8.14 | BASA | C303-BASA-SEDOP | FORNECIMENTO E INSTALAÇÃO DE DIVISÓRIA DIVILUX PEFIL ALUMÍNIO / MIOLO CELULAR (PAINEL CEGO) | M2 | 200 | 74.67 | 23.8275 | 14934 | 4765.5 | 19699.5 | 0 | 74.67 | 23.8275
8.15 | BASA | C167-BASA-ORSE-12630 | REINSTALAÇÃO DE DIVISÓRIA TIPO CHAPA EM MADEIRA | M2 | 500 | 7.78 | 16.03 | 3890 | 8015 | 11905 | 0 | 7.78 | 16.03
8.16 | SINAPI | 102162 | FORNECIMENTO E NSTALAÇÃO DE VIDRO LISO INCOLOR, E = 4 MM, EM ESQUADRIA DE ALUMÍNIO OU PVC, FIXADO COM BAGUETE. | M2 | 50 | 306.37 | 25.45 | 15318.5 | 1272.5 | 16591 | 0 | 306.37 | 25,45
8.17 | SINAPI | 102166 | FORNECIMENTO E INSTALAÇÃO DE VIDRO LISO INCOLOR, E = 6 MM, EM ESQUADRIA DE ALUMÍNIO OU PVC, FIXADO COM BAGUETE. | M2 | 50 | 332.72 | 15.56 | 16636 | 778 | 17414 | 0 | 332.72 | 15,56
8.18 | SINAPI | 102172 | FORNECIMEWNTO E INSTALAÇÃO DE VIDRO ARAMADO, E = 7 MM, EM ESQUADRIA DE ALUMÍNIO OU PVC, FIXADO COM BAGUETE. | M2 | 50 | 539.81 | 15.56 | 26990.5 | 778 | 27768.5 | 0 | 539.81 | 15,56
8.19 | SINAPI | 102176 | FORNECIMENTO E INSTALAÇÃO PELE DE VIDRO LAMINADO, E = 8 MM (4+4), PERFIS DE ALUMÍNIO PRETO PARA ESTUTURA, COLUNA, MEIA COLUNA, QUADRO COMPLEMENTARES, COMPONENTES DE MONTAGEM PARA FIXAÇÃO E VEDAÇÃO | M2 | 300 | 971.91 | 54.15 | 291573 | 16245 | 307818 |  | 971.91 | 54,15
9.0 |  |  | REVESTIMENTO | - | [6 empty] | 348267.2
9.1 | SINAPI | 87893 | CHAPISCO APLICADO EM ALVENARIA ARGAMASSA TRAÇO 1:3 COM PREPARO MANUAL. | M2 | 2120 | 3.78 | 3.95 | 8013.6 | 8374 | 16387.6 | 0 | 3.78 | 3,95
9.2 | SINAPI | 87530 | REBOCO TIPO MASSA ÚNICA, PARA RECEBIMENTO DE PINTURA, EM ARGAMASSA TRAÇO 1:2:8, PREPARO MANUAL, ESPESSURA DE 20MM, COM EXECUÇÃO DE TALISCAS. | M2 | 2120 | 28.14 | 17.18 | 59656.8 | 36421.6 | 96078.4 | 0 | 28.14 | 17,18
9.3 | SINAPI | 87528 | EMBOÇO, PARA RECEBIMENTO DE CERÂMICA, EM ARGAMASSA TRAÇO 1:2:8, PREPARO MANUAL, ESPESSURA DE 20MM, COM EXECUÇÃO DE TALISCAS. | M2 | 200 | 29.07 | 19.27 | 5814 | 3854 | 9668 | 0 | 29.07 | 19,27
9.4 | SINAPI | 87244 | REVESTIMENTO CERÂMICO PARA PAREDES EXTERNAS EM PASTILHAS DE PORCELANA 2,5x2,5CM, 5 X 5 CM OU 10X10CM(PLACAS DE 30 X 30 CM), ALINHADAS A PRUMO. | M2 | 200 | 201.85 | 30.28 | 40370 | 6056 | 46426 | 0 | 201.85 | 30,28
9.5 | SINAPI | 87265 | REVESTIMENTO CERÂMICO PARA PAREDES INTERNAS COM PLACAS TIPO ESMALTADA EXTRA DE DIMENSÕES 20X20 CM | M2 | 200 | 54.53 | 14 | 10906 | 2800 | 13706 | 0 | 54.53 | 14,00
9.6 | BASA | C279-SEDOP-061458 | Painel em alumínio composto (acm) constituído por chapas de alumínio, pintadas em ambas as faces, e núcleo de polietileno, espessura total 3,00 mm, incluindo estrutura de fixação | M2 | 200 | 687.09 | 125.28 | 137418 | 25056 | 162474 | 0 | 687.09 | 125.28
9.7 | BASA | C198 -SINAPI | Rejuntamento de paredes e piso | M² | 1000 | 2.0462 | 1.481 | 2046.2 | 1481 | 3527.2 | 0 | 2.0462 | 1.481
10.0 |  |  | FORRO | - | [6 empty] | 286613.0309
10.1 | BASA | C256-SINAPI-96114 | SERVIÇO DE INSTALAÇÃO DE FORRO MODULAR REMOVÍVEL EXISTENTE COM SUPORTE EM PERFIL "T" LEVE 24MM, EM ALUMÍNIO COM COMPLEMENTO DE ATÉ 20% | M2 | 700 | 16.3456 | 11.2395 | 11441.9501 | 7867.6808 | 19309.6309 | 0 | 16.3456 | 11.2395
10.2 | PINI | 21.102.000015.SER | Forro removível de gesso acartonado apoiados em perfis metálicos suspensos 125 x 62 cm x 12,5 mm | m² | 1740 | 127.49 | 0 | 221832.6 | 0 | 221832.6 | 0 | 127.49 | 0
10.3 | SINAPI | 96113 | FORRO EM PLACAS DE GESSO, PARA AMBIENTES COMERCIAIS. | M2 | 160 | 26.36 | 21.39 | 4217.6 | 3422.4 | 7640 | 0 | 26.36 | 21,39
10.4 | SINAPI | 99054 | ACABAMENTOS PARA FORRO (SANCA DE GESSO, MONTADA NA OBRA). | M2 | 100 | 30.25 | 29.79 | 3025 | 2979 | 6004 | 0 | 30.25 | 29,79
10.5 | SINAPI | 96120 | ACABAMENTOS PARA FORRO (MOLDURA DE GESSO). | M | 100 | 1.87 | 1.23 | 187 | 123 | 310 | 0 | 1.87 | 1,23
10.6 | SINAPI | 96486 | FORRO EM RÉGUAS DE PVC, LISO, PARA AMBIENTES COMERCIAIS, INCLUSIVE ESTRUTURA BIDIRECIONAL DE FIXAÇÃO. | M2 | 100 | 73.81 | 10.19 | 7381 | 1019 | 8400 | 0 | 73.81 | 10,19
10.7 | SINAPI | 96114 | FORRO EM DRYWALL, PARA AMBIENTES COMERCIAIS, INCLUSIVE ESTRUTURA BIRECIONAL DE FIXAÇÃO. | M2 | 160 | 70.66 | 14.81 | 11305.6 | 2369.6 | 13675.2 | 0 | 70.66 | 14,81
10.8 | SINAPI | 96123 | ACABAMENTOS PARA FORRO (MOLDURA EM DRYWALL, COM LARGURA DE 15 CM). | M | 280 | 27.02 | 6.7 | 7565.6 | 1876 | 9441.6 | 0 | 27.02 | 6,70
11.0 |  |  | PAVIMENTAÇÃO | - | [6 empty] | 520562.6
11.1 | SINAPI | 87632 | CONTRAPISO EM ARGAMASSA TRAÇO 1:4 (CIMENTO E AREIA), PREPARO MANUAL, ESPESSURA 3CM. | M2 | 1500 | 37.36 | 13.1 | 56040 | 19650 | 75690 | 0 | 37.36 | 13,10
11.2 | SINAPI | 101749 | PISO CIMENTADO, TRAÇO 1:3 (CIMENTO E AREIA), ACABAMENTO LISO, ESPESSURA 4,0 CM | M2 | 1500 | 48.98 | 14.97 | 73470 | 22455 | 95925 | 0 | 48.98 | 14,97
11.3 | SINAPI | 98671 | Piso em granito, espessura 2 cm, Assentado com argamassa pré-fabricada de cimento colante, Inclusive rejuntamento | M2 | 20 | 458.77 | 32.16 | 9175.4 | 643.2 | 9818.6 | 0 | 458.77 | 32,16
11.4 | SINAPI | 101091 | PISO EM LADRILHO HIDRÁULICO APLICADO EM AMBIENTES EXTERNOS. | M2 | 200 | 122.43 | 32.38 | 24486 | 6476 | 30962 | 0 | 122.43 | 32,38
11.5 | SINAPI | 101727 | PISO VINÍLICO SEMI-FLEXÍVEL EM PLACAS, PADRÃO LISO, ESPESSURA 3,2 MM, FIXADO COM COLA. | M2 | 100 | 199.53 | 4.48 | 19953 | 448 | 20401 | 0 | 199.53 | 4,48
11.6 | SINAPI | 101734 | PISO DE BORRACHA PASTILHADO, ESPESSURA 15MM, ASSENTADO COM ARGAMASSA. | M2 | 20 | 404.97 | 18.95 | 8099.4 | 379 | 8478.4 | 0 | 404.97 | 18,95
11.7 | SINAPI | 101747 | PISO EM CONCRETO 20 MPA PREPARO MECÂNICO, ESPESSURA 7CM. | M2 | 800 | 96.98 | 2.8 | 77584 | 2240 | 79824 | 0 | 96.98 | 2,80
11.8 | SINAPI | 87263 | Piso cerâmico retificado, não esmaltado, acabamento natural, espessura mínima 9,5mm, certificado pela ABNT NBR 15463, com absorção de água ≤ 0,1, resistência ao manchamento classe 5, local de tráfego indicado pelo fabricante para ambiente comercial interno molhado, cor bege, tamanho mínimo de 60x60cm, Referência: Bianco Plus Natural), na cor amêndoa | M2 | 1040 | 161.38 | 12.31 | 167835.2 | 12802.4 | 180637.6 | 0 | 161.38 | 12,31
11.9 | SINAPI | 87251 | REVESTIMENTO CERÂMICO PARA PISO COM PLACAS TIPO ESMALTADA DIMENSÕES 45X45 CM | M2 | 100 | 52.4 | 6.69 | 5240 | 669 | 5909 | 0 | 52.4 | 6,69
11.10 | PINI | 22.150.000130.SER | Rejuntamento de piso cerâmico com argamassa pré-fabricada junta: 6 mm | m² | 1000 | 5.07 | 3.17 | 5070 | 3170 | 8240 | 0 | 5.07 | 3.17
11.11 | PINI | 22.121.000050.SER | Piso com revestimento à base de epóxi, duas demãos # 1,5 a 2,5 mm | m² | 100 | 20.46 | 26.31 | 2046 | 2631 | 4677 | 0 | 20.46 | 26.31
12.0 |  |  | RODAPÉS, SOLEIRAS E PEITORIS | - | [6 empty] | 53796.13
12.1 | BASA | C307-BASA-SINAPI-88650 | RODAPÉ EM CERÂMICO RETIFICADO, NÃO ESMALTADO, ACABAMENTO NATURAL, ESPESSURA MÍNIMA 9,5MM, CERTIFICADO PELA ABNT NBR 15463, COM ABSORÇÃO DE ÁGUA ≤ 0,1, RESISTÊNCIA AO MANCHAMENTO CLASSE 5, LOCAL DE TRÁFEGO INDICADO PELO FABRICANTE PARA AMBIENTE COMERCIAL INTERNO MOLHADO, COR BEGE, TAMANHO MÍNIMO DE 60X60CM, REFERÊNCIA:BIANCO PLUS NATURAL), | M | 1000 | 24.7919 | 2.1293 | 24791.865 | 2129.265 | 26921.13 | 0 | 24.7919 | 2.1293
12.2 | SINAPI | 88648 | RODAPÉ CERÂMICO DE 7CM DE ALTURA COM PLACAS TIPO ESMALTADA DE DIMENSÕES 35X35CM. | M | 100 | 6.48 | 1.79 | 648 | 179 | 827 | 0 | 6.48 | 1,79
12.3 | SINAPI | 101738 | RODAPÉ EM MADEIRA, ALTURA 7CM, FIXADO COM COLA. | M | 50 | 26.02 | 9.06 | 1301 | 453 | 1754 | 0 | 26.02 | 9,06
12.4 | PINI | 22.148.000065.SER | Rodapé vinílico com 5 cm de altura, fixado com cola à base de neoprene | m | 50 | 26.75 | 1.23 | 1337.5 | 61.5 | 1399 | 0 | 26.75 | 1.23
12.5 | SINAPI | 98685 | RODAPÉ EM GRANITO, ALTURA 10 CM. | M | 50 | 80.85 | 8.07 | 4042.5 | 403.5 | 4446 | 0 | 80.85 | 8,07
12.6 | SINAPI | 98689 | SOLEIRA EM GRANITO, LARGURA 15 CM, ESPESSURA 2,0 CM. | M | 50 | 111.15 | 14.79 | 5557.5 | 739.5 | 6297 | 0 | 111.15 | 14,79
12.7 | SINAPI | 101965 | PEITORIL LINEAR EM GRANITO OU MÁRMORE, L = 15CM, COMPRIMENTO DE ATÉ 2M, ASSENTADO COM ARGAMASSA 1:6 COM ADITIVO. | M | 50 | 121.15 | 20.34 | 6057.5 | 1017 | 7074.5 | 0 | 121.15 | 20,34
12.8 | PINI | 22.136.000135.SER | Peitoril de granito natural 25 cm, assentado com argamassa mista de cimento, cal e areia | m | 50 | 100 | 1.55 | 5000 | 77.5 | 5077.5 | 0 | 100 | 1.55
13.0 |  |  | ESQUADRIAS E SERRALHERIA | - | [6 empty] | 876692.2194
13.1 | BASA | C242-SINAPI-102182 | DESINSTALAÇÃO E INSTALAÇÃO DE PORTA PIVOTANTE EM VIDRO TEMPERADO EXISTENTE COM SUBSITUIÇÃO DO CONJ. DE FERRAGENS PARA PORTA DE VIDRO TEMPERADO, EM ZAMAC CROMADO, CONTEMPLANDO DOBRADICA INF., DOBRADICA SUP., PIVO PARA DOBRADICA INF., PIVO PARA DOBRADICA SUP., FECHADURA | UND | 20 | 181.8511 | 62.4457 | 3637.0226 | 1248.9146 | 4885.9372 | 0 | 181.8511 | 62.4457
13.2 | BASA | C68-SINAPI-102184 | AJUSTE DA PORTA DE VIDRO TEMPERADO EXISTENTE | UND | 10 | 0 | 105.76 | 0 | 1057.6 | 1057.6 | 0 | 0 | 105.76
13.3 | SINAPI | 102182 | PORTA PIVOTANTE DE VIDRO TEMPERADO, 90X210 CM, ESPESSURA 10 MM, INCLUSIVE ACESSÓRIOS. | UN | 20 | 1196.79 | 62.43 | 23935.8 | 1248.6 | 25184.4 | 0 | 1196.79 | 62,43
13.4 | SINAPI | 102183 | PORTA PIVOTANTE DE VIDRO TEMPERADO, 2 FOLHAS DE 90X210 CM, ESPESSURA DE 10MM, INCLUSIVE ACESSÓRIOS. | UN | 10 | 2397.6 | 133.35 | 23976 | 1333.5 | 25309.5 | 0 | 2397.6 | 133,35
13.5 | SINAPI | 102184 | PORTA DE ABRIR COM MOLA HIDRÁULICA, EM VIDRO TEMPERADO, 90X210 CM, ESPESSURA 10 MM, INCLUSIVE ACESSÓRIOS. | UN | 10 | 2037.21 | 105.76 | 20372.1 | 1057.6 | 21429.7 | 0 | 2037.21 | 105,76
13.6 | SINAPI | 102185 | PORTA DE ABRIR COM MOLA HIDRÁULICA, EM VIDRO TEMPERADO, 2 FOLHAS DE 90X210 CM, ESPESSURA DD 10MM, INCLUSIVE ACESSÓRIOS. | UN | 10 | 4078.35 | 219.79 | 40783.5 | 2197.9 | 42981.4 | 0 | 4078.35 | 219,79
13.7 | BASA | C74- SINAPI-90822 | INSTALAÇÃO DE PORTA DE MADEIRA EM MELAMINICO | UND | 32 | 18.0186 | 39.0597 | 576.5962 | 1249.9101 | 1826.5062 | 0 | 18.0186 | 39.0597
13.8 | SINAPI | 100695 | RECOLOCAÇÃO DE FOLHAS DE PORTA DE MADEIRA LEVE OU MÉDIA DE 60CM DE LARGURA, CONSIDERANDO REAPROVEITAMENTO DO MATERIAL. | UN | 32 | 20.51 | 39.94 | 656.32 | 1278.08 | 1934.4 | 0 | 20.51 | 39,94
13.9 | SINAPI | 100697 | RECOLOCAÇÃO DE FOLHAS DE PORTA DE MADEIRA LEVE OU MÉDIA DE 80CM DE LARGURA, CONSIDERANDO REAPROVEITAMENTO DO MATERIAL. | UN | 32 | 24.88 | 49.14 | 796.16 | 1572.48 | 2368.64 | 0 | 24.88 | 49,14
13.10 | SINAPI | 90820 | PORTA DE MADEIRA PARA PINTURA, SEMI-OCA (LEVE OU MÉDIA), 60X210CM, ESPESSURA DE 3,5CM, INCLUSO DOBRADIÇAS - FORNECIMENTO E INSTALAÇÃO. | UN | 16 | 340.54 | 32.12 | 5448.64 | 513.92 | 5962.56 | 0 | 340.54 | 32,12
13.11 | SINAPI | 90822 | PORTA DE MADEIRA PARA PINTURA, SEMI-OCA (LEVE OU MÉDIA), 80X210CM, ESPESSURA DE 3,5CM, INCLUSO DOBRADIÇAS - FORNECIMENTO E INSTALAÇÃO. | UN | 32 | 366.19 | 38.73 | 11718.08 | 1239.36 | 12957.44 | 0 | 366.19 | 38,73
13.12 | SINAPI | 90823 | PORTA DE MADEIRA PARA PINTURA, SEMI-OCA (LEVE OU MÉDIA), 90X210CM, ESPESSURA DE 3,5CM, INCLUSO DOBRADIÇAS - FORNECIMENTO E INSTALAÇÃO. | UN | 32 | 449.39 | 42.04 | 14380.48 | 1345.28 | 15725.76 | 0 | 449.39 | 42,04
13.13 | PINI | 12.104.000058.SER | Porta de chapa de madeira lisa encabeçada com Imbuia 80 x 210 x 3,5 cm, interna, com batente, guarnição e ferragem (Fechadura em latão completa tipo gorge com guarnição tipo espelho e maçaneta tipo alavanca para porta interna encaixe 40 mm) | un | 32 | 853.88 | 157.42 | 27324.16 | 5037.44 | 32361.6 | 0 | 853.88 | 157.42
13.14 | PINI | 12.104.000060.SER | Porta de madeira almofadada trabalhada em 2 faces em madeira Angelim 90 x 210 x 3,5 cm, externa, com batente, guarnição e ferragem (Fechadura em latão completa tipo cilindro com guarnição tipo espelho e maçaneta tipo alavanca para porta externa encaixe 40 mm) | un | 16 | 1676.13 | 157.42 | 26818.08 | 2518.72 | 29336.8 | 0 | 1676.13 | 157.42
13.15 | SINAPI | 90793 | KIT DE PORTA-PRONTA DE MADEIRA EM ACABAMENTO MELAMÍNICO BRANCO, FOLHA PESADA OU SUPERPESADA, 90X210CM, FIXAÇÃO COM PREENCHIMENTO TOTAL DE ESPUMA EXPANSIVA - FORNECIMENTO E INSTALAÇÃO. | UN | 20 | 1125.16 | 23.27 | 22503.2 | 465.4 | 22968.6 | 0 | 1125.16 | 23,27
13.16 | BASA | C247- SEDOP-91377 | Porta divilux 0.80x2.10m c/ferragens - c/ perfil de aluminio | UND | 32 | 264.374 | 12.824 | 8459.968 | 410.368 | 8870.336 | 0 | 264.374 | 12.824
13.17 | SINAPI | 100701 | PORTA DE FERRO, DE ABRIR, TIPO GRADE COM CHAPA, COM GUARNIÇÕES. | M2 | 98 | 551.76 | 13.49 | 54072.48 | 1322.02 | 55394.5 | 0 | 551.76 | 13,49
13.18 | SINAPI | 90838 | PORTA CORTA-FOGO 90X210X4CM - FORNECIMENTO E INSTALAÇÃO. | UN | 10 | 1340.42 | 96.28 | 13404.2 | 962.8 | 14367 | 0 | 1340.42 | 96,28
13.19 | SINAPI | 91338 | PORTA DE ALUMÍNIO DE ABRIR COM LAMBRI, COM GUARNIÇÃO, FIXAÇÃO COM PARAFUSOS - FORNECIMENTO E INSTALAÇÃO. | M2 | 20 | 596.31 | 9.37 | 11926.2 | 187.4 | 12113.6 | 0 | 596.31 | 9,37
13.20 | SINAPI | 100702 | PORTA DE CORRER DE ALUMÍNIO, COM DUAS FOLHAS PARA VIDRO, INCLUSO VIDRO LISO INCOLOR, FECHADURA E PUXADOR, SEM ALIZAR. | M2 | 50 | 324.81 | 7.4 | 16240.5 | 370 | 16610.5 | 0 | 324.81 | 7,40
13.21 | SINAPI | 94569 | JANELA DE ALUMÍNIO TIPO MAXIM-AR, COM VIDROS, BATENTE E FERRAGENS, ALIZAR, ACABAMENTO E CONTRAMARCO. FORNECIMENTO E INSTALAÇÃO. | M2 | 50 | 431.48 | 44.95 | 21574 | 2247.5 | 23821.5 | 0 | 431.48 | 44,95
13.22 | SINAPI | 94570 | JANELA DE ALUMÍNIO DE CORRER COM 2 FOLHAS PARA VIDROS, COM VIDROS, BATENTE, ACABAMENTO COM ACETATO OU BRILHANTE E FERRAGENS, ALIZAR E CONTRAMARCO. FORNECIMENTO E INSTALAÇÃO. | M2 | 50 | 227.18 | 13.64 | 11359 | 682 | 12041 | 0 | 227.18 | 13,64
13.23 | SINAPI | 100674 | JANELA FIXA DE ALUMÍNIO PARA VIDRO, COM VIDRO, BATENTE E FERRAGENS, ACABAMENTO, ALIZAR E CONTRAMARCO. FORNECIMENTO E INSTALAÇÃO. | M2 | 50 | 465.69 | 18.95 | 23284.5 | 947.5 | 24232 | 0 | 465.69 | 18,95
13.24 | SINAPI | 94573 | JANELA DE ALUMÍNIO DE CORRER COM 4 FOLHAS PARA VIDROS, COM VIDROS, BATENTE, ACABAMENTO COM ACETATO OU BRILHANTE E FERRAGENS, ALIZAR E CONTRAMARCO. FORNECIMENTO E INSTALAÇÃO. | M2 | 50 | 256.5 | 25.27 | 12825 | 1263.5 | 14088.5 | 0 | 256.5 | 25,27
13.25 | PINI | 12.102.000005.SER | Grade de proteção de ferro chato 1" x 1/4", colocação e acabamento | m² | 100 | 685.55 | 90.67 | 68555 | 9067 | 77622 | 0 | 685.55 | 90.67
13.26 | SINAPI | 99861 | GRADIL EM FERRO FIXADO EM VÃOS DE JANELAS, FORMADO POR BARRAS CHATAS DE 25X4,8 MM. | M2 | 100 | 338.71 | 263.06 | 33871 | 26306 | 60177 | 0 | 338.71 | 263,06
13.27 | BASA | C186-SEDOP-240618 | Escada tipo marinheiro em tubo aco galvanizado 1 1/2" (38 Mm) | M | 100 | 422.918 | 44.039 | 42291.8 | 4403.9 | 46695.7 | 0 | 422.918 | 44.039
13.28 | PINI | 30.148.000155.SER | Paraciclo modulado de chão em aço galvanizado, 0,6 x 1,5 m, para até 5 bicicletas | un | 10 | 1993.66 | 18.13 | 19936.6 | 181.3 | 20117.9 | 0 | 1993.66 | 18.13
13.29 | BASA | C72-SEDOP-250643 | Concertina simples em aco galvanizado de alta resistencia, com espiral de 300 m 12,16mm, d =2,76 mm no muro (fundos e lateral) | M | 1500 | 53.11 | 66.68 | 79665 | 100020 | 179685 | 0 | 53.11 | 66.68
13.30 | PINI | 13.121.000532.SER | Grelha reta de ferro fundido largura 20 cm | m | 10 | 127.44 | 30.22 | 1274.4 | 302.2 | 1576.6 | 0 | 127.44 | 30.22
13.31 | PINI | 13.121.000500.SER | Grelha hemisférica de ferro fundido Ø 75 mm - 3" | un | 10 | 37.26 | 1.84 | 372.6 | 18.4 | 391 | 0 | 37.26 | 1.84
13.32 | BASA | C53-BASA | TELA ARAME GALVANIZADO, MALHA 1MM, MALHA 15X15MM E MOLDURA DE ACO | M2 | 50 | 327.3274 | 298.775 | 16366.37 | 14938.75 | 31305.12 | 0 | 327.3274 | 298.775
13.33 | BASA | C314-BASA | PERFIL EM ALUMÍNIO ANODIZADO COR PRETO FOSCO 3" x 1.1/2" NA COR N/P/B | M | 500 | 46.0192 | 16.565 | 23009.62 | 8282.5 | 31292.12 | 0 | 46.0192 | 16.565
14.0 |  |  | FERRAGENS | - | [6 empty] | 64744.4026
14.1 | SINAPI | 102188 | MOLA HIDRAULICA DE PISO PARA PORTA DE VIDRO TEMPERADO. | UN | 10 | 847.94 | 59.1 | 8479.4 | 591 | 9070.4 | 0 | 847.94 | 59,10
14.2 | SINAPI | 102189 | JOGO DE FERRAGENS CROMADAS PARA PORTA DE VIDRO TEMPERADO, UMA FOLHA COMPOSTO DE DOBRADICAS SUPERIOR E INFERIOR, TRINCO, FECHADURA, CONTRA FECHADURA COM CAPUCHINHO SEM MOLA E PUXADOR. | UN | 10 | 183.43 | 65.63 | 1834.3 | 656.3 | 2490.6 | 0 | 183.43 | 65,63
14.3 | SINAPI | 100705 | TARJETA TIPO LIVRE/OCUPADO PARA PORTA DE BANHEIRO | UN | 10 | 61.25 | 22.91 | 612.5 | 229.1 | 841.6 | 0 | 61.25 | 22,91
14.4 | SINAPI | 100709 | DOBRADIÇA EM AÇO/FERRO, 3" X 21/2", E=1,9 A 2MM, SEN ANEL, CROMADO OU ZINCADO, TAMPA BOLA, COM PARAFUSOS. | UN | 50 | 29.78 | 22.98 | 1489 | 1149 | 2638 | 0 | 29.78 | 22,98
14.5 | BASA | C183-BASA | Fechadura em metal cromado de embutir tipo tetra-chave | UND | 10 | 230.851 | 19.2319 | 2308.5095 | 192.3185 | 2500.828 | 0 | 230.851 | 19.2319
14.6 | SINAPI | 91306 | FECHADURA DE EMBUTIR PARA PORTAS INTERNAS, COMPLETA, ACABAMENTO PADRÃO MÉDIO, COM EXECUÇÃO DE FURO - FORNECIMENTO E INSTALAÇÃO. | UN | 30 | 127.28 | 19.21 | 3818.4 | 576.3 | 4394.7 | 0 | 127.28 | 19,21
14.7 | SINAPI | 90831 | FECHADURA DE EMBUTIR PARA PORTA DE BANHEIRO, COMPLETA, ACABAMENTO PADRÃO MÉDIO, INCLUSO EXECUÇÃO DE FURO - FORNECIMENTO E INSTALAÇÃO. | UN | 28 | 127.28 | 19.21 | 3563.84 | 537.88 | 4101.72 | 0 | 127.28 | 19,21
14.8 | SINAPI | 90830 | FECHADURA DE EMBUTIR COM CILINDRO, EXTERNA, COMPLETA, ACABAMENTO PADRÃO MÉDIO, INCLUSO EXECUÇÃO DE FURO - FORNECIMENTO E INSTALAÇÃO. | UN | 14 | 142.28 | 25.1 | 1991.92 | 351.4 | 2343.32 | 0 | 142.28 | 25,10
14.9 | BASA | C273-BASA-SINAPI | PUXADOR REDONDO EM AÇO INOX DE 45CM PARA PORTA DE VIDRO TEMPERADO | UND | 10 | 220.6883 | 25.1151 | 2206.8833 | 251.1513 | 2458.0346 | 0 | 220.6883 | 25.1151
14.10 | BASA | C110-BASA | FORNECIMENTO E INSTALAÇÃO DE FECHADURA ELETROMAGNÉTICA 150 KGF (KIT ATM) AUTOMATIZA OU SIMILAR, COM INTERRUPTOR PARA PROGRAMAÇÃO DE HORÁRIO MARCA COEL OU SIMILAR. PARA PORTA DO AUTO-ATENDIMENTO. | UND | 10 | 2839.32 | 551.2 | 28393.2 | 5512 | 33905.2 | 0 | 2839.32 | 551.2
15.0 |  |  | COBERTURA | - | [6 empty] | 664532.2061
15.1 | BASA | C216-SINAPI | Revisão geral em sistema de cobertura em telha de fibrocimento e estrutura de madeira, com substituição de telhas e peças de madeira danificadas e recomposição de parafusos de fixação (20% de substituição no máximo) | UND | 1950 | 19.058 | 3.074 | 37163.1 | 5994.3 | 43157.4 | 0 | 19.058 | 3.074
15.2 | SINAPI | 92543 | TRAMA DE MADEIRA COMPOSTA POR TERÇAS PARA TELHADOS DE ATÉ 2 ÁGUAS PARA TELHA ONDULADA DE FIBROCIMENTO, METÁLICA, PLÁSTICA OU TERMOACÚSTICA, INCLUSO TRANSPORTE VERTICAL. | M2 | 1000 | 18.11 | 3.35 | 18110 | 3350 | 21460 | 0 | 18.11 | 3,35
15.3 | SINAPI | 92580 | TRAMA DE AÇO COMPOSTA POR TERÇAS PARA TELHADOS DE ATÉ 2 ÁGUAS PARA TELHA ONDULADA DE FIBROCIMENTO, METÁLICA, PLÁSTICA OU TERMOACÚSTICA, INCLUSO TRANSPORTE VERTICAL. | M2 | 1000 | 41.46 | 5.35 | 41460 | 5350 | 46810 | 0 | 41.46 | 5,35
15.4 | SINAPI | 94207 | TELHAMENTO COM TELHA ONDULADA DE FIBROCIMENTO E = 6 MM, COM RECOBRIMENTO LATERAL DE 1/4 DE ONDA PARA TELHADO COM INCLINAÇÃO MAIOR QUE 10°, COM ATÉ 2 ÁGUAS, INCLUSO IÇAMENTO. | M2 | 1000 | 73.43 | 4.43 | 73430 | 4430 | 77860 | 0 | 73.43 | 4,43
15.5 | SINAPI | 94216 | TELHAMENTO COM TELHA METÁLICA TERMOACÚSTICA E = 30 MM, COM ATÉ 2 ÁGUAS, INCLUSO IÇAMENTO. | M2 | 1000 | 190.32 | 1.94 | 190320 | 1940 | 192260 | 0 | 190.32 | 1,94
15.6 | SINAPI | 94213 | TELHAMENTO COM TELHA DE AÇO/ALUMÍNIO E = 0,5 MM, COM ATÉ 2 ÁGUAS, INCLUSO IÇAMENTO. | M2 | 1000 | 65.48 | 3.09 | 65480 | 3090 | 68570 | 0 | 65.48 | 3,09
15.7 | SINAPI | 94227 | CALHA EM CHAPA DE AÇO GALVANIZADO NÚMERO 24, DESENVOLVIMENTO DE 33 CM, INCLUSO TRANSPORTE VERTICAL. | M | 500 | 56.85 | 8.01 | 28425 | 4005 | 32430 | 0 | 56.85 | 8,01
15.8 | SINAPI | 94228 | CALHA EM CHAPA DE AÇO GALVANIZADO NÚMERO 24, DESENVOLVIMENTO DE 50 CM, INCLUSO TRANSPORTE VERTICAL. | M | 200 | 78.14 | 10.93 | 15628 | 2186 | 17814 | 0 | 78.14 | 10,93
15.9 | SINAPI | 94229 | CALHA EM CHAPA DE AÇO GALVANIZADO NÚMERO 24, DESENVOLVIMENTO DE 100 CM, INCLUSO TRANSPORTE VERTICAL. | M | 100 | 153 | 19.54 | 15300 | 1954 | 17254 | 0 | 153 | 19,54
15.10 | SINAPI | 94223 | CUMEEIRA PARA TELHA DE FIBROCIMENTO ONDULADA E = 6 MM, INCLUSO ACESSÓRIOS DE FIXAÇÃO E IÇAMENTO. | M | 200 | 132.43 | 2.2 | 26486 | 440 | 26926 | 0 | 132.43 | 2,20
15.11 | PINI | 09.105.000085.SER | Cumeeira de alumínio termoacústica, perfil trapezoidal | m | 100 | 110.71 | 3.68 | 11071 | 368 | 11439 | 0 | 110.71 | 3.68
15.12 | BASA | C288-BASA-SEDOP-071466 | CUMEEIRA EM AÇO GALVANIZADO | M | 100 | 67.7268 | 3.7584 | 6772.68 | 375.84 | 7148.52 | 0 | 67.7268 | 3.7584
15.13 | SINAPI | 100327 | RUFO EXTERNO/INTERNO EM CHAPA DE AÇO GALVANIZADO NÚMERO 26, CORTE DE 33 CM, INCLUSO IÇAMENTO. | M | 200 | 54.8 | 6.59 | 10960 | 1318 | 12278 | 0 | 54.8 | 6,59
15.14 | SINAPI | 100435 | RUFO EM FIBROCIMENTO PARA TELHA ONDULADA E = 6 MM, ABA DE 26 CM, INCLUSO TRANSPORTE VERTICAL, EXCETO CONTRARRUFO. | M | 200 | 104.22 | 4.62 | 20844 | 924 | 21768 | 0 | 104.22 | 4,62
15.15 | SINAPI | 94231 | RUFO EM CHAPA DE AÇO GALVANIZADO NÚMERO 24, CORTE DE 25 CM, INCLUSO TRANSPORTE VERTICAL. | M | 200 | 48.29 | 5.51 | 9658 | 1102 | 10760 | 0 | 48.29 | 5,51
15.16 | BASA | C197 -ORSE- 04283 | Fornecimentor e instalação de ralos hemisféricos, tipo abacaxi, Ø 100mm nas descidas de águas pluviais | UND | 64 | 27.209 | 1.399 | 1741.376 | 89.536 | 1830.912 | 0 | 27.209 | 1.399
15.17 | BASA | C39-SINAPI | FORNECIMENTO/INSTALACAO LONA PLASTICA PRETA, PARA PROTEÇÃO DA COBERTURA. | M2 | 1000 | 2.977 | 2.798 | 2977 | 2798 | 5775 | 0 | 2.977 | 2.798
15.18 | BASA | C41-SEINFRA-C3894 | LIMPEZA E DESOBSTRUÇÃO DE DESCIDA DÁGUA PLUVIAL | M | 700 | 0.5054 | 1.3335 | 353.78 | 933.4267 | 1287.2067 | 0 | 0.5054 | 1.3335
15.19 | BASA | C42-SEINFRA-C4212 | LIMPEZA DE CAIXAS DE INSPEÇÃO | UND | 140 | 7.22 | 16.0493 | 1010.8 | 2246.902 | 3257.702 | 0 | 7.22 | 16.0493
15.20 | BASA | C205 -ORSE-6411 | TAMPA EM CONCRETO ARMADO PARA CAIXA DE INSPEÇÃO 60X60X7CM | UND | 50 | 46.7228 | 23.2275 | 2336.1386 | 1161.3768 | 3497.5154 | 0 | 46.7228 | 23.2275
15.21 | BASA | C208 -SEDOP-050353 | RECUPERAÇÃO DE RUFO EM CONCRETO ARMADO | M3 | 5 | 2859.44 | 730.35 | 14297.2 | 3651.75 | 17948.95 | 0 | 2859.44 | 730.35
15.22 | SINAPI | 102234 | PINTURA IMUNIZANTE PARA MADEIRA, 2 DEMÃOS. | M2 | 1000 | 14.3 | 8.7 | 14300 | 8700 | 23000 | 0 | 14.3 | 8,70
16.0 |  |  | IMPERMEABILIZAÇÕES | - | [6 empty] | 1307518
16.1 | SINAPI | 98562 | IMPERMEABILIZAÇÃO DE SUPERFÍCIE COM ARGAMASSA DE CIMENTO E AREIA, COM ADITIVO IMPERMEABILIZANTE, E = 1,5CM. | M2 | 1400 | 28.93 | 23.81 | 40502 | 33334 | 73836 | 0 | 28.93 | 23,81
16.2 | SINAPI | 98555 | IMPERMEABILIZAÇÃO DE SUPERFÍCIE COM ARGAMASSA POLIMÉRICA / MEMBRANA ACRÍLICA, 3 DEMÃOS. | M2 | 1400 | 19.66 | 11.04 | 27524 | 15456 | 42980 | 0 | 19.66 | 11,04
16.3 | SINAPI | 98556 | IMPERMEABILIZAÇÃO DE SUPERFÍCIE COM ARGAMASSA POLIMÉRICA / MEMBRANA ACRÍLICA, 4 DEMÃOS, REFORÇADA COM VÉU DE POLIÉSTER (MAV). | M2 | 1400 | 41.04 | 18.06 | 57456 | 25284 | 82740 | 0 | 41.04 | 18,06
16.4 | SINAPI | 98547 | IMPERMEABILIZAÇÃO DE SUPERFÍCIE COM MANTA ASFÁLTICA, DUAS CAMADAS, INCLUSIVE APLICAÇÃO DE PRIMER ASFÁLTICO, E=3MM E E=4MM. | M2 | 1600 | 217.62 | 27.12 | 348192 | 43392 | 391584 | 0 | 217.62 | 27,12
16.5 | SINAPI | 98553 | IMPERMEABILIZAÇÃO DE SUPERFÍCIE COM MEMBRANA À BASE DE POLIURETANO, 2 DEMÃOS. | M2 | 1600 | 188.33 | 9.1 | 301328 | 14560 | 315888 | 0 | 188.33 | 9,10
16.6 | SINAPI | 98557 | IMPERMEABILIZAÇÃO DE SUPERFÍCIE COM EMULSÃO ASFÁLTICA, 2 DEMÃOS. | M2 | 1600 | 34.57 | 7.85 | 55312 | 12560 | 67872 | 0 | 34.57 | 7,85
16.7 | SINAPI | 98554 | IMPERMEABILIZAÇÃO DE SUPERFÍCIE COM MEMBRANA À BASE DE RESINA ACRÍLICA, 3 DEMÃOS. | M2 | 1400 | 39.25 | 10.42 | 54950 | 14588 | 69538 | 0 | 39.25 | 10,42
16.8 | PINI | 10.101.000005.SER | Impermeabilização de alicerce com tinta betuminosa em parede de 1 1/2 tijolo | m | 700 | 16.51 | 5.07 | 11557 | 3549 | 15106 | 0 | 16.51 | 5.07
16.9 | PINI | 10.102.000005.SER | Impermeabilização de calha, viga-calha e jardineira com impermeabilizante estrutural e proteção mecânica | m² | 700 | 59.42 | 10.52 | 41594 | 7364 | 48958 | 0 | 59.42 | 10.52
16.10 | PINI | 10.104.000115.SER | Impermeabilização de reservatório elevado, composta de revestimento com argamassa rígida e de manta asfáltica | m² | 800 | 133.95 | 76.23 | 107160 | 60984 | 168144 | 0 | 133.95 | 76.23
16.11 | PINI | 10.104.000035.SER | Impermeabilização com argamassa polimérica impermeabilizante | m² | 800 | 29.04 | 9.55 | 23232 | 7640 | 30872 | 0 | 29.04 | 9.55
17.0 |  |  | SINALIZAÇÃO VISUAL | - | [6 empty] | 534838.282
17.1 | BASA | C12-BASA | FORNECIMENTO E INSTALAÇÃO DE PLACA TIPO BANDEIRA DE IDENTIFICAÇÃO HORIZONTAL 1,20X 0,90M, EM CHAPA DE ALUMÍNIO, ESP=3MM, ESTRUTURA INTERNA EM METALON 30X20 NA 18 E PERFIL ENRIJECIDO NA CHAPA 14, COM PINTURA NAS CORES PADRÃO DO BANCO, SÍMBOLO E LETRAS RECORTADAS DIGITALMENTE NA BANDEJA EM ALUMÍNIO, REVESTIDAS INTERNAMENTE COM CHAPA ACRÍLICA TRANSLÚCIDA NAS CORES PADRÃO DO BANCO E ILUMINAÇÃO INTERNA EM LED | UND | 10 | 4191.1416 | 645.4996 | 41911.416 | 6454.996 | 48366.412 | 0 | 4191.1416 | 645.4996
17.2 | BASA | C11-BASA | FORNECIMENTO E INSTALAÇÃO DE FAIXA DE IDENTIFICAÇÃO HORIZONTAL 5,90 X 0,90x0,37M, EM CHAPA DE ALUMÍNIO, ESP=3MM, ESTRUTURA INTERNA EM METALON 30X20 NA 18 E PERFIL ENRIJECIDO NA CHAPA 14, COM PINTURA NAS CORES PADRÃO DO BANCO, SÍMBOLO E LETRAS RECORTADAS DIGITALMENTE NA BANDEJA EM ALUMÍNIO, REVESTIDAS INTERNAMENTE COM CHAPA ACRÍLICA TRANSLÚCIDA NAS CORES PADRÃO DO BANCO E ILUMINAÇÃO INTERNA EM LED | UND | 10 | 10641.8298 | 862.1733 | 106418.2984 | 8621.7328 | 115040.0312 | 0 | 10641.8298 | 862.1733
17.3 | BASA | C173-BASA | REVITALIZAÇÃO DE FAIXA DE IDENTIFICAÇÃO HORIZONTAL (5,90X 0,90M), COM PINTURA PU PROTEÇÃO UV, NAS CORES VERDE E AMARELO, TEXTO E LOGOMARCAS ADESIVADAS | UND | 10 | 761.2954 | 311.64 | 7612.954 | 3116.4 | 10729.354 | 0 | 761.2954 | 311.64
17.4 | BASA | C137-BASA | FORNECIMENTO E INSTALAÇÃO DE PLACA DE IDENTIFICAÇÃO EXTERNA TIPO "A" TAMANHO 0,94X1,41M EM CHAPA DE ALUMINIO ACM, E=3mm, COR VERDE PADRÃO BASA, COM ILUMINAÇÃO INTERNA EM LED, FRENTE EM CHAPA ACRÍLICA LEITOSA COR VERDE E AMARELA PADRÃO BASA | UND | 2 | 5110.73 | 104.96 | 10221.46 | 209.92 | 10431.38 | 0 | 5110.73 | 104.96
17.5 | BASA | C243-SINAPI | FORNECIMENTO E INSTALAÇÃO DE FAIXA DE IDENTIFICAÇÃO HORIZONTAL (6,00X 1,45m), EM CHAPA DE ALUMÍNIO, ESP=3mm, COM PINTURA PU PROTEÇÃO UV, NAS CORES VERDE E AMARELO, E FAIXA HORIZONTAL (3,6X0,70m) EM CHAPA DE ACRÍLICIO LEITOSO, E=0,3mm, COR BRANCA, COM LETRAS RECORTADAS DIGITALMENTE EM ACRÍLICO LEITOSO E=3mm, CORES VERDE E AMARELO (VER DETALHES BASA), INCLUINDO ESTRUTURA E FERRAGEM DE FIXAÇÃO | UND | 2 | 6073.32 | 104.96 | 12146.64 | 209.92 | 12356.56 | 0 | 6073.32 | 104.96
17.6 | BASA | C239-BASA | TOTEM EM ACM BRANCO E VERDE RECORTADO DIGITALMENTE, COM ACRÍLICO E ILUMINAÇÃO EM LED NA MEDIDA 450X70CM (ESTRUTURA INTERNA EM METALON 30X20 NA 18 E PERFIL ENRIJECIDO NA CHAPA 14 | UND | 2 | 10331.4 | 66.68 | 20662.8 | 133.36 | 20796.16 | 0 | 10331.4 | 66.68
17.7 | BASA | C130-BASA | FORNECIMENTO E INSTALAÇÃO DE TOTEM EM ACM 3MM NA MEDIDA 540X90CM,ESTRUTURA INTERNA EM METALON 30X20 NA 18 E PERFIL ENRIJECIDO NA CHAPA 14, COM ESTRUTURA INTERNA EM METALON 30X20 NA 18 E PERFIL ENRIJECIDO NA CHAPA 14, COM PINTURA NAS CORES PADRÃO DO BANCO, SÍMBOLO E LETRAS RECORTADAS DIGITALMENTE NA BANDEJA EM ALUMÍNIO, REVESTIDAS INTERNAMENTE COM CHAPA ACRÍLICA TRANSLÚCIDA NAS CORES PADRÃO DO BANCO E ILUMINAÇÃO INTERNA EM LED, FIXADA EM BASE DE CONCRETO ARMADO. | UND | 10 | 13014.946 | 292.0677 | 130149.46 | 2920.677 | 133070.137 | 0 | 13014.946 | 292.0677
17.8 | BASA | C275-BASA-SINAPI | REVITALIZAÇÃO DE TOTEM EXTERNO EM CHAPA METÁLICA, CONFORME ESPECIFICAÇÕES COM PINTURA PU PROTEÇÃO UV, NAS CORES VERDE E AMARELO, TEXTO E LOGOMARCAS ADESIVADAS, H=5,4M | UND | 5 | 1910.3722 | 682.9699 | 9551.861 | 3414.8495 | 12966.7105 | 0 | 1910.3722 | 682.9699
17.9 | BASA | C129-BASA | FORNECIMENTO E INSTALAÇÃO DE PLACA DE IDENTIFICAÇÃO FRONTAL DO BANCO DE 2,00 X 2,00 M EM CHAPA DE AÇO GALVANIZADO Nº 24, ACABAMENTO EM PINTURA AUTOMOTIVA | UND | 5 | 2105.6362 | 662.6722 | 10528.1809 | 3313.361 | 13841.5419 | 0 | 2105.6362 | 662.6722
17.10 | BASA | C09-BASA | RELOCALIZAÇÃO E REVITALIZAÇÃO DE PLACAS TIPO BANDEIRAS EXTERNAS COM PINTURA E SUBSTITUIÇÃO DE ELEMENTOS DE INDENTIFICAÇÃO VISUAL PLACAS TIPO BANDEIRAS EXTERNAS | UND | 5 | 1034.1696 | 324.7042 | 5170.848 | 1623.521 | 6794.369 | 0 | 1034.1696 | 324.7042
17.11 | BASA | C44-BASA | FORNECIMENTO E INSTALAÇÃO DE DIVISÓRIA P/PRIVACIDADE DOS CASH'S - BIOMBO, EM CHAPA METÁLICA N.º 16, PINTADA NAS CORES VERDE E AMARELO, COM ADESIVOS DA LOGOMARCA DO BANCO | UND | 20 | 662.19 | 32.06 | 13243.8 | 641.2 | 13885 | 0 | 662.19 | 32.06
17.12 | BASA | C45-BASA | RECUPERAÇÃO DA ADESIVAGEM E DA PINTURA DE BIOMBO DE P/PRIVACIDADE DOS CASH'S COM ADESIVOS DA LOGOMARCA DO BANCO | UND | 28 | 233.7024 | 63.5678 | 6543.6672 | 1779.8984 | 8323.5656 | 0 | 233.7024 | 63.5678
17.13 | BASA | C241-BASA | REMANEJAMENTO COM REVITALIZAÇÃO DE PINTURA DE ELEMENTOS DE IDENTIFICAÇÃO VISUAL DO SUPORTE METÁLICO INCLUINDO ADESIVAGEM | UND | 14 | 133.51 | 124.235 | 1869.14 | 1739.29 | 3608.43 | 0 | 133.51 | 124.235
17.14 | BASA | C13-BASA | REVITALIZAÇÃO DA PINTURA COM A SUBSTITUIÇÃO DE ELEMENTOS DE INDENTIFICAÇÃO VISUAL DO SUPORTE METÁLICO | UND | 14 | 223.3928 | 54.0176 | 3127.4992 | 756.2464 | 3883.7456 | 0 | 223.3928 | 54.0176
17.15 | BASA | C109-BASA | FORNECIMENTO E INSTALAÇÃO DE SUPORTE METÁLICO EM CHAPA DE AÇO Nº 18, COM 15X35CM DE BASE E 2,10M ALTURA, DOBRADA, INCLUINDO PINTURA E ADESIVAGEM | UND | 10 | 1405.75 | 114.241 | 14057.5 | 1142.41 | 15199.91 | 0 | 1405.75 | 114.241
17.16 | BASA | C119-BASA | TOTEM INTERNO PARA SINALIZAÇÃO DE INFORMAÇÃO (50 X 175 X 15)CM, EM CHAPA DE AÇO Nº 18, DOBRADA, NAS CORES VERDE E AMARELO, ELEMENTOS EM CHAPA DUPLA DE ACRÍLICO 3MM, LOGOMARCAS ADESIVADAS, INCLUINDO ESTRUTURA METÁLICA | UND | 10 | 587.6936 | 352.898 | 5876.936 | 3528.98 | 9405.916 | 0 | 587.6936 | 352.898
17.17 | BASA | C48-BASA | RECUPERAÇÃO DE ADESIVAGEM E PINTURA DE TOTEM INTERNO DE SINALIZAÇÃO E INFORMAÇÕES (50 X 175 X 15)CM, NAS CORES VERDE E AMARELO, LOGOMARCAS ADESIVADAS | UND | 20 | 482.2793 | 95.4018 | 9645.586 | 1908.036 | 11553.622 | 0 | 482.2793 | 95.4018
17.18 | BASA | C118-BASA | FORNECIMENTO E INSTALAÇÃO DE PORTA CARTAZ DE PAREDE (45 X 75 X 5) CM, EM CHAPA DE AÇO Nº 20, DOBRADA, NAS CORES VERDE E AMARELO, ELEMENTOS EM CHAPA DUPLA DE ACRÍLICO 3MM, LOGOMARCAS ADESIVADAS, ESTRUTURA, FIXADO NA PAREDE | UND | 20 | 386.9656 | 76.4812 | 7739.3112 | 1529.6242 | 9268.9354 | 0 | 386.9656 | 76.4812
17.19 | BASA | C46-BASA | FORNECIMENTO E INSTALAÇÃO DE BANQUETA DO BIOMBO, EM CHAPA METÁLICA N.º 16, PINTADA NA COR VERDE, CONFORME DETALHES A SER FORNECIDO PELO BANCO | UND | 20 | 72.3363 | 9.0377 | 1446.7264 | 180.754 | 1627.4804 | 0 | 72.3363 | 9.0377
17.20 | BASA | C47-BASA | FORNECIMENTO E INSTALAÇÃO DE PAINEL DE IDENTIFICAÇÃO DOS CASH’S, SENDO PLACA DE FUNDO EM CHAPA DE ALUMÍNIO DOBRADA DE 3MM, NA COR AMARELA, TAMANHO DE 1,20M E PLACA INDICADORA DE FUNÇÃO EM CHAPA DE ALUMINIO TAMANHO DE 80X40 CM NA COR VERDE, COM LOGOMARCA EM PELÍCULA OPACA AUTO-ADESIVA NA VERSÃO NEGATIVA | UND | 20 | 552.0158 | 150.8578 | 11040.315 | 3017.156 | 14057.471 | 0 | 552.0158 | 150.8578
17.21 | VAGO | C56-BASA | REVITALIZAÇÃO DE PAINEL DE IDENTIFICAÇÃO DOS CASH’S, NA COR AMARELA, TAMANHO DE 1,20M E PLACA INDICADORA DE FUNÇÃO EM CHAPA DE ALUMINIO TAMANHO DE 80X40 CM NA COR VERDE, COM LOGOMARCA EM PELÍCULA OPACA AUTO-ADESIVA NA VERSÃO NEGATIVA | UND | 20 | 76.0726 | 18.198 | 1521.452 | 363.96 | 1885.412 | 0 | 76.0726 | 18.198
17.22 | BASA | C121-BASA | PLACA DE MESA (20 X 5) CM, " GERENTE" E "GERENTE ADJUNTO" EM ACRÍLICO 5MM | UND | 20 | 82.56 | 0 | 1651.2 | 0 | 1651.2 | 0 | 82.56 | 0
17.23 | BASA | C113-BASA | SERVIÇO DE FORNECIMENTO E INSTALAÇÃO DE PLACA AÉREA 90X15 CM, KIT DISPLAY SYSTEM MODELO CF1, CF9 OU CF16 (UNIFITTING), INCLUINDO INSTALAÇÃO | UND | 42 | 361.47 | 6.668 | 15181.74 | 280.056 | 15461.796 | 0 | 361.47 | 6.668
17.24 | BASA | C67-BASA | FORNECIMENTO E INSTALAÇÃO DE PLACA DE PORTA (30 X 8)CM, EM ACRÍLICO 5MM, INCLUSIVE FITA ADESIVA DUPLA FACE | UND | 30 | 84.118 | 2.798 | 2523.54 | 83.94 | 2607.48 | 0 | 84.118 | 2.798
17.25 | BASA | C122-BASA | FORNECIMENTO E INSTALAÇÃO DE PLACA DE PORTA (20 X 22)CM, "BANHEIRO MASC/FEM/COPA", EM ACRÍLICO 5MM, INCLUSIVE FITA ADESIVA DUPLA FACE | UND | 20 | 84.118 | 2.798 | 1682.36 | 55.96 | 1738.32 | 0 | 84.118 | 2.798
17.26 | BASA | C08-BASA | LOGOMARCA ADESIVADA(PICTOGRAMA DA LOGOMARCA "A" L=167CM, H=112CM, PADRÃO DO BANCO, APLICAÇÃO EM PAINÉIS DE VIDRO TEMPERADO | UND | 14 | 314.4532 | 2.798 | 4402.3448 | 39.172 | 4441.5168 | 0 | 314.4532 | 2.798
17.27 | BASA | C128-BASA | FORNECIMENTO E INSTALAÇÃO DE LOGOMARCA ADESIVADA(PICTOGRAMA DA LOGOMARCA "A" L=38CM, H=25CM, PADRÃO DO BANCO, APLICAÇÃO EM PAINÉIS DE VIDRO TEMPERADO | UND | 210 | 19.9636 | 2.798 | 4192.356 | 587.58 | 4779.936 | 0 | 19.9636 | 2.798
17.28 | BASA | C246- BASA | PELÍCULA MICRO PERFURADA COM ARTE DO BANCO | M2 | 20 | 157.79 | 13.99 | 3155.8 | 279.8 | 3435.6 | 0 | 157.79 | 13.99
17.29 | BASA | C309-BASA | PELÍCULA ADESIVADA JATEADA TRANSLUCIDA CRISTAL TIPO "A", TAMANHO 2,90X1,90M COM DET BASA | UND | 2 | 226.9569 | 0 | 453.9138 | 0 | 453.9138 | 0 | 226.9569 | 0
17.30 | BASA | C127-BASA | FORNECIMENTO E INSTALAÇÃO DE ADESIVO DE REDE INTERLIGA BANCO 24 HORAS 11X4,2CM | UND | 10 | 15.068 | 2.798 | 150.68 | 27.98 | 178.66 | 0 | 15.068 | 2.798
17.31 | BASA | C22-BASA | FORNECIMENTO E INSTALAÇÃO DE FAIXA HORIZONTAL ADESIVADA NA ESPESSURA DE 5CM NOS VIDROS | M | 700 | 9.308 | 2.798 | 6515.6 | 1958.6 | 8474.2 | 0 | 9.308 | 2.798
17.32 | BASA | C313-BASA | FORNECIMENTO E INSTALAÇÃO DE FAIXA HORIZONTAL ADESIVADA NA ESPESSURA DE 12CM NOS VIDROS DO AUTOATENDIMENTO | M | 200 | 6.1785 | 0 | 1235.7 | 0 | 1235.7 | 0 | 6.1785 | 0
17.33 | BASA | C120-BASA | FORNECIMENTO E INSTALAÇÃO DE PLACA DE NUMERAÇÃO DOS CAIXAS (15 X 16,4) CM, EM ACRÍLICO 5MM, INCLUSIVE FITA ADESIVA DUPLA FACE | UND | 15 | 84.118 | 2.798 | 1261.77 | 41.97 | 1303.74 | 0 | 84.118 | 2.798
17.34 | BASA | C123-BASA | FORNECIMENTO E INSTALAÇÃO DE ADESIVO DE AVISO (40X20CM) SOBRE SEGURANÇA SOBRE COFRE E CFTV | UND | 15 | 24.565 | 2.798 | 368.475 | 41.97 | 410.445 | 0 | 24.565 | 2.798
17.35 | BASA | C124-BASA | FORNECIMENTO E INSTALAÇÃO DE PLACA DE PAREDE – COFRE E CFTV (VERDE) 30X20 CM, EM ACRÍLICO 5MM, INCLUSIVE FITA ADESIVA DUPLA FACE | UND | 15 | 84.118 | 2.798 | 1261.77 | 41.97 | 1303.74 | 0 | 84.118 | 2.798
17.36 | BASA | C125-BASA | FORNECIMENTO E INSTALAÇÃO DE PLACA DE PAREDE (15 X 15)CM, DE PROIBIDO FUMAR, EM ACRÍLICO 5MM, INCLUSIVE FITA ADESIVA DUPLA FACE | UND | 15 | 84.118 | 2.798 | 1261.77 | 41.97 | 1303.74 | 0 | 84.118 | 2.798
17.37 | BASA | C126-BASA | FORNECIMENTO E INSTALAÇÃO DE TEXTO ENTRADA/SAÍDA DE 11X5CM CONFECCIONADA EM FITA ADESIVADA SIMPLES-FACE | UND | 15 | 15.068 | 2.798 | 226.02 | 41.97 | 267.99 | 0 | 15.068 | 2.798
17.38 | BASA | C112-BASA | FORNECIMENTO E INSTALAÇÃO DE PLACA AÉREA TIPO 1K (50X70) CM, EM CHAPA DE FERRO GALVANIZADA, PARA INDICAÇÃO DE ESTACIONAMENTO, COM POSTE METÁLICODE 3" DE DIAMETRO, COM 1,60M DE ALTURA TOTAL | UND | 10 | 540.2845 | 12.8779 | 5402.845 | 128.7788 | 5531.6238 | 0 | 540.2845 | 12.8779
17.39 | BASA | C132-BASA | BASE EM CONCRETO ARMADO PARA TOTEM EXTERNO DE 90X50X40CM | UND | 10 | 191.136 | 125.5177 | 1911.36 | 1255.177 | 3166.537 | 0 | 191.136 | 125.5177
18.0 |  |  | ACESSIBILIDADE | - | [6 empty] | 316809.836
18.1 | BASA | C325-BASA | REMOÇÃO DE BARRAS DE APOIO OU PUXADOR DE PORTA DE BANHEIRO PCD | UND | 28 | 1.558 | 2.798 | 43.624 | 78.344 | 121.968 | 0 | 1.558 | 2.798
18.2 | SINAPI | 101094 | PISO PODOTÁTIL DE ALERTA OU DIRECIONAL, DE BORRACHA, ASSENTADO SOBRE ARGAMASSA. | M | 280 | 162.36 | 11.49 | 45460.8 | 3217.2 | 48678 | 0 | 162.36 | 11,49
18.3 | SINAPI | 104658 | PISO PODOTÁTIL DE ALERTA OU DIRECIONAL, DE CONCRETO, ASSENTADO SOBRE ARGAMASSA. | M2 | 280 | 132.75 | 30.25 | 37170 | 8470 | 45640 | 0 | 132.75 | 30,25
18.4 | PINI | 30.138.000055.SER | Piso podotátil direcional ou alerta ladrilho hidráulico 25 x 25 cm, # 2 cm, assentado com argamassa | m² | 280 | 122.89 | 20.92 | 34409.2 | 5857.6 | 40266.8 | 0 | 122.89 | 20.92
18.5 | BASA | C114-BASA | FORNECIMENTO E INSTALAÇÃO DE SINALIZAÇÃO TÁTIL, C/ INSCRIÇÕES EM BRAILLE E RELEVO SOBRE CHAPA METÁLICA, TIPO 2g (18X30) CM, EM SUPORTE DE ACESSO DO AUTO-ATENDIMENTO | UND | 16 | 201.078 | 2.798 | 3217.248 | 44.768 | 3262.016 | 0 | 201.078 | 2.798
18.6 | BASA | C20-BASA | FORNECIMENTO E INSTALAÇÃO DE PELÍCULA ADESIVA OPACA, DIM. 12X12CM, CONTENDO SÍMBOLO INTERNACIONAL DE ACESSO,TIPO 1a | UND | 80 | 14.1937 | 0.6995 | 1135.496 | 55.96 | 1191.456 | 0 | 14.1937 | 0.6995
18.7 | BASA | C70-BASA | FORNECIMENTO E INSTALAÇÃO DE PLACA DE PAREDE TÁTIL (TIPO 2b E 2c) PARA SANITÁRIO PÚBLICO MAS/FEM (20X10CM) EM ACRÍLICO 5MM, INCLUSIVE FITA DESIVADA DUPLA FACE | UND | 32 | 225.558 | 2.798 | 7217.856 | 89.536 | 7307.392 | 0 | 225.558 | 2.798
18.8 | BASA | C25-BASA-ORSE-07317 | FORNECIMENTO E INSTALAÇÃO DE PLACA TÁTIL BRAILE/RELEVO AÇO INOX 60X15CM - PERSONALIZADO USO CORRIMÃO., TIPO 2j | UND | 32 | 24.82 | 0 | 794.24 | 0 | 794.24 | 0 | 24.82 | 0
18.9 | BASA | C26-BASA-07318 | FORNECIMENTO E INSTALAÇÃO DE ANEL DE TEXTURA PARA CORRIMÃO EM BORRACHA FLEXÍVEL PRETO, TIPO 2k | UND | 28 | 42.802 | 3.87 | 1198.456 | 108.36 | 1306.816 | 0 | 42.802 | 3.87
18.10 | SINAPI | 100868 | BARRA DE APOIO RETA, EM ACO INOX POLIDO, COMPRIMENTO 80 CM, FIXADA NA PAREDE - FORNECIMENTO E INSTALAÇÃO. | UN | 28 | 349.37 | 22.44 | 9782.36 | 628.32 | 10410.68 | 0 | 349.37 | 22,44
18.11 | SINAPI | 100866 | BARRA DE APOIO RETA, EM ACO INOX POLIDO, COMPRIMENTO 60CM, FIXADA NA PAREDE - FORNECIMENTO E INSTALAÇÃO. | UN | 28 | 315.15 | 22.44 | 8824.2 | 628.32 | 9452.52 | 0 | 315.15 | 22,44
18.12 | BASA | C33-BASA-ORSE-11961 | FORNECIMENTO E INSTALAÇÃO DE ALARME AUDIOVISUAL SEM FIO BIVOLT 110/220V PARA SANITÁRIO ACESSÍVEL DEF. AUDITIVOS E VISUAIS, PLACA TÁTIL EM ALTO RELEVO E BRAILLE ESCRITO: "EMERGÊNCIA: ACIONE O BOTÃO" ) CONFORME NORMA NBR9050. KIT COMPLETO | UND | 10 | 546.326 | 5.8565 | 5463.26 | 58.565 | 5521.825 | 0 | 546.326 | 5.8565
18.13 | BASA | C237-BASA | TAPETE VINLICO PARA SINALIZAR ESPAÇO RESERVADO Á CADEIRANTES PCD (1,20X0,80M) | UND | 10 | 590 | 0 | 5900 | 0 | 5900 | 0 | 590 | 0
18.14 | BASA | C37-ORSE-13417 | BATEDOR PARA PORTA EM CHAPA DE ALUMÍNIO TIPO XADREZ LAVRADA ESP. 3mm C/ FIXAÇÃO SOBRE MADEIRA LISA OU REVESTIMENTO MELAMÍNICO COM FITA DUPLA FACE | UND | 10 | 164.5484 | 9.738 | 1645.484 | 97.38 | 1742.864 | 0 | 164.5484 | 9.738
18.15 | BASA | C15-BASA | SUPORTE TIPO PEDESTAL PARA MAPA TÁTIL, EM AÇO ESCOVADO E PLANO DE MAPA TÁTIL EM BRAILLE, PADRÃO BASA | UND | 10 | 2198.2 | 0 | 21982 | 0 | 21982 | 0 | 2198.2 | 0
18.16 | BASA | C245- BASA | MAPA TÁTIL EM ACRÍLICO 40X40CM | UND | 10 | 5912.098 | 2.798 | 59120.98 | 27.98 | 59148.96 | 0 | 5912.098 | 2.798
18.17 | BASA | C16-BASA | COLETE EM NYLON 600 PARA CADEIRAS COM INDICATIVOS DE ATENDIMENTO PRIORITÁRIOS | UND | 56 | 119 | 0 | 6664 | 0 | 6664 | 0 | 119 | 0
18.18 | BASA | C135-BASA | PLACAS AÉREAS EM ACRÍLICO CRISTAL E=5MM, COM TINTA ACRÍLICA NITROCELULOSE PRÉ-MISTURADA, TEXTO "ATENDIMENTO PRIORITÁRIO,TIPO 1I (120X12) CM, SUSPENSA PARA INDICAÇÃO DE FILA ÚNICA PARA CAIXA PRIORITÁRIO | UND | 10 | 362.225 | 6.995 | 3622.25 | 69.95 | 3692.2 | 0 | 362.225 | 6.995
18.19 | BASA | C115-BASA | PLACA DE MESA EM ACRÍLICO CRISTAL E=5MM, TIPO 1b (15X15X5) CM, EM ESTAÇÕES ADAPTADAS DE ATENDIMENTOCOM TINTA ACRÍLICA NITROCELULOSE PRÉ-MISTURADA, CONTENDO SÍMBOLO INTERNACIONAL DE ACESSO. | UND | 10 | 82.56 | 0 | 825.6 | 0 | 825.6 | 0 | 82.56 | 0
18.20 | BASA | C116-BASA | FORNECIMENTO E INSTALAÇÃO DE PLACA DE PAREDE TÁTIL BOTÃO DE ALARME/SAÍDA DE EMERGÊNCIA (20X10CM), TIPO 3a ou 3b, EM ACRÍLICO 5MM, INCLUSIVE FITA DESIVADA DUPLA FACE | UND | 10 | 75.558 | 2.798 | 755.58 | 27.98 | 783.56 | 0 | 75.558 | 2.798
18.21 | SINAPI | 95472 | VASO SANITARIO SIFONADO CONVENCIONAL PARA PCD SEM FURO FRONTAL COM LOUÇA BRANCA SEM ASSENTO, INCLUSO CONJUNTO DE LIGAÇÃO PARA BACIA SANITÁRIA AJUSTÁVEL - FORNECIMENTO E INSTALAÇÃO. AF_01/2020 | UN | 20 | 734.84 | 30.02 | 14696.8 | 600.4 | 15297.2 | 0 | 734.84 | 30,02
18.22 | BASA | C31-BASA-SINAPI-100849 | FORNECIMENTO E INSTALAÇÃO DE ASSENTO SANITÁRIO EM POLIPROPILENO | UND | 20 | 194.286 | 3.6385 | 3885.7206 | 72.7705 | 3958.491 | 0 | 194.286 | 3.6385
18.23 | BASA | C180-BASA | Porta em chapa de compensado naval, revestida em todas as faces com laminado melamínico tipo Fórmica Texturizada (90x210) cm, movimento de charneira, com chapa de proteção em aço inox na parte inferior, interna, com batente, guarnição e ferragem | UND | 10 | 707.5328 | 22.442 | 7075.328 | 224.42 | 7299.748 | 0 | 707.5328 | 22.442
18.24 | BASA | C342-BASA-ORSE-08759 | CORRIMÃO EM AÇO INOX Ø=1 1/2", DUPLO, H=90CM | M | 50 | 277.89 | 33.34 | 13894.5 | 1667 | 15561.5 | 0 | 277.89 | 33.34
19.0 |  |  | PINTURA | - | [6 empty] | 2464865.372
19.1 | PINI | 02.102.000035.SER | Remoção de pintura a látex | m² | 8640 | 0 | 15.22 | 0 | 131500.8 | 131500.8 | 0 | 0 | 15.22
19.2 | PINI | 02.102.000037.SER | Remoção de pintura a óleo ou esmalte | m² | 530 | 27.06 | 20.93 | 14341.8 | 11092.9 | 25434.7 | 0 | 27.06 | 20.93
19.3 | SINAPI | 100717 | LIXAMENTO MANUAL EM SUPERFÍCIES METÁLICAS EM OBRA. | M2 | 3700 | 3.67 | 5.75 | 13579 | 21275 | 34854 | 0 | 3.67 | 5,75
19.4 | SINAPI | 88412 | APLICAÇÃO MANUAL DE FUNDO SELADOR ACRÍLICO EM PANOS CEGOS DE FACHADA | M2 | 23000 | 2.99 | 0.67 | 68770 | 15410 | 84180 | 0 | 2.99 | 0,67
19.5 | SINAPI | 88484 | FUNDO SELADOR ACRÍLICO, APLICAÇÃO MANUAL EM TETO, UMA DEMÃO. | M2 | 23000 | 2.67 | 2.21 | 61410 | 50830 | 112240 | 0 | 2.67 | 2,21
19.6 | SINAPI | 88485 | FUNDO SELADOR ACRÍLICO, APLICAÇÃO MANUAL EM PAREDE, UMA DEMÃO. AF_04/2023 | M2 | 23000 | 2.35 | 1.59 | 54050 | 36570 | 90620 | 0 | 2.35 | 1,59
19.7 | SINAPI | 88495 | EMASSAMENTO COM MASSA LÁTEX, APLICAÇÃO EM PAREDE, UMA DEMÃO, LIXAMENTO MANUAL. | M2 | 23000 | 5.02 | 5.9 | 115460 | 135700 | 251160 | 0 | 5.02 | 5,90
19.8 | SINAPI | 88497 | EMASSAMENTO COM MASSA LÁTEX, APLICAÇÃO EM PAREDE, DUAS DEMÃOS, LIXAMENTO MANUAL. | M2 | 23000 | 8.18 | 8.63 | 188140 | 198490 | 386630 | 0 | 8.18 | 8,63
19.9 | SINAPI | 88494 | EMASSAMENTO COM MASSA LÁTEX, APLICAÇÃO EM TETO, UMA DEMÃO, LIXAMENTO MANUAL. | M2 | 5750 | 8.17 | 12.09 | 46977.5 | 69517.5 | 116495 | 0 | 8.17 | 12,09
19.10 | SINAPI | 88496 | EMASSAMENTO COM MASSA LÁTEX, APLICAÇÃO EM TETO, DUAS DEMÃOS, LIXAMENTO MANUAL. | M2 | 5750 | 12.78 | 17.74 | 73485 | 102005 | 175490 | 0 | 12.78 | 17,74
19.11 | SINAPI | 96132 | APLICAÇÃO MANUAL DE MASSA ACRÍLICA, DUAS DEMÃOS. | M2 | 23000 | 10.02 | 6.42 | 230460 | 147660 | 378120 | 0 | 10.02 | 6,42
19.12 | SINAPI | 88489 | PINTURA LÁTEX ACRÍLICA PREMIUM, APLICAÇÃO MANUAL EM PAREDES, DUAS DEMÃOS. | M2 | 23000 | 10.13 | 3.89 | 232990 | 89470 | 322460 | 0 | 10.13 | 3,89
19.13 | SINAPI | 102491 | PINTURA DE PISO COM TINTA ACRÍLICA, APLICAÇÃO MANUAL, 2 DEMÃOS, INCLUSO FUNDO PREPARADOR. | M2 | 2300 | 15.32 | 6.88 | 35236 | 15824 | 51060 | 0 | 15.32 | 6,88
19.14 | SINAPI | 102513 | PINTURA DE SÍMBOLOS E TEXTOS COM TINTA ACRÍLICA, DEMARCAÇÃO COM FITA ADESIVA E APLICAÇÃO COM ROLO. | M2 | 640 | 24.63 | 24.04 | 15763.2 | 15385.6 | 31148.8 | 0 | 24.63 | 24,04
19.15 | SINAPI | 102501 | PINTURA DE FAIXA DE PEDESTRE OU ZEBRADA COM TINTA ACRÍLICA, E = 30 CM, APLICAÇÃO MANUAL. | M2 | 240 | 15.85 | 10.82 | 3804 | 2596.8 | 6400.8 | 0 | 15.85 | 10,82
19.16 | SINAPI | 100726 | PINTURA COM TINTA ALQUÍDICA DE FUNDO E ACABAMENTO (ESMALTE SINTÉTICO GRAFITE) APLICADA SOBRE SUPERFÍCIES METÁLICAS (POR DEMÃO) | M2 | 3700 | 14.93 | 13.02 | 55241 | 48174 | 103415 | 0 | 14.93 | 13,02
19.17 | SINAPI | 100749 | PINTURA COM TINTA ALQUÍDICA DE ACABAMENTO (ESMALTE SINTÉTICO FOSCO) PULVERIZADA SOBRE SUPERFÍCIES METÁLICAS (POR DEMÃO). | M2 | 3700 | 14.99 | 10.11 | 55463 | 37407 | 92870 | 0 | 14.99 | 10,11
19.18 | SINAPI | 88429 | APLICAÇÃO MANUAL DE PINTURA COM TINTA TEXTURIZADA ACRÍLICA EM DUAS CORES. | M2 | 600 | 28.72 | 11.59 | 17232 | 6954 | 24186 | 0 | 28.72 | 11,59
19.19 | BASA | C366-BASA | APLICAÇÃO MANUAL DE PINTURA COM TINTA TEXTURIZADA ACRÍLICA EM SUPERFÍCIES, COR CIMENTO QUEIMADO FOSCO DIA DE CHUVA | M2 | 600 | 65.5151 | 12.152 | 39309.066 | 7291.206 | 46600.272 | 0 | 65.5151 | 12.152
20.0 |  |  | SISTEMA ELÉTRICO E AFINS | - | [6 empty] | 2287518.1741
20.1 |  |  | SUBESTAÇÃO DE ENERGIA E ENTRADA DE ENERGIA | -
20.1.1 | SINAPI | 102104 | TRANSFORMADOR DE DISTRIBUIÇÃO, 75 KVA, TRIFÁSICO, 60 HZ, CLASSE 15 KV, IMERSO EM ÓLEO MINERAL, INSTALAÇÃO EM POSTE (NÃO INCLUSO SUPORTE) - FORNECIMENTO E INSTALAÇÃO. | UN | 1 | 15223.38 | 318.25 | 15223.38 | 318.25 | 15541.63 | 0 | 15223.38 | 318,25
20.1.2 | SINAPI | 102105 | TRANSFORMADOR DE DISTRIBUIÇÃO, 112,5 KVA, TRIFÁSICO, 60 HZ, CLASSE 15 KV, IMERSO EM ÓLEO MINERAL, INSTALAÇÃO EM POSTE (NÃO INCLUSO SUPORTE) - FORNECIMENTO E INSTALAÇÃO. | UN | 1 | 18777.28 | 327.29 | 18777.28 | 327.29 | 19104.57 | 0 | 18777.28 | 327,29
20.1.3 | SINAPI | 93011 | ELETRODUTO RÍGIDO ROSCÁVEL, PVC, DN 85 MM (3"), PARA REDE ENTERRADA DE DISTRIBUIÇÃO DE ENERGIA ELÉTRICA - FORNECIMENTO E INSTALAÇÃO. | M | 50 | 44.37 | 5.87 | 2218.5 | 293.5 | 2512 | 0 | 44.37 | 5,87
20.1.4 | BASA | C141-SEDOP-PA-170415 | MURETA DE MEDIÇÃO EM ALVENARIA COM LAJE EM CONCRETO DIMENSÕES (C=2,20/L=0,5/H=2,0m) | UND | 5 | 1670.6975 | 637.665 | 8353.4875 | 3188.325 | 11541.8125 | 0 | 1670.6975 | 637.665
20.1.5 | SINAPI | 101878 | QUADRO DE DISTRIBUIÇÃO DE ENERGIA EM CHAPA DE AÇO GALVANIZADO, DE SOBREPOR, COM BARRAMENTO TRIFÁSICO, PARA 18 DISJUNTORES DIN 100A - FORNECIMENTO E INSTALAÇÃO. | UN | 5 | 448 | 52.46 | 2240 | 262.3 | 2502.3 | 0 | 448 | 52,46
20.1.6 | BASA | C143-BASA | CAIXA DE MEDIÇÃO POLIFÁSICA PADRÃO CONCESSIONÁRIA LOCAL | UND | 5 | 329.75 | 43.0625 | 1648.75 | 215.3125 | 1864.0625 | 0 | 329.75 | 43.0625
20.1.7 | BASA | C144-BASA | CAIXA PARA TC PADRÃO CONCESSIONÁRIA LOCAL | UND | 5 | 976.75 | 43.0625 | 4883.75 | 215.3125 | 5099.0625 | 0 | 976.75 | 43.0625
20.1.8 | PINI | 30.127.000074.SER | Cabo em alumínio multiplexado, isolado com XLPE, 25 mm² para distribuiçãode energia em BT até 0,6/1kV | m | 300 | 6.08 | 3.38 | 1824 | 1014 | 2838 | 0 | 6.08 | 3.38
20.1.9 | SINAPI | 92992 | CABO DE COBRE FLEXÍVEL ISOLADO, 95 MM², ANTI-CHAMA 0,6/1,0 KV, PARA REDE ENTERRADA DE DISTRIBUIÇÃO DE ENERGIA ELÉTRICA - FORNECIMENTO E INSTALAÇÃO. | M | 100 | 97.46 | 4.2 | 9746 | 420 | 10166 | 0 | 97.46 | 4,20
20.1.10 | BASA | C311-BASA-ORSE-9912 | CABO DE COBRE ISOLADO PVC RÍGIDO UNIPOLAR SEÇÃO 15MM², 15KV | M | 300 | 27.2162 | 8.6125 | 8164.86 | 2583.75 | 10748.61 | 0 | 27.2162 | 8.6125
20.1.11 | BASA | C343-BASA-SEDOP-E00113 | FORNECIMENTO E INSTALAÇÃO DE CHAVE FUSÍVEL DE 100A, CLASSE 15KV C/ SUPORTE "L" | UND | 5 | 333.33 | 8.6125 | 1666.65 | 43.0625 | 1709.7125 | 0 | 333.33 | 8.6125
20.1.12 | BASA | C140-BASA | FORNECIMENTO E INSTALAÇÃO DE PÁRA-RAIOS POLIMÉRICO DE DISTRIBUIÇÃO 12 KV VAL 15 KV | UND | 5 | 254.58 | 24.115 | 1272.9 | 120.575 | 1393.475 | 0 | 254.58 | 24.115
20.1.13 | BASA | C344-BASA-SEDOP-E00183 | FORNECIMENTO E INSTALAÇÃO DE MÃO FRANCESA PLANA GALVANIZADA 726MM | UND | 8 | 21.38 | 6.89 | 171.04 | 55.12 | 226.16 | 0 | 21.38 | 6.89
20.1.14 | SINAPI | 101546 | ISOLADOR, TIPO PINO, PARA TENSÃO 15 KV - FORNECIMENTO E INSTALAÇÃO. | UN | 12 | 30.1 | 1.3 | 361.2 | 15.6 | 376.8 | 0 | 30.1 | 1,30
20.1.15 | BASA | C345-BASA-SINAP-444 | PINO ROSCA EXTERNA, EM ACO GALVANIZADO, PARA ISOLADOR DE 15KV, DIAMETRO 25 MM, COMPRIMENTO *290* MM | UND | 12 | 42.76 | 6.89 | 513.12 | 82.68 | 595.8 | 0 | 42.76 | 6.89
20.1.16 | BASA | C346-BASA-SEDOP-E00189 | CONECTOR A COMPRESSÃO BIMETALICO (P/PARA RAIOS/CHAVE FUZIVEL) | UND | 12 | 86.72 | 6.89 | 1040.64 | 82.68 | 1123.32 | 0 | 86.72 | 6.89
20.1.17 | SINAPI | 102109 | SUPORTE PARA TRANSFORMADOR EM POSTE DE CONCRETO CIRCULAR - FORNECIMENTO E INSTALAÇÃO. | UN | 2 | 60.49 | 15.26 | 120.98 | 30.52 | 151.5 | 0 | 60.49 | 15,26
20.1.18 | BASA | C310-BASA-SEDOP- 171496 | Cruzeta em concreto (90x115x2400mm) | UND | 20 | 140.66 | 54.15 | 2813.2 | 1083 | 3896.2 | 0 | 140.66 | 54.15
20.1.19 | SINAPI | 5928 | GUINDAUTO HIDRÁULICO, CAPACIDADE MÁXIMA DE CARGA 6200 KG, MOMENTO MÁXIMO DE CARGA 11,7 TM, ALCANCE MÁXIMO HORIZONTAL 9,70 M, INCLUSIVE CAMINHÃO TOCO PBT 16.000 KG | CHP | 105 | 254.57 | 22.84 | 26729.85 | 2398.2 | 29128.05 | 0 | 254.57 | 22,84
20.2 |  |  | QGBT | -
20.2.1 | BASA | C308-BASA-ORSE-07224 | REMOÇÃO DE QUADRO ELÉTRICO DE EMBUTIR OU SOBREPOR | UND | 10 | 15.7 | 33.34 | 157 | 333.4 | 490.4 | 0 | 15.7 | 33.34
20.2.2 | SINAPI | 101946 | QUADRO DE MEDIÇÃO GERAL DE ENERGIA PARA 1 MEDIDOR DE SOBREPOR - FORNECIMENTO E INSTALAÇÃO. | UN | 10 | 100.51 | 52.48 | 1005.1 | 524.8 | 1529.9 | 0 | 100.51 | 52,48
20.2.3 | SINAPI | 101898 | DISJUNTOR TERMOMAGNÉTICO TRIPOLAR , CORRENTE NOMINAL DE 400A - FORNECIMENTO E INSTALAÇÃO. | UN | 10 | 1297.97 | 45.57 | 12979.7 | 455.7 | 13435.4 | 0 | 1297.97 | 45,57
20.2.4 | SINAPI | 101896 | DISJUNTOR TERMOMAGNÉTICO TRIPOLAR , CORRENTE NOMINAL DE 200A - FORNECIMENTO E INSTALAÇÃO. | UN | 10 | 584.75 | 45.57 | 5847.5 | 455.7 | 6303.2 | 0 | 584.75 | 45,57
20.2.5 | PINI | 16.109.000104.SER | Disjuntor tripolar compacto > 100 A até 160 A com acionamento na porta do quadro de distribuição | un | 10 | 651.27 | 61.39 | 6512.7 | 613.9 | 7126.6 | 0 | 651.27 | 61.39
20.2.6 | SINAPI | 101895 | DISJUNTOR TERMOMAGNÉTICO TRIPOLAR , CORRENTE NOMINAL DE 125A - FORNECIMENTO E INSTALAÇÃO. | UN | 10 | 375.58 | 45.57 | 3755.8 | 455.7 | 4211.5 | 0 | 375.58 | 45,57
20.2.7 | SINAPI | 101894 | DISJUNTOR TRIPOLAR TIPO NEMA, CORRENTE NOMINAL DE 60 ATÉ 100A - FORNECIMENTO E INSTALAÇÃO. | UN | 10 | 128.55 | 26.96 | 1285.5 | 269.6 | 1555.1 | 0 | 128.55 | 26,96
20.2.8 | SINAPI | 93655 | DISJUNTOR MONOPOLAR TIPO DIN, CORRENTE NOMINAL DE 20A - FORNECIMENTO E INSTALAÇÃO. | UN | 10 | 11.1 | 2.27 | 111 | 22.7 | 133.7 | 0 | 11.1 | 2,27
20.2.9 | SINAPI | 93654 | DISJUNTOR MONOPOLAR TIPO DIN, CORRENTE NOMINAL DE 16A - FORNECIMENTO E INSTALAÇÃO. | UN | 10 | 10.55 | 1.61 | 105.5 | 16.1 | 121.6 | 0 | 10.55 | 1,61
20.3 |  |  | ALIMENTADORES DE ENERGIA | -
20.3.1 | SINAPI | 93009 | ELETRODUTO RÍGIDO ROSCÁVEL, PVC, DN 60 MM (2"), PARA REDE ENTERRADA DE DISTRIBUIÇÃO DE ENERGIA ELÉTRICA - FORNECIMENTO E INSTALAÇÃO. | M | 30 | 24.83 | 4.43 | 744.9 | 132.9 | 877.8 | 0 | 24.83 | 4,43
20.3.2 | SINAPI | 93011 | ELETRODUTO RÍGIDO ROSCÁVEL, PVC, DN 85 MM (3"), PARA REDE ENTERRADA DE DISTRIBUIÇÃO DE ENERGIA ELÉTRICA - FORNECIMENTO E INSTALAÇÃO. | M | 50 | 44.37 | 5.87 | 2218.5 | 293.5 | 2512 | 0 | 44.37 | 5,87
20.3.3 | BASA | C156-BASA | CONDUÍTE FLEXIVEL METÁLICO, TIPO "SEAL TUBES" DE 2" PARA ALIMENTAÇÃO USCA/GMG | M | 50 | 35.08 | 3.445 | 1754 | 172.25 | 1926.25 | 0 | 35.08 | 3.445
20.3.4 | BASA | C157-BASA | ELETROCALHA 200X50X3000MM PERFURADA C/ 01 VIA, COM TAMPA, INCLUINDO ACESSÓRIOS E CONEX., SUPORTES DE FIXAÇÃO, ETC | M | 100 | 97.23 | 17.225 | 9723 | 1722.5 | 11445.5 | 0 | 97.23 | 17.225
20.3.5 | BASA | C158-BASA | ELETROCALHA 100X50X3000MM PERFURADA C/ 01 VIA, COM TAMPA, INCLUINDO ACESSÓRIOS E CONEX., SUPORTES DE FIXAÇÃO, ETC | M | 100 | 30.7167 | 17.225 | 3071.6667 | 1722.5 | 4794.1667 | 0 | 30.7167 | 17.225
20.3.6 | BASA | C160-BASA-ORSE-9051 | CAIXA DE EQUALIZAÇÃO P/ATERRAMENTO 20X20X10CM DE SOBREPOR P/11 TERMINAIS DE PRESSÃO C/BARRAMENTO (PÁRA-RAIO) | UND | 10 | 354.33 | 10.335 | 3543.3 | 103.35 | 3646.65 | 0 | 354.33 | 10.335
20.3.7 | BASA | C161-BASA-ORSE-7996 | DISJUNTOR BIPOLAR DR 25 A - DISPOSITIVO RESIDUAL DIFERENCIAL, TIPO AC, 30MA, REF.5SM1 312-OMB, SIEMENS OU SIMILAR | UND | 50 | 287.98 | 20.67 | 14399 | 1033.5 | 15432.5 | 0 | 287.98 | 20.67
20.4 |  |  | ILUMINAÇÃO E TOMADAS DE USO COMUM/ILUMINAÇÃO DE EMERGÊNCIA | -
20.4.1 | SINAPI | 97660 | REMOÇÃO DE INTERRUPTORES/TOMADAS ELÉTRICAS, DE FORMA MANUAL, SEM REAPROVEITAMENTO. | UN | 800 | 0.18 | 0.48 | 144 | 384 | 528 | 0 | 0.18 | 0,48
20.4.2 | SINAPI | 97661 | REMOÇÃO DE CABOS ELÉTRICOS, COM SEÇÃO DE 10 MM², FORMA MANUAL, SEM REAPROVEITAMENTO. | M | 12500 | 0.21 | 0.51 | 2625 | 6375 | 9000 | 0 | 0.21 | 0,51
20.4.3 | SINAPI | 97665 | REMOÇÃO DE LUMINÁRIAS, DE FORMA MANUAL, SEM REAPROVEITAMENTO. | UN | 830 | 0.58 | 1.24 | 481.4 | 1029.2 | 1510.6 | 0 | 0.58 | 1,24
20.4.4 | BASA | C328-BASA | REMOÇÃO DE ELETRODUTOS/ELETROCALHAS | M | 1400 | 0.316 | 0.689 | 442.4 | 964.6 | 1407 | 0 | 0.316 | 0.689
20.4.5 | SINAPI | 90447 | RASGO LINEAR MANUAL EM ALVENARIA, PARA ELETRODUTOS, DIÂMETROS MENORES OU IGUAIS A 40 MM. | M | 800 | 2.32 | 5.65 | 1856 | 4520 | 6376 | 0 | 2.32 | 5,65
20.4.6 | BASA | C274-BASA-SINAPI | PONTO ELÉTRICO PARA CX DA TECBAN COM O2 ELETRODUTOS GALVANIZADOS DE 3/4' E CURVA NA ALTURA DE 2,15 M DO PISO | UND | 6 | 45.64 | 16.95 | 273.84 | 101.7 | 375.54 | 0 | 45.64 | 16.95
20.4.7 | SINAPI | 104475 | COMPOSIÇÃO PARAMÉTRICA DE PONTO ELÉTRICO DE TOMADA DE USO GERAL 2P+T (10A/250V)COM ELETRODUTO EMBUTIDO EM RASGOS NAS PAREDES, INCLUSO TOMADA, ELETRODUTO, CABO, RASGO, QUEBRA E CHUMBAMENTO | UN | 100 | 216.29 | 120.59 | 21629 | 12059 | 33688 | 0 | 216.29 | 120.59
20.4.8 | SINAPI | 92005 | TOMADA MÉDIA DE EMBUTIR (2 MÓDULOS), 2P+T 20 A, INCLUINDO SUPORTE E PLACA - FORNECIMENTO E INSTALAÇÃO. | UN | 100 | 34.95 | 24.13 | 3495 | 2413 | 5908 | 0 | 34.95 | 24,13
20.4.9 | SINAPI | 92008 | TOMADA BAIXA DE EMBUTIR (2 MÓDULOS), 2P+T 10 A, INCLUINDO SUPORTE E PLACA - FORNECIMENTO E INSTALAÇÃO. | UN | 200 | 28.29 | 18.92 | 5658 | 3784 | 9442 | 0 | 28.29 | 18,92
20.4.10 | BASA | C213-SINAPI-93141 | PONTO PARA CFTV E ALARME, CAIXA RETANGULAR, ELETRODUTO, RASGO, QUEBRA E CHUMBAMENTO. | UND | 50 | 135.16 | 71.48 | 6758 | 3574 | 10332 | 0 | 135.16 | 71.48
20.4.11 | SINAPI | 104474 | COMPOSIÇÃO PARAMÉTRICA DE PONTO ELÉTRICO DE ILUMINAÇÃO, COM INTERRUPTOR PARALELO, COM ELETRODUTO EMBUTIDO EM RASGOS NAS PAREDES, INCLUSO CAIXA ELÉTRICA, MÓDULO DE TOMADA, ELETRODUTO, CABO, RASGO, QUEBRA E CHUMBAMENTO (SEM LUMINÁRIA E LÂMPADA) | UN | 200 | 207.56 | 135.93 | 41512 | 27186 | 68698 | 0 | 207.56 | 135.93
20.4.12 | BASA | C181-BASA | Adaptação das Instalações elétricas no Mobiliário | UND | 160 | 44.185 | 9.9 | 7069.6 | 1584 | 8653.6 | 0 | 44.185 | 9.9
20.4.13 | BASA | C163-BASA-ORSE-13451 | PROGRAMADOR HORÁRIO COEL BIFÁSICO 16A PARA ACIONAMENTO DA ILUMINAÇÃO DO AUTO-ATENDIMENTO | UND | 64 | 262.16 | 6.89 | 16778.24 | 440.96 | 17219.2 | 0 | 262.16 | 6.89
20.4.14 | BASA | C164-BASA | CONTATOR 20A PARA ACIONAMENTO DA ILUMINAÇÃO DO AUTO-ATENDIMENTO | UND | 64 | 39.71 | 6.89 | 2541.44 | 440.96 | 2982.4 | 0 | 39.71 | 6.89
20.4.15 | SINAPI | 91863 | ELETRODUTO RÍGIDO ROSCÁVEL, PVC, DN 25 MM (3/4"), PARA CIRCUITOS TERMINAIS, INSTALADO EM FORRO - FORNECIMENTO E INSTALAÇÃO. | M | 500 | 7.5 | 4.1 | 3750 | 2050 | 5800 | 0 | 7.5 | 4,10
20.4.16 | SINAPI | 91864 | ELETRODUTO RÍGIDO ROSCÁVEL, PVC, DN 32 MM (1"), PARA CIRCUITOS TERMINAIS, INSTALADO EM FORRO - FORNECIMENTO E INSTALAÇÃO. | M | 500 | 10.98 | 4.79 | 5490 | 2395 | 7885 | 0 | 10.98 | 4,79
20.4.17 | SINAPI | 91926 | CABO DE COBRE FLEXÍVEL ISOLADO, 2,5 MM², ANTI-CHAMA 450/750 V, PARA CIRCUITOS TERMINAIS - FORNECIMENTO E INSTALAÇÃO. | M | 8400 | 3.4 | 0.99 | 28560 | 8316 | 36876 | 0 | 3.4 | 0,99
20.4.18 | SINAPI | 91924 | CABO DE COBRE FLEXÍVEL ISOLADO, 1,5 MM², ANTI-CHAMA 450/750 V, PARA CIRCUITOS TERMINAIS - FORNECIMENTO E INSTALAÇÃO. AF_03/2023 | M | 8400 | 2.24 | 0.79 | 18816 | 6636 | 25452 | 0 | 2.24 | 0,79
20.4.19 | SINAPI | 91928 | CABO DE COBRE FLEXÍVEL ISOLADO, 4 MM², ANTI-CHAMA 450/750 V, PARA CIRCUITOS TERMINAIS - FORNECIMENTO E INSTALAÇÃO. | M | 2800 | 5.44 | 1.34 | 15232 | 3752 | 18984 | 0 | 5.44 | 1,34
20.4.20 | SINAPI | 91952 | INTERRUPTOR SIMPLES (1 MÓDULO), 10A/250V, SEM SUPORTE E SEM PLACA - FORNECIMENTO E INSTALAÇÃO. | UN | 350 | 10.38 | 8 | 3633 | 2800 | 6433 | 0 | 10.38 | 8,00
20.4.21 | SINAPI | 91959 | INTERRUPTOR SIMPLES (2 MÓDULOS), 10A/250V, INCLUINDO SUPORTE E PLACA - FORNECIMENTO E INSTALAÇÃO. | UN | 140 | 26.13 | 18.27 | 3658.2 | 2557.8 | 6216 | 0 | 26.13 | 18,27
20.4.22 | SINAPI | 91967 | INTERRUPTOR SIMPLES (3 MÓDULOS), 10A/250V, INCLUINDO SUPORTE E PLACA - FORNECIMENTO E INSTALAÇÃO. | UN | 140 | 35.54 | 24.13 | 4975.6 | 3378.2 | 8353.8 | 0 | 35.54 | 24,13
20.4.23 | SINAPI | 92000 | TOMADA BAIXA DE EMBUTIR (1 MÓDULO), 2P+T 10 A, INCLUINDO SUPORTE E PLACA - FORNECIMENTO E INSTALAÇÃO. | UN | 420 | 17.8 | 12.76 | 7476 | 5359.2 | 12835.2 | 0 | 17.8 | 12,76
20.4.24 | BASA | C165-BASA-ORSE-13528/13529 | PLUGUE MACHO E FÊMEA,10A, 2P+T PARA LIGAÇÃO DAS LUMINÁRIAS | UND | 200 | 12.08 | 20.67 | 2416 | 4134 | 6550 | 0 | 12.08 | 20.67
20.4.25 | BASA | C66-SINAPI39390 | PROJETOR DE LED 30W, COMPLETA CONFORME A ESPECIFICAÇÃO | UND | 50 | 46.3 | 15.5025 | 2315 | 775.125 | 3090.125 | 0 | 46.3 | 15.5025
20.4.26 | BASA | C203 -SEDOP-170781 | LUMINÁRIA COM LÂMPADA DE LED 2X18W, DE EMBUTIR, COM REFLETOR PARABÓLICO ESPELHADO, ALETAS ESPELHADAS, LAMPADAS E DEMAIS ACESSÓRIOS, CONFORME ESPECIFICAÇÃO | UND | 200 | 311.28 | 31.005 | 62256 | 6201 | 68457 | 0 | 311.28 | 31.005
20.4.27 | BASA | C202 -SEDOP-170781 | LUMINÁRIA COM LÂMPADA DE LED 4X10W, DE EMBUTIR, COM REFLETOR PARABÓLICO ESPELHADO, ALETAS ESPELHADAS, LAMPADAS E DEMAIS ACESSÓRIOS, CONFORME ESPECIFICAÇÃO | UND | 100 | 327.9 | 56.645 | 32790 | 5664.5 | 38454.5 | 0 | 327.9 | 56.645
20.4.28 | SINAPI | 102085 | LUMINÁRIA ESTANQUE COM PROTEÇÃO CONTRA ÁGUA, POEIRA OU IMPACTOS - FORNECIMENTO E INSTALAÇÃO. | UN | 50 | 176.5 | 23.03 | 8825 | 1151.5 | 9976.5 | 0 | 176.5 | 23,03
20.4.29 | SINAPI | 100906 | LUMINÁRIA DUPLA TIPO CALHA, DE SOBREPOR, COM 4 LÂMPADAS TUBULARES FLUORESCENTES DE 36 W, COM REATORES DE PARTIDA RÁPIDA -FORNECIMENTO E INSTALAÇÃO. | UN | 50 | 433.22 | 46.04 | 21661 | 2302 | 23963 | 0 | 433.22 | 46.04
20.4.30 | SINAPI | 100903 | LÂMPADA TUBULAR LED DE 18/20 W, BASE G13 - FORNECIMENTO E INSTALAÇÃO. | UN | 500 | 23.03 | 6.41 | 11515 | 3205 | 14720 | 0 | 23.03 | 6,41
20.4.31 | SINAPI | 97599 | LUMINÁRIA DE EMERGÊNCIA, COM 30 LÂMPADAS LED DE 2 W, SEM REATOR - FORNECIMENTO E INSTALAÇÃO. | UN | 100 | 20.85 | 4.63 | 2085 | 463 | 2548 | 0 | 20.85 | 4,63
20.5 |  |  | INSTALAÇÕES ELÉTRICAS PARA SISTEMA DE REFRIGERAÇÃO (NORMAL E ESSENCIAL) | -
20.5.1 | SINAPI | 93661 | DISJUNTOR BIPOLAR TIPO DIN, CORRENTE NOMINAL DE 16A - FORNECIMENTO E INSTALAÇÃO. | UN | 70 | 54.22 | 3.25 | 3795.4 | 227.5 | 4022.9 | 0 | 54.22 | 3,25
20.5.2 | SINAPI | 93662 | DISJUNTOR BIPOLAR TIPO DIN, CORRENTE NOMINAL DE 20A - FORNECIMENTO E INSTALAÇÃO. | UN | 70 | 55.35 | 4.54 | 3874.5 | 317.8 | 4192.3 | 0 | 55.35 | 4,54
20.5.3 | SINAPI | 93663 | DISJUNTOR BIPOLAR TIPO DIN, CORRENTE NOMINAL DE 25A - FORNECIMENTO E INSTALAÇÃO. | UN | 50 | 55.35 | 4.54 | 2767.5 | 227 | 2994.5 | 0 | 55.35 | 4,54
20.5.4 | SINAPI | 101896 | DISJUNTOR TERMOMAGNÉTICO TRIPOLAR , CORRENTE NOMINAL DE 200A - FORNECIMENTO E INSTALAÇÃO. | UN | 5 | 584.75 | 45.57 | 2923.75 | 227.85 | 3151.6 | 0 | 584.75 | 45,57
20.5.5 | PINI | 16.109.000104.SER | Disjuntor tripolar compacto > 100 A até 160 A com acionamento na porta do quadro de distribuição | un | 5 | 651.27 | 61.39 | 3256.35 | 306.95 | 3563.3 | 0 | 651.27 | 61.39
20.5.6 | BASA | C159-BASA | ELETROCALHA 50X50X3000MM PERFURADA C/ 01 VIA, COM TAMPA, INCLUINDO ACESSÓRIOS E CONEX., SUPORTES DE FIXAÇÃO, ETC | M | 200 | 48.39 | 10.335 | 9678 | 2067 | 11745 | 0 | 48.39 | 10.335
20.5.7 | SINAPI | 91867 | ELETRODUTO RÍGIDO ROSCÁVEL, PVC, DN 25 MM (3/4"), PARA CIRCUITOS TERMINAIS, INSTALADO EM LAJE - FORNECIMENTO E INSTALAÇÃO. | M | 500 | 7.15 | 3.24 | 3575 | 1620 | 5195 | 0 | 7.15 | 3,24
20.5.8 | SINAPI | 91864 | ELETRODUTO RÍGIDO ROSCÁVEL, PVC, DN 32 MM (1"), PARA CIRCUITOS TERMINAIS, INSTALADO EM FORRO - FORNECIMENTO E INSTALAÇÃO. | M | 100 | 10.98 | 4.79 | 1098 | 479 | 1577 | 0 | 10.98 | 4,79
20.5.9 | PINI | 16.113.000921.SER | Perfilado liso em chapa de aço galvanizado # 22, largura 38 mm x altura 38 mm, com tampa, instalação superior | m | 200 | 50.23 | 14.84 | 10046 | 2968 | 13014 | 0 | 50.23 | 14.84
20.5.10 | SINAPI | 95778 | CONDULETE DE ALUMÍNIO, TIPO C, PARA ELETRODUTO DE AÇO GALVANIZADO DN 20 MM (3/4''), APARENTE - FORNECIMENTO E INSTALAÇÃO. | UN | 100 | 22.32 | 9.39 | 2232 | 939 | 3171 | 0 | 22.32 | 9,39
20.5.11 | SINAPI | 95780 | CONDULETE DE ALUMÍNIO, TIPO B, PARA ELETRODUTO DE AÇO GALVANIZADO DN 25 MM (1''), APARENTE - FORNECIMENTO E INSTALAÇÃO. | UN | 100 | 25.63 | 8.77 | 2563 | 877 | 3440 | 0 | 25.63 | 8,77
20.5.12 | SINAPI | 91944 | CAIXA RETANGULAR 4" X 4" BAIXA (0,30 M DO PISO), PVC, INSTALADA EM PAREDE - FORNECIMENTO E INSTALAÇÃO. | UN | 100 | 9.38 | 5.98 | 938 | 598 | 1536 | 0 | 9.38 | 5,98
20.5.13 | SINAPI | 91926 | CABO DE COBRE FLEXÍVEL ISOLADO, 2,5 MM², ANTI-CHAMA 450/750 V, PARA CIRCUITOS TERMINAIS - FORNECIMENTO E INSTALAÇÃO. | M | 3500 | 3.4 | 0.99 | 11900 | 3465 | 15365 | 0 | 3.4 | 0,99
20.5.14 | SINAPI | 91928 | CABO DE COBRE FLEXÍVEL ISOLADO, 4 MM², ANTI-CHAMA 450/750 V, PARA CIRCUITOS TERMINAIS - FORNECIMENTO E INSTALAÇÃO. | M | 2100 | 5.44 | 1.34 | 11424 | 2814 | 14238 | 0 | 5.44 | 1,34
20.5.15 | SINAPI | 91930 | CABO DE COBRE FLEXÍVEL ISOLADO, 6 MM², ANTI-CHAMA 450/750 V, PARA CIRCUITOS TERMINAIS - FORNECIMENTO E INSTALAÇÃO. | M | 1750 | 7.7 | 1.75 | 13475 | 3062.5 | 16537.5 | 0 | 7.7 | 1,75
20.5.16 | BASA | C163-BASA-ORSE-13451 | PROGRAMADOR HORÁRIO COEL BIFÁSICO 16A PARA ACIONAMENTO DA ILUMINAÇÃO DO AUTO-ATENDIMENTO | UND | 56 | 262.16 | 6.89 | 14680.96 | 385.84 | 15066.8 | 0 | 262.16 | 6.89
20.5.17 | BASA | C164-BASA | CONTATOR 20A PARA ACIONAMENTO DA ILUMINAÇÃO DO AUTO-ATENDIMENTO | UND | 28 | 39.71 | 6.89 | 1111.88 | 192.92 | 1304.8 | 0 | 39.71 | 6.89
20.5.18 | SINAPI | 101903 | CONTATOR TRIPOLAR I NOMINAL 38A - FORNECIMENTO E INSTALAÇÃO. | UN | 32 | 293.78 | 13.96 | 9400.96 | 446.72 | 9847.68 | 0 | 293.78 | 13,96
20.6 |  |  | SISTEMA DE PROTEÇÃO CONTRA DESCARGAS ATMOSFÉRICAS (SPDA) E ATERRAMENTO | -
20.6.1 | SINAPI | 96984 | ELETRODUTO PVC RÍGIDO, DIÂMETRO 40MM, COM 3 METROS, PARA SPDA - FORNECIMENTO E INSTALAÇÃO. | UN | 140 | 32.61 | 25.69 | 4565.4 | 3596.6 | 8162 | 0 | 32.61 | 25,69
20.6.2 | BASA | C347-BASA-SINAPI | ABRACADEIRA EM ACO PARA AMARRACAO DE ELETRODUTOS, TIPO D, COM 1" E CUNHA DE FIXACAO | UND | 84 | 2.308 | 0.3445 | 193.872 | 28.938 | 222.81 | 0 | 2.308 | 0.3445
20.6.3 | SINAPI | 96985 | HASTE DE ATERRAMENTO, DIÂMETRO 5/8", COM 3 METROS - FORNECIMENTO E INSTALAÇÃO. | UN | 140 | 71.49 | 8.54 | 10008.6 | 1195.6 | 11204.2 | 0 | 71.49 | 8,54
20.6.4 | SINAPI | 98111 | CAIXA DE INSPEÇÃO PARA ATERRAMENTO, CIRCULAR, EM POLIETILENO, DIÂMETRO INTERNO = 0,3 M. | UN | 42 | 52.99 | 5.35 | 2225.58 | 224.7 | 2450.28 | 0 | 52.99 | 5,35
20.6.5 | SINAPI | 96977 | CORDOALHA DE COBRE NU 50 MM², ENTERRADA - FORNECIMENTO E INSTALAÇÃO. | M | 700 | 57.69 | 1.11 | 40383 | 777 | 41160 | 0 | 57.69 | 1,11
20.6.6 | BASA | C351-BASA-ORSE-12740 | FORNECIMENTO E ASSENTAMENTO DE BARRA CHATA DE ALUMÍNIO DE 7/8" X 1/8" | M | 2520 | 12.792 | 3.546 | 32235.84 | 8935.92 | 41171.76 | 0 | 12.792 | 3.546
20.6.7 | BASA | C348-BASA-SEDOP-171125 | CONECTOR DE MEDIÇÃO E EMENDA #50MM², FAB. TERMOTÉCNICA OU SIMILAR | UND | 70 | 13.531 | 1.6245 | 947.17 | 113.715 | 1060.885 | 0 | 13.531 | 1.6245
20.6.8 | BASA | C349-BASA-SEDOP-171299 | PONTO DE SOLDA EXOTÉRMICA | UND | 140 | 19.97 | 27.56 | 2795.8 | 3858.4 | 6654.2 | 0 | 19.97 | 27.56
20.6.9 | BASA | C145-BASA | CAIXA DE ATERRAMENTO EM CONCRETO PRÉ-MOLDADO, DIAMETRO DE 0,30 M E ALTURA DE 0,35 M, SEM FUNDO E COM TAMPA | UND | 70 | 107.19 | 10.002 | 7503.3 | 700.14 | 8203.44 | 0 | 107.19 | 10.002
20.6.10 | BASA | C350-BASA | MEDIÇÃO DA RESISTÊNCIA DE TERRA EQUIVALENTE DA MALHA DE ATERRAMENTO E EMISSÃO DE RELATÓRIO | UND | 14 | 86.9 | 226.19 | 1216.6 | 3166.66 | 4383.26 | 0 | 86.9 | 226.19
20.6.11 | BASA | C139-BASA | FORNECIMENTO E INSTALAÇÃO DE CABO #50 MM² NÚ | M | 800 | 56.01 | 3.445 | 44808 | 2756 | 47564 | 0 | 56.01 | 3.445
20.7 |  |  | LÓGICA (CABEAMENTO ESTRUTURADO) | -
20.7.1 | BASA | C177-BASA | Rack fechado 19" 44Ux800mm, de profundidade em aço SAE 1010/1020, ref. RTS40870 (Triunfo ou similar), com 1 porta, 03 bandejas de apoio, 02 réguas de tomadas 2P+T c/chicote, 6 anéis de guia vertical, exaustor, etc., conforme padrão do Banco (P/ REDE) | UND | 5 | 3180.76 | 413.4 | 15903.8 | 2067 | 17970.8 | 0 | 3180.76 | 413.4
20.7.2 | BASA | C169-BASA (SEDOP-170690) | PONTO DE LÓGICA COMPLETO-UTP (INCLUINDO CABO, CONEXÕES, TOMADA, CAIXA ELÉTRICA, ELETRODUTO PVC, RASGO, QUEBRA E CHUMBAMENTO) | PT | 100 | 371.29 | 281.86 | 37129 | 28186 | 65315 | 0 | 371.29 | 281.86
20.7.3 | SINAPI | 98301 | PATCH PANEL 24 PORTAS, CATEGORIA 5E - FORNECIMENTO E INSTALAÇÃO. | UN | 70 | 367.3 | 213.61 | 25711 | 14952.7 | 40663.7 | 0 | 367.3 | 213,61
20.7.4 | BASA | C171-BASA | ARAME RECOZIDO | KG | 59 | 32.16 | 6.89 | 1897.44 | 406.51 | 2303.95 | 0 | 32.16 | 6.89
20.7.5 | SINAPI | 98295 | CABO ELETRÔNICO CATEGORIA 5E, FORNECIMENTO E INSTALAÇÃO. | M | 10500 | 6.88 | 0.08 | 72240 | 840 | 73080 | 0 | 6.88 | 0,08
20.7.6 | SINAPI | 98307 | TOMADA DE REDE RJ45 - FORNECIMENTO E INSTALAÇÃO. | UN | 700 | 38.28 | 7.09 | 26796 | 4963 | 31759 | 0 | 38.28 | 7,09
20.7.7 | BASA | C204 -SEDOP-171189 | PATCH CABLE M8V CAT 5E 1,5M | UND | 700 | 31.225 | 13.5375 | 21857.5 | 9476.25 | 31333.75 | 0 | 31.225 | 13.5375
20.7.8 | BASA | C211-SEDOP-171189 | Patch cable M8V cat 5e 3,00m | UND | 700 | 56.525 | 13.5375 | 39567.5 | 9476.25 | 49043.75 | 0 | 56.525 | 13.5375
20.7.9 | BASA | C178-BASA | Adaptação das Instalações de lógica no Mobiliário | PT | 300 | 42.408 | 0.394 | 12722.4 | 118.2 | 12840.6 | 0 | 42.408 | 0.394
20.7.10 | BASA | C71-SINAPI | ORGANIZAÇÃO DA FIAÇÃO INTERNA DO RACK NO CPD (REMOÇÃO DE PAT CORDS, TESTE DE CONTINUIDADE,DENT. DE CABOS, ETC) | UND | 16 | 126.4 | 275.6 | 2022.4 | 4409.6 | 6432 | 0 | 126.4 | 275.6
20.7.11 | BASA | C131-BASA | INSTALAÇÃO DE RACK FECHADO 19", P/ REDE OU SERVIDOR | UND | 10 | 126.4 | 275.6 | 1264 | 2756 | 4020 | 0 | 126.4 | 275.6
20.7.12 | SINAPI | 91941 | CAIXA RETANGULAR 4" X 2" BAIXA (0,30 M DO PISO), PVC, INSTALADA EM PAREDE - FORNECIMENTO E INSTALAÇÃO. | UN | 200 | 6.14 | 5.79 | 1228 | 1158 | 2386 | 0 | 6.14 | 5,79
20.7.13 | SINAPI | 91944 | CAIXA RETANGULAR 4" X 4" BAIXA (0,30 M DO PISO), PVC, INSTALADA EM PAREDE - FORNECIMENTO E INSTALAÇÃO. | UN | 200 | 9.38 | 5.98 | 1876 | 1196 | 3072 | 0 | 9.38 | 5,98
20.7.14 | SINAPI | 100561 | QUADRO DE DISTRIBUICAO PARA TELEFONE N.3, 40X40X12CM EM CHAPA METALICA, DE EMBUTIR, FORNECIMENTO E INSTALAÇÃO. | UN | 10 | 148.97 | 35.43 | 1489.7 | 354.3 | 1844 | 0 | 148.97 | 35,43
20.7.15 | SINAPI | 93009 | ELETRODUTO RÍGIDO ROSCÁVEL, PVC, DN 60 MM (2"), PARA REDE ENTERRADA DE DISTRIBUIÇÃO DE ENERGIA ELÉTRICA - FORNECIMENTO E INSTALAÇÃO. | M | 420 | 24.83 | 4.43 | 10428.6 | 1860.6 | 12289.2 | 0 | 24.83 | 4,43
20.7.16 | PINI | 16.111.001104.SER | Eletroduto de aço carbono com costura galvanização eletrolítica inclusive conexões Ø 40 mm 1 1/2" | m | 145 | 20.66 | 23.02 | 2995.7 | 3337.9 | 6333.6 | 0 | 20.66 | 23.02
20.7.17 | SINAPI | 91864 | ELETRODUTO RÍGIDO ROSCÁVEL, PVC, DN 32 MM (1"), PARA CIRCUITOS TERMINAIS, INSTALADO EM FORRO - FORNECIMENTO E INSTALAÇÃO. | M | 420 | 10.98 | 4.79 | 4611.6 | 2011.8 | 6623.4 | 0 | 10.98 | 4,79
20.7.18 | SINAPI | 91867 | ELETRODUTO RÍGIDO ROSCÁVEL, PVC, DN 25 MM (3/4"), PARA CIRCUITOS TERMINAIS, INSTALADO EM LAJE - FORNECIMENTO E INSTALAÇÃO. AF_03/2023 | M | 80 | 7.15 | 3.24 | 572 | 259.2 | 831.2 | 0 | 7.15 | 3,24
20.7.19 | PINI | 16.111.000902.SER | Eletroduto de aço carbono com costura galvanização a fogo inclusive conexões Ø 25 mm 1" | m | 220 | 24.47 | 15.35 | 5383.4 | 3377 | 8760.4 | 0 | 24.47 | 15.35
20.7.20 | PINI | 16.111.000901.SER | Eletroduto de aço carbono com costura galvanização a fogo inclusive conexões Ø 20 mm 3/4" | m | 115 | 18.35 | 15.35 | 2110.25 | 1765.25 | 3875.5 | 0 | 18.35 | 15.35
20.7.21 | BASA | C158-BASA | ELETROCALHA 100X50X3000MM PERFURADA C/ 01 VIA, COM TAMPA, INCLUINDO ACESSÓRIOS E CONEX., SUPORTES DE FIXAÇÃO, ETC | M | 195 | 30.7167 | 17.225 | 5989.75 | 3358.875 | 9348.625 | 0 | 30.7167 | 17.225
20.7.22 | PINI | 16.113.000341.SER | Eletrocalha lisa em chapa de aço galvanizado # 22, tipo "U", com tampa largura 50 mm x altura 25 mm, instalação superior | m | 80 | 46.27 | 14.84 | 3701.6 | 1187.2 | 4888.8 | 0 | 46.27 | 14.84
20.7.23 | BASA | C199 -SINAPI | CURVA FG 135° Ø3" | UND | 70 | 101.7362 | 8.2335 | 7121.534 | 576.3485 | 7697.8825 | 0 | 101.7362 | 8.2335
20.7.24 | BASA | C200 -SINAPI | BUCHA E ARRUELA DE ALUMÍNIO Ø3" | UND | 70 | 21.6162 | 8.2335 | 1513.134 | 576.3485 | 2089.4825 | 0 | 21.6162 | 8.2335
20.7.25 | BASA | C201 -SINAPI | LUVA FG Ø3" | UND | 70 | 102.6062 | 8.2335 | 7182.434 | 576.3485 | 7758.7825 | 0 | 102.6062 | 8.2335
20.7.26 | SINAPI | 97887 | CAIXA ENTERRADA ELÉTRICA RETANGULAR, EM ALVENARIA COM TIJOLOS CERÂMICOS MACIÇOS, FUNDO COM BRITA, DIMENSÕES INTERNAS: 0,4X0,4X0,4 M. | UN | 80 | 175.28 | 107.4 | 14022.4 | 8592 | 22614.4 | 0 | 175.28 | 107,40
20.7.27 | SINAPI | 101875 | QUADRO DE DISTRIBUIÇÃO DE ENERGIA EM CHAPA DE AÇO GALVANIZADO, DE EMBUTIR, COM BARRAMENTO TRIFÁSICO, PARA 12 DISJUNTORES DIN 100A - FORNECIMENTO E INSTALAÇÃO. | UN | 42 | 342.8 | 18.37 | 14397.6 | 771.54 | 15169.14 | 0 | 342.8 | 18,37
20.7.28 | SINAPI | 98268 | CABO TELEFÔNICO CI-50 20 PARES INSTALADO EM ENTRADA DE EDIFICAÇÃO - FORNECIMENTO E INSTALAÇÃO. | M | 390 | 16.32 | 3.58 | 6364.8 | 1396.2 | 7761 | 0 | 16.32 | 3,58
20.7.29 | BASA | C251-BASA | FORNECIMENTO E INSTALAÇÃO DE BLOCO BARGOA 10P | UND | 80 | 28.398 | 6.902 | 2271.84 | 552.16 | 2824 | 0 | 28.398 | 6.902
20.7.30 | BASA | C142-BASA-SEDOP-171034 | Proteção contra surto Classe II,1P,20KA,175V | UND | 300 | 59.38 | 27.075 | 17814 | 8122.5 | 25936.5 | 0 | 59.38 | 27.075
20.7.31 | BASA | C260-ORSE-11402 | CANALETA VETILADA EM PVC 80X100X2000MM | M | 420 | 124.6425 | 25.8825 | 52349.85 | 10870.65 | 63220.5 | 0 | 124.6425 | 25.8825
20.7.32 | BASA | C261-BASA | FRENTE FALSA PAINEL DE FECHAMENTO FURUKAWA 1U PARA RACK 19 P | UND | 70 | 98.539 | 3.451 | 6897.73 | 241.57 | 7139.3 | 0 | 98.539 | 3.451
20.7.33 | BASA | C262- SEDOP-171056 | REGUA PARA RACK, COM 6 TOMADAS 2P+T 10A | UND | 70 | 40.795 | 27.105 | 2855.65 | 1897.35 | 4753 | 0 | 40.795 | 27.105
20.8 |  |  | ELÉTRICA DA LÓGICA (QD-BEM, QD-EST, QD-NB) | -
20.8.1 | SINAPI | 101878 | QUADRO DE DISTRIBUIÇÃO DE ENERGIA EM CHAPA DE AÇO GALVANIZADO, DE SOBREPOR, COM BARRAMENTO TRIFÁSICO, PARA 18 DISJUNTORES DIN 100A - FORNECIMENTO E INSTALAÇÃO. | UN | 10 | 448 | 52.46 | 4480 | 524.6 | 5004.6 | 0 | 448 | 52,46
20.8.2 | SINAPI | 101879 | QUADRO DE DISTRIBUIÇÃO DE ENERGIA EM CHAPA DE AÇO GALVANIZADO, DE EMBUTIR, COM BARRAMENTO TRIFÁSICO, PARA 24 DISJUNTORES DIN 100A - FORNECIMENTO E INSTALAÇÃO. | UN | 10 | 500.06 | 20.65 | 5000.6 | 206.5 | 5207.1 | 0 | 500.06 | 20,65
20.8.3 | SINAPI | 101879 | QUADRO DE DISTRIBUIÇÃO DE ENERGIA EM CHAPA DE AÇO GALVANIZADO, DE EMBUTIR, COM BARRAMENTO TRIFÁSICO, PARA 24 DISJUNTORES DIN 100A - FORNECIMENTO E INSTALAÇÃO | UN | 10 | 500.06 | 20.65 | 5000.6 | 206.5 | 5207.1 | 0 | 500.06 | 20,65
20.8.4 | SINAPI | 101879 | QUADRO DE DISTRIBUIÇÃO DE ENERGIA EM CHAPA DE AÇO GALVANIZADO, DE EMBUTIR, COM BARRAMENTO TRIFÁSICO, PARA 24 DISJUNTORES DIN 100A - FORNECIMENTO E INSTALAÇÃO | UN | 10 | 500.06 | 20.65 | 5000.6 | 206.5 | 5207.1 | 0 | 500.06 | 20,65
20.8.5 | SINAPI | 101880 | QUADRO DE DISTRIBUIÇÃO DE ENERGIA EM CHAPA DE AÇO GALVANIZADO, DE EMBUTIR, COM BARRAMENTO TRIFÁSICO, PARA 30 DISJUNTORES DIN 150A - FORNECIMENTO E INSTALAÇÃO | UN | 10 | 575.72 | 24.83 | 5757.2 | 248.3 | 6005.5 | 0 | 575.72 | 24,83
20.8.6 | SINAPI | 91932 | CABO DE COBRE FLEXÍVEL ISOLADO, 10 MM², ANTI-CHAMA 450/750 V, PARA CIRCUITOS TERMINAIS - FORNECIMENTO E INSTALAÇÃO. | M | 390 | 14.36 | 2.6 | 5600.4 | 1014 | 6614.4 | 0 | 14.36 | 2,60
20.8.7 | SINAPI | 91928 | CABO DE COBRE FLEXÍVEL ISOLADO, 4 MM², ANTI-CHAMA 450/750 V, PARA CIRCUITOS TERMINAIS - FORNECIMENTO E INSTALAÇÃO. | M | 390 | 5.44 | 1.34 | 2121.6 | 522.6 | 2644.2 | 0 | 5.44 | 1,34
20.8.8 | SINAPI | 92982 | CABO DE COBRE FLEXÍVEL ISOLADO, 16 MM², ANTI-CHAMA 0,6/1,0 KV, PARA DISTRIBUIÇÃO - FORNECIMENTO E INSTALAÇÃO. | M | 390 | 16.69 | 0.43 | 6509.1 | 167.7 | 6676.8 | 0 | 16.69 | 0,43
20.8.9 | SINAPI | 91932 | CABO DE COBRE FLEXÍVEL ISOLADO, 10 MM², ANTI-CHAMA 450/750 V, PARA CIRCUITOS TERMINAIS - FORNECIMENTO E INSTALAÇÃO. | M | 390 | 14.36 | 2.6 | 5600.4 | 1014 | 6614.4 | 0 | 14.36 | 2,60
20.8.10 | SINAPI | 91928 | CABO DE COBRE FLEXÍVEL ISOLADO, 4 MM², ANTI-CHAMA 450/750 V, PARA CIRCUITOS TERMINAIS - FORNECIMENTO E INSTALAÇÃO. | M | 390 | 5.44 | 1.34 | 2121.6 | 522.6 | 2644.2 | 0 | 5.44 | 1,34
20.8.11 | BASA | C229-BASA | CHAVE COMUTADORA 63A, 4 POLOS DE 3 POSIÇÕES | UND | 10 | 295.86 | 41.34 | 2958.6 | 413.4 | 3372 | 0 | 295.86 | 41.34
20.8.12 | PINI | 16.109.000204.SER | Chave seccionadora tripolar 63 A, manobra com carga, acionamento frontal rotativo, montado na porta do quadro de distribuição | un | 10 | 275.16 | 95.15 | 2751.6 | 951.5 | 3703.1 | 0 | 275.16 | 95.15
20.8.13 | PINI | 16.109.000203.SER | Chave seccionadora tripolar 50 A, manobra com carga, acionamento frontal rotativo, montado na porta do quadro de distribuição | un | 10 | 199.14 | 89.01 | 1991.4 | 890.1 | 2881.5 | 0 | 199.14 | 89.01
20.8.14 | PINI | 16.109.000201.SER | Chave seccionadora tripolar 25 A, manobra com carga, acionamento frontal rotativo, montado na porta do quadro de distribuição | un | 10 | 106.49 | 79.8 | 1064.9 | 798 | 1862.9 | 0 | 106.49 | 79.8
20.8.15 | SINAPI | 93653 | DISJUNTOR MONOPOLAR TIPO DIN, CORRENTE NOMINAL DE 10A - FORNECIMENTO E INSTALAÇÃO. | UN | 320 | 10.35 | 1.19 | 3312 | 380.8 | 3692.8 | 0 | 10.35 | 1,19
20.8.16 | SINAPI | 93654 | DISJUNTOR MONOPOLAR TIPO DIN, CORRENTE NOMINAL DE 16A - FORNECIMENTO E INSTALAÇÃO. | UN | 320 | 10.55 | 1.61 | 3376 | 515.2 | 3891.2 | 0 | 10.55 | 1,61
20.8.17 | SINAPI | 93655 | DISJUNTOR MONOPOLAR TIPO DIN, CORRENTE NOMINAL DE 20A - FORNECIMENTO E INSTALAÇÃO. | UN | 74 | 11.1 | 2.27 | 821.4 | 167.98 | 989.38 | 0 | 11.1 | 2,27
20.8.18 | SINAPI | 93661 | DISJUNTOR BIPOLAR TIPO DIN, CORRENTE NOMINAL DE 16A - FORNECIMENTO E INSTALAÇÃO. | UN | 16 | 54.22 | 3.25 | 867.52 | 52 | 919.52 | 0 | 54.22 | 3,25
20.8.19 | SINAPI | 93666 | DISJUNTOR BIPOLAR TIPO DIN, CORRENTE NOMINAL DE 50A - FORNECIMENTO E INSTALAÇÃO. | UN | 14 | 59.68 | 13.02 | 835.52 | 182.28 | 1017.8 | 0 | 59.68 | 13,02
20.8.20 | SINAPI | 93672 | DISJUNTOR TRIPOLAR TIPO DIN, CORRENTE NOMINAL DE 40A - FORNECIMENTO E INSTALAÇÃO. | UN | 14 | 73.26 | 13.97 | 1025.64 | 195.58 | 1221.22 | 0 | 73.26 | 13,97
20.8.21 | SINAPI | 101894 | DISJUNTOR TRIPOLAR TIPO NEMA, CORRENTE NOMINAL DE 60 ATÉ 100A - FORNECIMENTO E INSTALAÇÃO. | UN | 14 | 128.55 | 26.96 | 1799.7 | 377.44 | 2177.14 | 0 | 128.55 | 26,96
20.8.22 | BASA | C150-BASA | SUPRESSOR DE TRANSIENTE TIPO VCL 175 40KA, FAB. CLAMPER OU SIMILAR (03 FASES+NEUTRO) | UND | 42 | 103.51 | 17.225 | 4347.42 | 723.45 | 5070.87 | 0 | 103.51 | 17.225
20.8.23 | BASA | C151-BASA-ORSE-11847 | TRANSFORMADOR DE CORRENTE (TC) 400:5A PARA INSTRUMENTOS DE MEDIÇÃO | UND | 14 | 272.9 | 17.225 | 3820.6 | 241.15 | 4061.75 | 0 | 272.9 | 17.225
20.8.24 | BASA | C152-BASA | TRANSFORMADOR DE CORRENTE (TC) 200:5A PARA INSTRUMENTOS DE MEDIÇÃO | UND | 14 | 202.17 | 12.0575 | 2830.38 | 168.805 | 2999.185 | 0 | 202.17 | 12.0575
20.8.25 | BASA | C153-BASA | VOLTÍMETRO 0-500V RS,ST,TR | UND | 14 | 117.54 | 12.0575 | 1645.56 | 168.805 | 1814.365 | 0 | 117.54 | 12.0575
20.8.26 | BASA | C154-BASA | AMPERÍMETRO 0-300A R,S,T | UND | 14 | 140.526 | 31.694 | 1967.364 | 443.716 | 2411.08 | 0 | 140.526 | 31.694
20.8.27 | BASA | C155-BASA | CHAVE SELETORA P/ INSTRUMENTO DE MEDIÇÃO 03 POSIÇÕES | UND | 14 | 32 | 10.335 | 448 | 144.69 | 592.69 | 0 | 32 | 10.335
20.8.28 | SINAPI | 91926 | CABO DE COBRE FLEXÍVEL ISOLADO, 2,5 MM², ANTI-CHAMA 450/750 V, PARA CIRCUITOS TERMINAIS - FORNECIMENTO E INSTALAÇÃO. | M | 26500 | 3.4 | 0.99 | 90100 | 26235 | 116335 | 0 | 3.4 | 0,99
20.8.29 | SINAPI | 91928 | CABO DE COBRE FLEXÍVEL ISOLADO, 4 MM², ANTI-CHAMA 450/750 V, PARA CIRCUITOS TERMINAIS - FORNECIMENTO E INSTALAÇÃO. | M | 700 | 5.44 | 1.34 | 3808 | 938 | 4746 | 0 | 5.44 | 1,34
20.8.30 | BASA | C158-BASA | ELETROCALHA 100X50X3000MM PERFURADA C/ 01 VIA, COM TAMPA, INCLUINDO ACESSÓRIOS E CONEX., SUPORTES DE FIXAÇÃO, ETC | M | 700 | 30.7167 | 17.225 | 21501.6667 | 12057.5 | 33559.1667 | 0 | 30.7167 | 17.225
20.8.31 | SINAPI | 91867 | ELETRODUTO RÍGIDO ROSCÁVEL, PVC, DN 25 MM (3/4"), PARA CIRCUITOS TERMINAIS, INSTALADO EM LAJE - FORNECIMENTO E INSTALAÇÃO. | M | 700 | 7.15 | 3.24 | 5005 | 2268 | 7273 | 0 | 7.15 | 3,24
20.8.32 | SINAPI | 91864 | ELETRODUTO RÍGIDO ROSCÁVEL, PVC, DN 32 MM (1"), PARA CIRCUITOS TERMINAIS, INSTALADO EM FORRO - FORNECIMENTO E INSTALAÇÃO. AF_03/2023 | M | 70 | 10.98 | 4.79 | 768.6 | 335.3 | 1103.9 | 0 | 10.98 | 4,79
20.8.33 | PINI | 16.111.000901.SER | Eletroduto de aço carbono com costura galvanização a fogo inclusive conexões Ø 20 mm 3/4" | m | 70 | 18.35 | 15.35 | 1284.5 | 1074.5 | 2359 | 0 | 18.35 | 15.35
20.8.34 | SINAPI | 91941 | CAIXA RETANGULAR 4" X 2" BAIXA (0,30 M DO PISO), PVC, INSTALADA EM PAREDE - FORNECIMENTO E INSTALAÇÃO. | UN | 70 | 6.14 | 5.79 | 429.8 | 405.3 | 835.1 | 0 | 6.14 | 5,79
20.8.35 | SINAPI | 95778 | CONDULETE DE ALUMÍNIO, TIPO C, PARA ELETRODUTO DE AÇO GALVANIZADO DN 20 MM (3/4''), APARENTE - FORNECIMENTO E INSTALAÇÃO. | UN | 70 | 22.32 | 9.39 | 1562.4 | 657.3 | 2219.7 | 0 | 22.32 | 9,39
20.8.36 | BASA | C172-BASA | Conduíte flexível "seal tubes" 3/4" e acessórios | M | 140 | 10.502 | 1.378 | 1470.28 | 192.92 | 1663.2 | 0 | 10.502 | 1.378
20.8.37 | SINAPI | 91944 | CAIXA RETANGULAR 4" X 4" BAIXA (0,30 M DO PISO), PVC, INSTALADA EM PAREDE - FORNECIMENTO E INSTALAÇÃO. | UN | 77 | 9.38 | 5.98 | 722.26 | 460.46 | 1182.72 | 0 | 9.38 | 5,98
20.8.38 | SINAPI | 92000 | TOMADA BAIXA DE EMBUTIR (1 MÓDULO), 2P+T 10 A, INCLUINDO SUPORTE E PLACA - FORNECIMENTO E INSTALAÇÃO. | UN | 280 | 17.8 | 12.76 | 4984 | 3572.8 | 8556.8 | 0 | 17.8 | 12,76
20.8.39 | PINI | 16.111.000015.SER | Canaleta em PVC para instalação elétrica aparente inclusive conexões 50 x 20 mm | m | 140 | 37.13 | 5.52 | 5198.2 | 772.8 | 5971 | 0 | 37.13 | 5.52
20.9 |  |  | SERVIÇOS FINAIS DAS INSTALAÇÕES ELÉTRICAS | -
20.9.1 | BASA | C174-BASA | IDENTIFICAÇÃO DE TODOS OS ELEMENTOS DO SISTEMA ELÉTRICO, COM ETIQUETAS DE LONGA DURABILIDADE, ANILHAS E ETC | UND | 16 | 126.4 | 695.6 | 2022.4 | 11129.6 | 13152 | 0 | 126.4 | 695.6
20.9.2 | BASA | C104-BASA | DESINSTAÇÃO E EMBALAGEM DE CENTRAL TELEFONICA | UND | 10 | 15.8 | 34.45 | 158 | 344.5 | 502.5 | 0 | 15.8 | 34.45
20.9.3 | BASA | C106-BASA | DESINSTALAÇÃO DE RACK DO CPD | UND | 10 | 126.4 | 275.6 | 1264 | 2756 | 4020 | 0 | 126.4 | 275.6
20.9.4 | BASA | C103-SEDOP-170510 | DESINSTALAÇÃO DE GRUPO GERADOR, TANQUE E QUADRO DE COMANDO - USCA | UND | 10 | 188.72 | 455.84 | 1887.2 | 4558.4 | 6445.6 | 0 | 188.72 | 455.84
20.9.5 | BASA | C89-BASA | DESINSTALAÇÃO DE NO-BREAKS | UND | 10 | 31.6 | 68.9 | 316 | 689 | 1005 | 0 | 31.6 | 68.9
20.9.6 | BASA | C133-BASA | REMANEJAMENTO DO GERENCIADOR DE ENERGIA, INCLUINDO SUA INSTALAÇÃO NO CPD E OS TC'S NO ABRIGO DO GRUPO GERADOR | UND | 10 | 134.3 | 292.825 | 1343 | 2928.25 | 4271.25 | 0 | 134.3 | 292.825
20.9.7 | BASA | C134-BASA | DESINSTALAÇÃO, TRANSPORTE E REINSTALAÇÃO DE GRUPO GERADOR 60KVA E QUADRO DE COMANDO (USCA) NA NOVA SEDE | UND | 10 | 2203.55 | 3265.15 | 22035.5 | 32651.5 | 54687 | 0 | 2203.55 | 3265.15
20.9.8 | BASA | C219-BASA | Manutenção preventiva e corretiva do Grupo gerador com troca de óleo 15W40, filtro lubrificante, aditivo p/ tanque, aditivo radiador, sensor de temperatura,filtros de combustível, filtro de ar | UND | 10 | 1785.2583 | 929.255 | 17852.5833 | 9292.55 | 27145.1333 | 0 | 1785.2583 | 929.255
20.9.9 | BASA | C367-BASA | FORNECIMENTO INSTALAÇÃO DE BATERIA SELADA, VRLA, 12V/7AH | UND | 224 | 128.95 | 11.235 | 28884.8 | 2516.64 | 31401.44 | 0 | 128.95 | 11.235
20.9.10 | BASA | C368-BASA | FORNECIMENTO INSTALAÇÃO DE BATERIA SELADA, VRLA, 12V/9AH | UND | 224 | 153.95 | 11.235 | 34484.8 | 2516.64 | 37001.44 | 0 | 153.95 | 11.235
20.9.11 | BASA | C369-BASA | FORNECIMENTO INSTALAÇÃO DE BATERIA SELADA, VRLA, 12V/18AH | UND | 224 | 388.95 | 11.235 | 87124.8 | 2516.64 | 89641.44 | 0 | 388.95 | 11.235
20.9.12 | BASA | C370-BASA | FORNECIMENTO E INSTALAÇÃO DE PLACA SNMP DE GERENCIAMENTO REMOTO DE NO-BREAK DE 6 E 8 KVA VIA REDE ETHERNET | UND | 14 | 689.5 | 112.35 | 9653 | 1572.9 | 11225.9 | 0 | 689.5 | 112.35
20.9.13 | BASA | C371-BASA | FORNECIMENTO E INSTALAÇÃO DE PLACA ELETRÔNICA DO CARREGADOR/RETIFICADOR DE NO-BREAK DE 6 KVA | UND | 14 | 1976.4 | 359.52 | 27669.6 | 5033.28 | 32702.88 | 0 | 1976.4 | 359.52
20.9.14 | BASA | C372-BASA | FORNECIMENTO E INSTALAÇÃO DE PLACA ELETRÔNICA DO CARREGADOR/RETIFICADOR DE NO-BREAK DE 8 KVA | UND | 14 | 2226.4 | 359.52 | 31169.6 | 5033.28 | 36202.88 | 0 | 2226.4 | 359.52
20.9.15 | BASA | C373-BASA | FORNECIMENTO E INSTALAÇÃO DE KIT DE POTÊNCIA (PLACA DE POTÊNCIA+PLACA LÓGICA) DE NO-BREAK DE 6 KVA | UND | 14 | 3708 | 449.4 | 51912 | 6291.6 | 58203.6 | 0 | 3708 | 449.4
20.9.16 | BASA | C374-BASA | FORNECIMENTO E INSTALAÇÃO DE KIT DE POTÊNCIA (PLACA DE POTÊNCIA+PLACA LÓGICA) DE NO-BREAK DE 8 KVA | UND | 14 | 4008 | 449.4 | 56112 | 6291.6 | 62403.6 | 0 | 4008 | 449.4
20.9.17 | BASA | C212-SEDOP-171057 | Regua para as estações de trabalho 3m, com 4 tomadas 2P+T 10A | UND | 70 | 33.55 | 27.075 | 2348.5 | 1895.25 | 4243.75 | 0 | 33.55 | 27.075
21.0 |  |  | INSTALAÇÕES HIDRAULICAS | - | [6 empty] | 132593.375
21.1 | BASA | C218-SEDOP-180299 | Ponto de agua fria (incl. tubos e conexoes) | PT | 50 | 271.695 | 308.6225 | 13584.75 | 15431.125 | 29015.875 | 0 | 271.695 | 308.6225
21.2 | SINAPI | 89957 | PONTO DE CONSUMO TERMINAL DE ÁGUA FRIA (SUBRAMAL) COM TUBULAÇÃO DE PVC, DN 25 MM, INSTALADO EM RAMAL DE ÁGUA, INCLUSOS RASGO E CHUMBAMENTO EM ALVENARIA. | UN | 50 | 736.66 | 565.94 | 36833 | 28297 | 65130 | 0 | 736.66 | 565,94
21.3 | SINAPI | 86886 | ENGATE FLEXÍVEL EM INOX, 1/2 X 30CM - FORNECIMENTO E INSTALAÇÃO. | UN | 50 | 38.7 | 3.59 | 1935 | 179.5 | 2114.5 | 0 | 38.7 | 3,59
21.4 | SINAPI | 89970 | KIT DE REGISTRO DE PRESSÃO BRUTO DE LATÃO ¾", INCLUSIVE CONEXÕES, ROSCÁVEL, INSTALADO EM RAMAL DE ÁGUA FRIA - FORNECIMENTO E INSTALAÇÃO. | UN | 50 | 61.8 | 7.44 | 3090 | 372 | 3462 | 0 | 61.8 | 7,44
21.5 | SINAPI | 86885 | ENGATE FLEXÍVEL EM PLÁSTICO BRANCO, 1/2 X 40CM - FORNECIMENTO E INSTALAÇÃO. | UN | 50 | 9.16 | 3.61 | 458 | 180.5 | 638.5 | 0 | 9.16 | 3,61
21.6 | SINAPI | 89358 | JOELHO 90 GRAUS, PVC, SOLDÁVEL, DN 20MM, INSTALADO EM RAMAL OU SUB-RAMAL DE ÁGUA - FORNECIMENTO E INSTALAÇÃO. | UN | 50 | 3.29 | 4.44 | 164.5 | 222 | 386.5 | 0 | 3.29 | 4,44
21.7 | SINAPI | 89362 | JOELHO 90 GRAUS, PVC, SOLDÁVEL, DN 25MM, INSTALADO EM RAMAL OU SUB-RAMAL DE ÁGUA - FORNECIMENTO E INSTALAÇÃO | UN | 50 | 4.05 | 5.15 | 202.5 | 257.5 | 460 | 0 | 4.05 | 5,15
21.8 | SINAPI | 89366 | JOELHO 90 GRAUS COM BUCHA DE LATÃO, PVC, SOLDÁVEL, DN 25MM, X 3/4 INSTALADO EM RAMAL OU SUB-RAMAL DE ÁGUA - FORNECIMENTO E INSTALAÇÃO. | UN | 50 | 11.54 | 4.77 | 577 | 238.5 | 815.5 | 0 | 11.54 | 4,77
21.9 | SINAPI | 89366 | JOELHO 90 GRAUS COM BUCHA DE LATÃO, PVC, SOLDÁVEL, DN 25MM, X 3/4 INSTALADO EM RAMAL OU SUB-RAMAL DE ÁGUA - FORNECIMENTO E INSTALAÇÃO. | UN | 50 | 11.54 | 4.77 | 577 | 238.5 | 815.5 | 0 | 11.54 | 4,77
21.10 | SINAPI | 89367 | JOELHO 90 GRAUS, PVC, SOLDÁVEL, DN 32MM, INSTALADO EM RAMAL OU SUB-RAMAL DE ÁGUA - FORNECIMENTO E INSTALAÇÃO. | UN | 50 | 6.68 | 6.12 | 334 | 306 | 640 | 0 | 6.68 | 6,12
21.11 | SINAPI | 89497 | JOELHO 90 GRAUS, PVC, SOLDÁVEL, DN 40MM, INSTALADO EM PRUMADA DE ÁGUA - FORNECIMENTO E INSTALAÇÃO. | UN | 50 | 9.59 | 3.52 | 479.5 | 176 | 655.5 | 0 | 9.59 | 3,52
21.12 | SINAPI | 96853 | JOELHO 90 GRAUS, ROSCA FÊMEA TERMINAL, PARA INSTALAÇÕES EM PEX ÁGUA, DN 20MM X 1/2", CONEXÃO POR CRIMPAGEM - FORNECIMENTO E INSTALAÇÃO. | UN | 50 | 14.58 | 8.27 | 729 | 413.5 | 1142.5 | 0 | 14.58 | 8,27
21.13 | SINAPI | 90373 | JOELHO 90 GRAUS COM BUCHA DE LATÃO, PVC, SOLDÁVEL, DN 25MM, X 1/2 INSTALADO EM RAMAL OU SUB-RAMAL DE ÁGUA - FORNECIMENTO E INSTALAÇÃO. | UN | 50 | 8.52 | 4.42 | 426 | 221 | 647 | 0 | 8.52 | 4,42
21.14 | SINAPI | 89369 | CURVA 90 GRAUS, PVC, SOLDÁVEL, DN 32MM, INSTALADO EM RAMAL OU SUB-RAMAL DE ÁGUA - FORNECIMENTO E INSTALAÇÃO. | UN | 50 | 10.95 | 6.12 | 547.5 | 306 | 853.5 | 0 | 10.95 | 6,12
21.15 | SINAPI | 89391 | ADAPTADOR CURTO COM BOLSA E ROSCA PARA REGISTRO, PVC, SOLDÁVEL, DN 32MM X 1 , INSTALADO EM RAMAL OU SUB-RAMAL DE ÁGUA - FORNECIMENTO E INSTALAÇÃO. | UN | 50 | 4.79 | 3.76 | 239.5 | 188 | 427.5 | 0 | 4.79 | 3,76
21.16 | SINAPI | 89401 | TUBO, PVC, SOLDÁVEL, DN 20MM, INSTALADO EM RAMAL DE DISTRIBUIÇÃO DE ÁGUA - FORNECIMENTO E INSTALAÇÃO. | M | 100 | 6.12 | 4.62 | 612 | 462 | 1074 | 0 | 6.12 | 4,62
21.17 | SINAPI | 89402 | TUBO, PVC, SOLDÁVEL, DN 25MM, INSTALADO EM RAMAL DE DISTRIBUIÇÃO DE ÁGUA - FORNECIMENTO E INSTALAÇÃO. | M | 100 | 6.96 | 5.36 | 696 | 536 | 1232 | 0 | 6.96 | 5,36
21.18 | SINAPI | 89403 | TUBO, PVC, SOLDÁVEL, DN 32MM, INSTALADO EM RAMAL DE DISTRIBUIÇÃO DE ÁGUA - FORNECIMENTO E INSTALAÇÃO. | M | 100 | 12.77 | 6.38 | 1277 | 638 | 1915 | 0 | 12.77 | 6,38
21.19 | SINAPI | 89448 | TUBO, PVC, SOLDÁVEL, DN 40MM, INSTALADO EM PRUMADA DE ÁGUA - FORNECIMENTO E INSTALAÇÃO. | M | 100 | 16.07 | 0.93 | 1607 | 93 | 1700 | 0 | 16.07 | 0,93
21.20 | SINAPI | 89689 | BUCHA DE REDUÇÃO, CPVC, SOLDÁVEL, DN35MM X 28MM, INSTALADO EM RAMAL OU SUB-RAMAL DE ÁGUA FORNECIMENTO E INSTALAÇÃO. | UN | 50 | 29.26 | 4.01 | 1463 | 200.5 | 1663.5 | 0 | 29.26 | 4,01
21.21 | SINAPI | 89759 | BUCHA DE REDUÇÃO, CPVC, SOLDÁVEL, DN 28MM X 22MM, INSTALADO EM RAMAL DE DISTRIBUIÇÃO DE ÁGUA - FORNECIMENTO E INSTALAÇÃO. | UN | 50 | 7.87 | 3.05 | 393.5 | 152.5 | 546 | 0 | 7.87 | 3,05
21.22 | SINAPI | 103964 | BUCHA DE REDUÇÃO, LONGA, PVC, SOLDÁVEL, DN 40 X 25 MM, INSTALADO EM PRUMADA DE ÁGUA - FORNECIMENTO E INSTALAÇÃO. | UN | 50 | 6.16 | 1.95 | 308 | 97.5 | 405.5 | 0 | 6.16 | 1,95
21.23 | SINAPI | 89985 | REGISTRO DE PRESSÃO BRUTO, LATÃO, ROSCÁVEL, 3/4", COM ACABAMENTO E CANOPLA CROMADOS - FORNECIMENTO E INSTALAÇÃO. | UN | 50 | 61.8 | 7.44 | 3090 | 372 | 3462 | 0 | 61.8 | 7,44
21.24 | SINAPI | 89986 | REGISTRO DE GAVETA BRUTO, LATÃO, ROSCÁVEL, 1/2", COM ACABAMENTO E CANOPLA CROMADOS - FORNECIMENTO E INSTALAÇÃO. | UN | 50 | 57.71 | 6.15 | 2885.5 | 307.5 | 3193 | 0 | 57.71 | 6,15
21.25 | SINAPI | 89987 | REGISTRO DE GAVETA BRUTO, LATÃO, ROSCÁVEL, 3/4", COM ACABAMENTO E CANOPLA CROMADOS - FORNECIMENTO E INSTALAÇÃO. | UN | 50 | 65.33 | 7.44 | 3266.5 | 372 | 3638.5 | 0 | 65.33 | 7,44
21.26 | SINAPI | 94496 | REGISTRO DE GAVETA BRUTO, LATÃO, ROSCÁVEL, 1 1/4" - FORNECIMENTO E INSTALAÇÃO. | UN | 50 | 57.81 | 6.78 | 2890.5 | 339 | 3229.5 | 0 | 57.81 | 6,78
21.27 | SINAPI | 94691 | TÊ DE REDUÇÃO, PVC, SOLDÁVEL, DN 32 MM X 25 MM, INSTALADO EM RESERVAÇÃO DE ÁGUA DE EDIFICAÇÃO QUE POSSUA RESERVATÓRIO DE FIBRA/FIBROCIMENTO FORNECIMENTO E INSTALAÇÃO. | UN | 50 | 10.3 | 3.1 | 515 | 155 | 670 | 0 | 10.3 | 3,10
21.28 | SINAPI | 94693 | TÊ DE REDUÇÃO, PVC, SOLDÁVEL, DN 40 MM X 32 MM, INSTALADO EM RESERVAÇÃO DE ÁGUA DE EDIFICAÇÃO QUE POSSUA RESERVATÓRIO DE FIBRA/FIBROCIMENTO FORNECIMENTO E INSTALAÇÃO. | UN | 50 | 13.42 | 4.12 | 671 | 206 | 877 | 0 | 13.42 | 4,12
21.29 | PINI | 13.102.000370.SER | Tê 90° de redução soldável PVC Ø 25 x 20 mm | un | 50 | 5.14 | 5.83 | 257 | 291.5 | 548.5 | 0 | 5.14 | 5.83
21.30 | PINI | 13.102.000451.SER | Tê 90° soldável/rosca PVC Ø 25 mm x 25 mm x 1/2" | un | 50 | 5.86 | 6.14 | 293 | 307 | 600 | 0 | 5.86 | 6.14
21.31 | SINAPI | 89395 | TE, PVC, SOLDÁVEL, DN 25MM, INSTALADO EM RAMAL OU SUB-RAMAL DE ÁGUA - FORNECIMENTO E INSTALAÇÃO. | UN | 50 | 5.85 | 6.84 | 292.5 | 342 | 634.5 | 0 | 5.85 | 6,84
22.0 |  |  | INSTALAÇÕES SANITÁRIAS | - | [6 empty] | 38211.46
22.1 | SINAPI | 89711 | TUBO PVC, SERIE NORMAL, ESGOTO PREDIAL, DN 40 MM, FORNECIDO E INSTALADO EM RAMAL DE DESCARGA OU RAMAL DE ESGOTO SANITÁRIO. | M | 100 | 11.47 | 9.87 | 1147 | 987 | 2134 | 0 | 11.47 | 9,87
22.2 | SINAPI | 89712 | TUBO PVC, SERIE NORMAL, ESGOTO PREDIAL, DN 50 MM, FORNECIDO E INSTALADO EM RAMAL DE DESCARGA OU RAMAL DE ESGOTO SANITÁRIO. | M | 100 | 16.54 | 10.75 | 1654 | 1075 | 2729 | 0 | 16.54 | 10,75
22.3 | SINAPI | 89714 | TUBO PVC, SERIE NORMAL, ESGOTO PREDIAL, DN 100 MM, FORNECIDO E INSTALADO EM RAMAL DE DESCARGA OU RAMAL DE ESGOTO SANITÁRIO. | M | 200 | 22.99 | 14.98 | 4598 | 2996 | 7594 | 0 | 22.99 | 14,98
22.4 | BASA | C214-SEDOP-180214 | Ponto de esgoto (incl. tubos, conexoes,cx. e ralos) | PT | 50 | 126.645 | 68.415 | 6332.25 | 3420.75 | 9753 | 0 | 126.645 | 68.415
22.5 | SINAPI | 89546 | BUCHA DE REDUÇÃO LONGA, PVC, SERIE R, ÁGUA PLUVIAL, DN 50 X 40 MM, JUNTA ELÁSTICA, FORNECIDO E INSTALADO EM RAMAL DE ENCAMINHAMENTO. | UN | 50 | 10.98 | 1.21 | 549 | 60.5 | 609.5 | 0 | 10.98 | 1,21
22.6 | BASA | C236-BASA | ANEL DE VEDAÇÃO PARA VASO SANITÁRIO | UND | 32 | 14.424 | 3.856 | 461.568 | 123.392 | 584.96 | 0 | 14.424 | 3.856
22.7 | SINAPI | 89707 | CAIXA SIFONADA, PVC, DN 100 X 100 X 50 MM, JUNTA ELÁSTICA, FORNECIDA E INSTALADA EM RAMAL DE DESCARGA OU EM RAMAL DE ESGOTO SANITÁRIO. | UN | 50 | 37.89 | 13.44 | 1894.5 | 672 | 2566.5 | 0 | 37.89 | 13,44
22.8 | SINAPI | 89491 | CAIXA SIFONADA, PVC, DN 150 X 185 X 75 MM, FORNECIDA E INSTALADA EM RAMAIS DE ENCAMINHAMENTO DE ÁGUA PLUVIAL. | UN | 50 | 99.06 | 11.34 | 4953 | 567 | 5520 | 0 | 99.06 | 11,34
22.9 | SINAPI | 89709 | RALO SIFONADO, PVC, DN 100 X 40 MM, JUNTA SOLDÁVEL, FORNECIDO E INSTALADO EM RAMAL DE DESCARGA OU EM RAMAL DE ESGOTO SANITÁRIO. | UN | 50 | 16.85 | 5.56 | 842.5 | 278 | 1120.5 | 0 | 16.85 | 5,56
22.10 | BASA | C59-BASA-ORSE-12637 | LIMPEZA E ESGOTAMENTO DE FOSSA EXISTENTE ATÉ 5M³ | UND | 16 | 350 | 0 | 5600 | 0 | 5600 | 0 | 350 | 0
23.0 |  |  | EQUIPAMENTOS SANITÁRIOS E DE COZINHA | - | [6 empty] | 187025.5882
23.1 | BASA | C337-BASA-ORSE-07215 | REMOÇÃO DE METAIS SANITÁRIOS (TORNEIRA, REGISTROS, CHUVEIROS, ETC.) | UND | 32 | 7.22 | 16.86 | 231.04 | 539.52 | 770.56 | 0 | 7.22 | 16.86
23.2 | BASA | C35-BASA | FIXAÇÃO DE PAPELEIRA DE PAREDE NA ALTURA CORRETA | UND | 32 | 4.3875 | 3.4975 | 140.4 | 111.92 | 252.32 | 0 | 4.3875 | 3.4975
23.3 | BASA | C36-BASA | FIXAÇÃO DE ESPELHO DE PAREDE NA ALTURA CORRETA | UND | 32 | 4.3875 | 3.4975 | 140.4 | 111.92 | 252.32 | 0 | 4.3875 | 3.4975
23.4 | BASA | C258-SINAPI-86933 | REINSTALAÇÃO DE BANCADA EM GRANITO COM DUAS CUBAS, COM SUBSTITUIÇÃO DE VÁLVULA DE METAL CROMADO E SIFÃO TIPO GARRAFA EM PVC | UND | 32 | 77.85 | 32.08 | 2491.2 | 1026.56 | 3517.76 | 0 | 77.85 | 32.08
23.5 | BASA | C51-SINAPI-95471 | INSTALAÇÃO DE APARELHOS SANITÁRIOS | UND | 32 | 92.1584 | 21.392 | 2949.0678 | 684.544 | 3633.6118 | 0 | 92.1584 | 21.392
23.6 | BASA | C257-SINAPI-95469 | INSTALAÇÃO DE VASO SANITÁRIO SINFONADA | UND | 32 | 83.115 | 14.4678 | 2659.681 | 462.9699 | 3122.6509 | 0 | 83.115 | 14.4678
23.7 | SINAPI | 86932 | VASO SANITÁRIO SIFONADO COM CAIXA ACOPLADA LOUÇA BRANCA - PADRÃO MÉDIO, INCLUSO ENGATE FLEXÍVEL EM METAL CROMADO, 1/2 X 40CM - FORNECIMENTO E INSTALAÇÃO. | UN | 23 | 506.57 | 24.72 | 11651.11 | 568.56 | 12219.67 | 0 | 506.57 | 24,72
23.8 | BASA | C235-BASA-SINAPI-100849 | ASSENTO SANITÁRIO PLÁSTICO ALMOFADADO | UND | 32 | 129.736 | 3.6385 | 4151.5529 | 116.4328 | 4267.9857 | 0 | 129.736 | 3.6385
23.9 | BASA | C31-BASA-SINAPI-100849 | FORNECIMENTO E INSTALAÇÃO DE ASSENTO SANITÁRIO EM POLIPROPILENO | UND | 32 | 194.286 | 3.6385 | 6217.1529 | 116.4328 | 6333.5857 | 0 | 194.286 | 3.6385
23.10 | SINAPI | 86903 | LAVATÓRIO LOUÇA BRANCA COM COLUNA, 45 X 55CM OU EQUIVALENTE, PADRÃO MÉDIO - FORNECIMENTO E INSTALAÇÃO. | UN | 23 | 326.19 | 37.38 | 7502.37 | 859.74 | 8362.11 | 0 | 326.19 | 37,38
23.11 | BASA | C362-BASA-ORSE-07759 | LAVATÓRIO LOUÇA (DECA-LINHA VOGUE PLUS CONFORTO, REF L-510 OU SIMILAR) COM COLUNA SUSPENSA, (DECA, LINHA VOGUE PLUS CONFORTO, REF. C-510 OU SIMILAR), C/ SIFÃO CROMADO, VÁLVULA CROMADA, ENGATE CROMADO, EXCLUSIVE TORNEIRA | UND | 23 | 717.7475 | 58.2225 | 16508.1925 | 1339.1175 | 17847.31 | 0 | 717.7475 | 58.2225
23.12 | SINAPI | 86904 | LAVATÓRIO LOUÇA BRANCA SUSPENSO, 29,5 X 39CM OU EQUIVALENTE, PADRÃO POPULAR - FORNECIMENTO E INSTALAÇÃO. | UN | 21 | 139.38 | 10.09 | 2926.98 | 211.89 | 3138.87 | 0 | 139.38 | 10,09
23.13 | SINAPI | 100858 | MICTÓRIO SIFONADO LOUÇA BRANCA  PADRÃO MÉDIO  FORNECIMENTO E INSTALAÇÃO. | UN | 23 | 717.24 | 23.89 | 16496.52 | 549.47 | 17045.99 | 0 | 717.24 | 23,89
23.14 | PINI | 27.107.000100.SER | Fornecimento e instalação de espelho cristal, espessura 5mm, com moldura em aluminio e compensado 5mm | m² | 11.04 | 452.9 | 75.56 | 5000.016 | 834.1824 | 5834.1984 | 0 | 452.9 | 75.56
23.15 | SINAPI | 95544 | PAPELEIRA DE PAREDE EM METAL CROMADO SEM TAMPA, INCLUSO FIXAÇÃO. AF_01/2020 | UN | 32 | 67.68 | 7.48 | 2165.76 | 239.36 | 2405.12 | 0 | 67.68 | 7,48
23.16 | BASA | C193 - BASA | Papeleira plástica tipo dispenser para papel higiênico rolão | UND | 28 | 68.4175 | 3.4975 | 1915.69 | 97.93 | 2013.62 | 0 | 68.4175 | 3.4975
23.17 | BASA | C27-BASA | FORNECIMENTO E INSTALAÇÃO DE PAPELEIRA PLÁSTICA TIPO PORTA TOALHA | UND | 32 | 68.4175 | 3.4975 | 2189.36 | 111.92 | 2301.28 | 0 | 68.4175 | 3.4975
23.18 | SINAPI | 95547 | SABONETEIRA PLASTICA TIPO DISPENSER PARA SABONETE LIQUIDO COM RESERVATORIO 800 A 1500 ML, INCLUSO FIXAÇÃO. | UN | 32 | 64.55 | 7.48 | 2065.6 | 239.36 | 2304.96 | 0 | 64.55 | 7,48
23.19 | SINAPI | 95545 | SABONETEIRA DE PAREDE EM METAL CROMADO, INCLUSO FIXAÇÃO. | UN | 32 | 66.05 | 7.48 | 2113.6 | 239.36 | 2352.96 | 0 | 66.05 | 7,48
23.20 | PINI | 26.108.000090.SER | Ducha higiênica com corpo plástico, mangueira metálica de 1,20 m e registro metálico 1/2 " com suporte para o gatilho e parafusos para fixação | un | 32 | 438.07 | 15.35 | 14018.24 | 491.2 | 14509.44 | 0 | 438.07 | 15.35
23.21 | BASA | C352-BASA-BB-PE01942 | GATILHO PARA DUCHA HIGIÊNICA | UND | 32 | 84.512 | 1.928 | 2704.384 | 61.696 | 2766.08 | 0 | 84.512 | 1.928
23.22 | SINAPI | 95546 | KIT DE ACESSORIOS PARA BANHEIRO EM METAL CROMADO, 5 PECAS, INCLUSO FIXAÇÃO. | UN | 32 | 184.45 | 44.92 | 5902.4 | 1437.44 | 7339.84 | 0 | 184.45 | 44,92
23.23 | BASA | C32-BASA | FORNECIMENTO E INSTALAÇÃO DE PORTA OBJETO EM VIDRO INCOLOR DE 10X50CM | UND | 32 | 57.3975 | 3.4975 | 1836.72 | 111.92 | 1948.64 | 0 | 57.3975 | 3.4975
23.24 | BASA | C34-BASA | FORNECIMENTO E INSTALAÇÃO DE CABIDE/GANCHO EM METAL CROMADO | UND | 32 | 47.1875 | 3.4975 | 1510 | 111.92 | 1621.92 | 0 | 47.1875 | 3.4975
23.25 | BASA | C304-BASA-SEDOP-190231 | Chuveiro em metal cromado | UND | 21 | 90.6852 | 10.5808 | 1904.3898 | 222.1961 | 2126.5859 | 0 | 90.6852 | 10.5808
23.26 | SINAPI | 86909 | TORNEIRA CROMADA TUBO MÓVEL, DE MESA, 1/2 OU 3/4, PARA PIA DE COZINHA, - FORNECIMENTO E INSTALAÇÃO. | UN | 16 | 85.08 | 3.92 | 1361.28 | 62.72 | 1424 | 0 | 85.08 | 3,92
23.27 | SINAPI | 86910 | TORNEIRA CROMADA TUBO MÓVEL, DE PAREDE, 1/2 OU 3/4, PARA PIA DE COZINHA - FORNECIMENTO E INSTALAÇÃO. | UN | 16 | 84.32 | 2.74 | 1349.12 | 43.84 | 1392.96 | 0 | 84.32 | 2,74
23.28 | SINAPI | 100853 | TORNEIRA METÁLICA DE MESA PARA LAVATÓRIO ACESSÍVEL, ACABAMENTO CROMADO, ACIONAMENTO POR ALAVANCA, COM AREJADOR E REGULADOR | UN | 16 | 224.75 | 10.95 | 3596 | 175.2 | 3771.2 | 0 | 224.75 | 10,95
23.29 | BASA | C85-BASA-ORSE-03692 | FORNECIMENTO E INSTALAÇÃO DE TORNEIRA CROMADA DE LAVATÓRIO TIPO MONOCOMANDO COM CICLO DE FECHAMENTO AUTOMÁTICO, FAB. DECA, MOLDEO DECAMATIC, REF. 1170C | UND | 23 | 384.9374 | 2.3612 | 8853.5602 | 54.3076 | 8907.8678 | 0 | 384.9374 | 2.3612
23.30 | SINAPI | 103018 | VÁLVULA DE DESCARGA METÁLICA, BASE 1 1/4", ACABAMENTO METALICO CROMADO - FORNECIMENTO E INSTALAÇÃO. | UN | 30 | 300.19 | 27.04 | 9005.7 | 811.2 | 9816.9 | 0 | 300.19 | 27,04
23.31 | BASA | C352-BASA-ORSE- 03712 | VÁLVULA DE ESCOAMENTO PARA MICTÓRIO, DECA, DECAMATIC 2570C OU SIMILAR | UND | 23 | 51.683 | 9.981 | 1188.709 | 229.563 | 1418.272 | 0 | 51.683 | 9.981
23.32 | SINAPI | 86877 | VÁLVULA EM METAL CROMADO 1.1/2 X 1.1/2 PARA TANQUE OU LAVATÓRIO, COM OU SEM LADRÃO - FORNECIMENTO E INSTALAÇÃO. | UN | 10 | 52.82 | 4.09 | 528.2 | 40.9 | 569.1 | 0 | 52.82 | 4,09
23.33 | SINAPI | 86878 | VÁLVULA EM METAL CROMADO TIPO AMERICANA 3.1/2 X 1.1/2 PARA PIA - FORNECIMENTO E INSTALAÇÃO. | UN | 10 | 57.18 | 4.09 | 571.8 | 40.9 | 612.7 | 0 | 57.18 | 4,09
23.34 | SINAPI | 86886 | ENGATE FLEXÍVEL EM INOX, 1/2 X 30CM - FORNECIMENTO E INSTALAÇÃO. | UN | 30 | 38.7 | 3.59 | 1161 | 107.7 | 1268.7 | 0 | 38.7 | 3,59
23.35 | SINAPI | 86887 | ENGATE FLEXÍVEL EM INOX, 1/2 X 40CM - FORNECIMENTO E INSTALAÇÃO. | UN | 30 | 42.21 | 3.59 | 1266.3 | 107.7 | 1374 | 0 | 42.21 | 3,59
23.36 | SINAPI | 86881 | SIFÃO DO TIPO GARRAFA EM METAL CROMADO 1 X 1.1/2 - FORNECIMENTO E INSTALAÇÃO. | UN | 41 | 164.75 | 6.45 | 6754.75 | 264.45 | 7019.2 | 0 | 164.75 | 6,45
23.37 | SINAPI | 86883 | SIFÃO DO TIPO FLEXÍVEL EM PVC 1 X 1.1/2 - FORNECIMENTO E INSTALAÇÃO. | UN | 35 | 10.92 | 1.98 | 382.2 | 69.3 | 451.5 | 0 | 10.92 | 1,98
23.38 | SINAPI | 86889 | BANCADA DE GRANITO CINZA POLIDO, DE 1,50 X 0,60 M, PARA PIA DE COZINHA - FORNECIMENTO E INSTALAÇÃO. | UN | 5 | 821.16 | 43.76 | 4105.8 | 218.8 | 4324.6 | 0 | 821.16 | 43,76
23.39 | PINI | 26.119.000100.SER | Tanque de aço inoxidável, com válvula de escoamento para tanque ou mictório metálica Ø 1 1/4" e Sifão metálico acabamento cromado para tanque Ø 1 1/4 " x 2" | un | 10 | 869.16 | 92.08 | 8691.6 | 920.8 | 9612.4 | 0 | 869.16 | 92.08
23.40 | PINI | 26.113.000120.SER | Pia de cozinha de aço inoxidável, cuba simples, 1,60 x 0,54 m, com válvula de escoamento para pia de cozinha metálica acabamento cromado Ø 3 1/2" e Sifão metálico acabamento cromado para pia americana Ø 1 1/2" x 2" | un | 10 | 569.85 | 107.43 | 5698.5 | 1074.3 | 6772.8 | 0 | 569.85 | 107.43
24.0 |  |  | SISTEMA DE COMBATE A INCÊNDIO | - | [6 empty] | 74817.1269
24.1 | BASA | C330-BASA | REMOÇÃO DE EXTINTOR DE INCÊNDIO | UND | 70 | 1.57 | 3.334 | 109.9 | 233.38 | 343.28 | 0 | 1.57 | 3.334
24.2 | BASA | C57-SINAPI-101905 | INSTALAÇÃO DE EXTINTOR INCENDIO | UND | 70 | 8.1249 | 15.4235 | 568.7399 | 1079.647 | 1648.3869 | 0 | 8.1249 | 15.4235
24.3 | BASA | C306-BASA | SINALIZAÇÃO DE PISO EM FAIXAS AMARELA E VERMELHA EM PVC 5CM ADESIVADA PARA EXTINTOR DE INCÊNDIO | UND | 70 | 65.955 | 9.675 | 4616.85 | 677.25 | 5294.1 | 0 | 65.955 | 9.675
24.4 | SINAPI | 101905 | EXTINTOR DE INCÊNDIO PORTÁTIL COM CARGA DE ÁGUA PRESSURIZADA DE 10 L, CLASSE A - FORNECIMENTO E INSTALAÇÃO. | UN | 28 | 218.13 | 15.41 | 6107.64 | 431.48 | 6539.12 | 0 | 218.13 | 15,41
24.5 | SINAPI | 101907 | EXTINTOR DE INCÊNDIO PORTÁTIL COM CARGA DE CO2 DE 6 KG, CLASSE BC - FORNECIMENTO E INSTALAÇÃO. | UN | 28 | 728.13 | 15.41 | 20387.64 | 431.48 | 20819.12 | 0 | 728.13 | 15,41
24.6 | SINAPI | 101909 | EXTINTOR DE INCÊNDIO PORTÁTIL COM CARGA DE PQS DE 6 KG, CLASSE BC - FORNECIMENTO E INSTALAÇÃO. | UN | 28 | 248.13 | 15.41 | 6947.64 | 431.48 | 7379.12 | 0 | 248.13 | 15,41
24.7 | SINAPI | 101914 | CAIXA DE INCÊNDIO, em chapa de aço (0,9mm) com pintura eletrostática na cor vermelha Corpo de Bombeiros. Dimensões de 90cm de altura, largura de 60cm e profundidade de 17cm, FORNECIMENTO E INSTALAÇÃO | UN | 14 | 465.06 | 45.88 | 6510.84 | 642.32 | 7153.16 | 0 | 465.06 | 45,88
24.8 | SINAPI | 101915 | CONJUNTO DE MANGUEIRA PARA COMBATE A INCÊNDIO EM FIBRA DE POLIESTER PURA, COM 1.1/2", REVESTIDA INTERNAMENTE, COMPRIMENTO DE 15M - FORNECIMENTO E INSTALAÇÃO. | UN | 14 | 397.25 | 4.76 | 5561.5 | 66.64 | 5628.14 | 0 | 397.25 | 4,76
24.9 | BASA | C191 - BASA | Sinalização de - identificação continuada de saída de emergência - de forma retangular, medindo 10 x 20 cm, conforme projeto de combate a incêndio. | UND | 28 | 20.438 | 2.798 | 572.264 | 78.344 | 650.608 | 0 | 20.438 | 2.798
24.10 | BASA | C354-BASA-SINAPI-37560 | PLACA DE SINALIZACAO DE SEGURANCA CONTRA INCENDIO - ALERTA, TRIANGULAR, BASE DE *30* CM, EM PVC *2* MM ANTI-CHAMAS (SIMBOLOS, CORES E PICTOGRAMAS CONFORME NBR 16820) | UND | 70 | 38.742 | 3.87 | 2711.94 | 270.9 | 2982.84 | 0 | 38.742 | 3.87
24.11 | BASA | C355-BASA-SINAPI-37557 | PLACA DE SINALIZACAO DE SEGURANCA CONTRA INCENDIO, FOTOLUMINESCENTE, QUADRADA, *14 X 14* CM, EM PVC *2* MM ANTI-CHAMAS (SIMBOLOS, CORES E PICTOGRAMAS CONFORME NBR 16820) | UND | 70 | 12.862 | 3.87 | 900.34 | 270.9 | 1171.24 | 0 | 12.862 | 3.87
24.12 | BASA | C356-BASA-SINAPI-37556 | PLACA DE SINALIZACAO DE SEGURANCA CONTRA INCENDIO, FOTOLUMINESCENTE, QUADRADA, *20 X 20* CM, EM PVC *2* MM ANTI-CHAMAS (SIMBOLOS, CORES E PICTOGRAMAS CONFORME NBR 16820) | UND | 70 | 23.412 | 3.87 | 1638.84 | 270.9 | 1909.74 | 0 | 23.412 | 3.87
24.13 | BASA | C357-BASA-SINAPI-37559 | PLACA DE SINALIZACAO DE SEGURANCA CONTRA INCENDIO, FOTOLUMINESCENTE, RETANGULAR, *12 X 40* CM, EM PVC *2* MM ANTI-CHAMAS (SIMBOLOS, CORES E PICTOGRAMAS CONFORME NBR 16820) | UND | 70 | 28.362 | 3.87 | 1985.34 | 270.9 | 2256.24 | 0 | 28.362 | 3.87
24.14 | BASA | C358-BASA-SINAPI-37539 | PLACA DE SINALIZACAO DE SEGURANCA CONTRA INCENDIO, FOTOLUMINESCENTE, RETANGULAR, *13 X 26* CM, EM PVC *2* MM ANTI-CHAMAS (SIMBOLOS, CORES E PICTOGRAMAS CONFORME NBR 16820) | UND | 70 | 20.462 | 3.87 | 1432.34 | 270.9 | 1703.24 | 0 | 20.462 | 3.87
24.15 | BASA | C359-BASA-SINAPI-37558 | PLACA DE SINALIZACAO DE SEGURANCA CONTRA INCENDIO, FOTOLUMINESCENTE, RETANGULAR, *20 X 40* CM, EM PVC *2* MM ANTI-CHAMAS (SIMBOLOS, CORES E PICTOGRAMAS CONFORME NBR 16820) | UND | 70 | 36.782 | 3.87 | 2574.74 | 270.9 | 2845.64 | 0 | 36.782 | 3.87
24.16 | BASA | C190 - BASA | Sinalização de - cuidado, risco de choque elétrico - de forma retangular triangular, medindo 10 X20 cm, conforme projeto de combate a incêndio. | UND | 32 | 23.388 | 2.798 | 748.416 | 89.536 | 837.952 | 0 | 23.388 | 2.798
24.17 | PINI | 15.101.000010.SER | Central de alarme de incêndio para 24 pontos completa | un | 5 | 973.14 | 61.39 | 4865.7 | 306.95 | 5172.65 | 0 | 973.14 | 61.39
24.18 | PINI | 15.101.000050.SER | Acionador manual de alarme de incêndio | un | 5 | 87.61 | 8.9 | 438.05 | 44.5 | 482.55 | 0 | 87.61 | 8.9
25.0 |  |  | SISTEMA DE CLIMATIZAÇÃO | - | [6 empty] | 315601.54
25.1 | BASA | C97-BASA-ORSE- 12376 | DESINSTALAÇÃO DE AR CONDICIONADO TIPO SPLITS (9000 A 36000 BTUS)-CONDENSADORA, EVAPORADORAS E REDES FRIGORÍGENAS | UND | 48 | 7.845 | 16.845 | 376.56 | 808.56 | 1185.12 | 0 | 7.845 | 16.845
25.2 | BASA | C195 - BASA | Instalação completa de split de até 48.000 btu's, incluindo Ponto de gás e força | UND | 48 | 388.173 | 328.699 | 18632.304 | 15777.552 | 34409.856 | 0 | 388.173 | 328.699
25.3 | BASA | C196 -SEDOP-231084 | Fornecimento e Instalação de ponto de dreno para split, incluindo tubo e conexões em PVC e tubo de espuma em polietileno) | UND | 48 | 176.64 | 177.1 | 8478.72 | 8500.8 | 16979.52 | 0 | 176.64 | 177.1
25.4 | BASA | C215-SEDOP-231086 | Ponto de gás e força p/ split até 60.000 BTU's (10m) | UND | 48 | 1673.8 | 503.18 | 80342.4 | 24152.64 | 104495.04 | 0 | 1673.8 | 503.18
25.5 | BASA | C189 - SEDOP-251027 | EXAUSTOR PARA RENOVAÇÃO DE AR EM AMBIENTES ATÉ 12 M2, ADAPTÁVEL A TUBOS DE Ø=150 MM, CAPACIDADE DE RENOVAÇÃO NOMINAL DE 280 M3/H | UND | 32 | 460.46 | 43.897 | 14734.72 | 1404.704 | 16139.424 | 0 | 460.46 | 43.897
25.6 | BASA | C305-BASA | Remanejamento de Unidade Condensadora de 36.000 a 48.000 BTU com acréscimo de tubulação de cobre, isolamento térmico, fita de proteção blackout, cabo de intertravamento, calços de borracha e cabo elétrico de força | UND | 32 | 1886.68 | 266.36 | 60373.76 | 8523.52 | 68897.28 | 0 | 1886.68 | 266.36
25.7 | SINAPI | 103288 | RASGO E CHUMBAMENTO EM ALVENARIA PARA TUBOS DE SPLIT PAREDE DE 9000 A 24000 BTUS/H | UN | 32 | 5.68 | 9.42 | 181.76 | 301.44 | 483.2 | 0 | 5.68 | 9,42
25.8 | SINAPI | 103289 | TUBO EM COBRE FLEXÍVEL, DN 1/4", COM ISOLAMENTO, INSTALADO EM FORRO, PARA RAMAL DE ALIMENTAÇÃO DE AR CONDICIONADO, INCLUSO FIXADOR. | M | 140 | 30.15 | 3.25 | 4221 | 455 | 4676 | 0 | 30.15 | 3,25
25.9 | SINAPI | 103290 | TUBO EM COBRE FLEXÍVEL, DN 3/8", COM ISOLAMENTO, INSTALADO EM FORRO, PARA RAMAL DE ALIMENTAÇÃO DE AR CONDICIONADO, INCLUSO FIXADOR. | M | 140 | 51.42 | 3.43 | 7198.8 | 480.2 | 7679 | 0 | 51.42 | 3,43
25.10 | SINAPI | 103291 | TUBO EM COBRE FLEXÍVEL, DN 1/2", COM ISOLAMENTO, INSTALADO EM FORRO, PARA RAMAL DE ALIMENTAÇÃO DE AR CONDICIONADO, INCLUSO FIXADOR. | M | 140 | 63.58 | 3.65 | 8901.2 | 511 | 9412.2 | 0 | 63.58 | 3,65
25.11 | SINAPI | 103292 | TUBO EM COBRE FLEXÍVEL, DN 5/8", COM ISOLAMENTO, INSTALADO EM FORRO, PARA RAMAL DE ALIMENTAÇÃO DE AR CONDICIONADO, INCLUSO FIXADOR. | M | 140 | 77.11 | 3.78 | 10795.4 | 529.2 | 11324.6 | 0 | 77.11 | 3,78
25.12 | BASA | C286-BASA -SEDOP-230262 | PONTO ELÉTRICO P/AR CONDICIONADO(TUBUL., E FIAÇAO) | UND | 70 | 260.24 | 310.05 | 18216.8 | 21703.5 | 39920.3 | 0 | 260.24 | 310.05
26.0 |  |  | SERVIÇOS DIVERSOS | - | [6 empty] | 318438.294
26.1 | BASA | C86-BASA | FORNECIMENTO E INSTALAÇÃO DE PERSIANA VERTICAL EM PVC, 9CM , BRANCO GELO | M2 | 500 | 243.535 | 29.025 | 121767.5 | 14512.5 | 136280 | 0 | 243.535 | 29.025
26.2 | BASA | C297-BASA | REMOÇÃO E REINSTALAÇÃO DE PERSIANAS | UND | 2100 | 3.895 | 6.995 | 8179.5 | 14689.5 | 22869 | 0 | 3.895 | 6.995
26.3 | BASA | C166-BASA | REMANEJAMENTO E REINSTALAÇÃO DE CASH'S | UND | 48 | 31.16 | 55.96 | 1495.68 | 2686.08 | 4181.76 | 0 | 31.16 | 55.96
26.4 | BASA | C175-BASA | DESMONTAGEM E MONTAGEM DA PGDM (PORTA DETECTORA DE METAIS) | UND | 14 | 683.8 | 1323.1336 | 9573.2 | 18523.8704 | 28097.0704 | 0 | 683.8 | 1323.1336
26.5 | BASA | C338-BASA | REMOÇÃO DE PGDM, INCLUSIVE DESMONTAGEM E EMBALAGEM | UND | 16 | 385.69 | 614.8136 | 6171.04 | 9837.0176 | 16008.0576 | 0 | 385.69 | 614.8136
26.6 | BASA | C55-BASA | DESMONTAGEM E MONTAGEM DE ESTAÇÃO DE TRABALHO E BATERIA DOS CAIXAS | UND | 320 | 19.49 | 42.02 | 6236.8 | 13446.4 | 19683.2 | 0 | 19.49 | 42.02
26.7 | BASA | C238-BASA | INSTALAÇÃO DE TV, PAINEL DE SENHA E PLACAS E PAREDES | UND | 94 | 9.4275 | 3.4975 | 886.185 | 328.765 | 1214.95 | 0 | 9.4275 | 3.4975
26.8 | BASA | C43-BASA | FORNECIMENTO E INSTALAÇÃO DE CAIXA COLETORA DE OBJETOS, COM ANTIFURTO EM ACRÍLICO INCOLOR E TRANSPARENTE DE 6MM DE ESPEC. DE 40 X 30CM, | UND | 14 | 745.548 | 2.798 | 10437.672 | 39.172 | 10476.844 | 0 | 745.548 | 2.798
26.9 | BASA | C101-BASA | DESMONTAGEM DE ESTANTE DE AÇO COM PRATELEIRA | UND | 160 | 3.65 | 8.25 | 584 | 1320 | 1904 | 0 | 3.65 | 8.25
26.10 | BASA | C102-BASA | DESMONTAGEM DE ARQUIVO DESLIZANTE DE DE AÇO DE 6 FACES DE APROX. 1,20X3,35X2,20M | UND | 14 | 0 | 230.4 | 0 | 3225.6 | 3225.6 | 0 | 0 | 230.4
26.11 | BASA | C363-BASA | MONTAGEM DE ARQUIVO DESLIZANTE DE DE AÇO DE 6 FACES DE APROX. 1,20X3,35X2,20M | UND | 14 | 0 | 458.69 | 0 | 6421.66 | 6421.66 | 0 | 0 | 458.69
26.12 | BASA | C301-BASA | DESMONTAGEM E MONTAGEM DE ARQUIVO DE AÇO DESLIZANTES DE 8 FACES ( APROX 4,19X1,20X2,20M) | UND | 14 | 0 | 691.64 | 0 | 9682.96 | 9682.96 | 0 | 0 | 691.64
26.13 | BASA | C364-BASA | DESMONTAGEM DE ARQUIVO DE AÇO DESLIZANTES DE 8 FACES ( APROX 4,19X1,20X2,20M) | UND | 14 | 0 | 296.37 | 0 | 4149.18 | 4149.18 | 0 | 0 | 296.37
26.14 | BASA | C365-BASA | MONTAGEM DE ARQUIVO DE AÇO DESLIZANTES DE 8 FACES ( APROX 4,19X1,20X2,20M) | UND | 14 | 0 | 592.74 | 0 | 8298.36 | 8298.36 | 0 | 0 | 592.74
26.15 | BASA | C108-BASA-ORSE- 01778 | FORNECIMENTO E INSTALAÇÃO DE MOLA AÉREA PARA PORTA | UND | 42 | 263.68 | 19.14 | 11074.56 | 803.88 | 11878.44 | 0 | 263.68 | 19.14
26.16 | BASA | C255-SINAPI-86890 | INSTALAÇÃO DE MOLA AÉREA EM PORTA EXISTENTE | UND | 28 | 7.78 | 16.565 | 217.84 | 463.82 | 681.66 | 0 | 7.78 | 16.565
26.17 | PINI | 22.136.000145.SER | Faixa antiderrapante para degrau em granito - faixa apicoada | m | 280 | 19.59 | 2.54 | 5485.2 | 711.2 | 6196.4 | 0 | 19.59 | 2.54
26.18 | BASA | C117-BASA-ORSE-02228 | FITA ADESIVA ANTIDERRAPANTE PARA DEGRAUS DE ESCADA OU RAMPAS | M | 280 | 0.6232 | 1.1192 | 174.496 | 313.376 | 487.872 | 0 | 0.6232 | 1.1192
26.19 | BASA | C192 - BASA | Tela metálica para fechamento de abertura da cobertura | M² | 280 | 37.7 | 6.668 | 10556 | 1867.04 | 12423.04 | 0 | 37.7 | 6.668
26.20 | PINI | 30.147.000055.SER | Preparo e substituição de terra para plantio | m³ | 32 | 309.42 | 20.3 | 9901.44 | 649.6 | 10551.04 | 0 | 309.42 | 20.3
26.21 | PINI | 30.147.000223.SER | Arbusto murta de cheiro com altura 0,5 a 0,7 m; em cava de 60 x 60 x 60 cm | un | 80 | 43.87 | 2.72 | 3509.6 | 217.6 | 3727.2 | 0 | 43.87 | 2.72
27.0 |  |  | SERVIÇOS FINAIS | - | [6 empty] | 468896.1
27.1 | PINI | 32.109.000200.SER | Limpeza geral da edificação - somente mão de obra | m² | 7800 | 0 | 8.88 | 0 | 69264 | 69264 | 0 | 0 | 8.88
27.2 | BASA | C60-BASA | LIMPEZA E HIGIENIZAÇÃO DA CAIXA D'AGUA EM CONCRETO | UND | 16 | 266 | 0 | 4256 | 0 | 4256 | 0 | 266 | 0
27.3 | SINAPI | 99814 | LIMPEZA DE SUPERFÍCIE COM JATO DE ALTA PRESSÃO. | M2 | 23000 | 0.69 | 1.27 | 15870 | 29210 | 45080 | 0 | 0.69 | 1,27
27.4 | SINAPI | 98524 | LIMPEZA MANUAL DE VEGETAÇÃO EM TERRENO COM ENXADA | M2 | 16000 | 1.64 | 3 | 26240 | 48000 | 74240 | 0 | 1.64 | 3,00
27.5 | SINAPI | 99803 | LIMPEZA DE PISO CERÂMICO OU PORCELANATO COM PANO ÚMIDO. | M2 | 7720 | 0.72 | 1.39 | 5558.4 | 10730.8 | 16289.2 | 0 | 0.72 | 1,39
27.6 | SINAPI | 99804 | LIMPEZA DE PISO CERÂMICO OU PORCELANATO UTILIZANDO DETERGENTE NEUTRO E ESCOVAÇÃO MANUAL. | M2 | 7720 | 1.99 | 3.49 | 15362.8 | 26942.8 | 42305.6 | 0 | 1.99 | 3,49
27.7 | BASA | C90-BASA | LIMPEZA DE VIDRO | M2 | 1400 | 5.5975 | 8.394 | 7836.5 | 11751.6 | 19588.1 | 0 | 5.5975 | 8.394
27.8 | SINAPI | 99821 | LIMPEZA DE JANELA DE VIDRO COM CAIXILHO EM AÇO/ALUMÍNIO/PVC. | M2 | 1400 | 1.88 | 1.29 | 2632 | 1806 | 4438 | 0 | 1.88 | 1,29
27.9 | SINAPI | 99826 | LIMPEZA DE FORRO REMOVÍVEL COM PANO ÚMIDO. | M2 | 7720 | 0.54 | 1.02 | 4168.8 | 7874.4 | 12043.2 | 0 | 0.54 | 1,02
27.10 | BASA | C61-BASA | DESMOBILIZAÇÃO (PEQUENA DISTÂNCIA) | UND | 16 | 791.17 | 169.64 | 12658.72 | 2714.24 | 15372.96 | 0 | 791.17 | 169.64
27.11 | BASA | C360-BASA | DESMOBILIZAÇÃO (MÉDIA DISTÃNCIA) | UND | 16 | 1977.35 | 287.8 | 31637.6 | 4604.8 | 36242.4 | 0 | 1977.35 | 287.8
27.12 | BASA | C361-BASA | DESMOBILIZAÇÃO (GRANDE DISTÂNCIA) | UND | 16 | 7201.28 | 909.76 | 115220.48 | 14556.16 | 129776.64 | 0 | 7201.28 | 909.76
-
-
- | [6 empty] | TOTAL : | 10017106.5057 | 3816275.5523 | 13833382.058 | 13833382.058
- | [5 empty] | BDI | 22.47% | 2250843.8318 | 857517.1166 | 3108360.9484 | 3108360.9484
- | [6 empty] | TOTAL C/ BDI | 12267950.3376 | 4673792.6688 | 16941743.0064 | 16941743.0064

## OrçGeral-RO
Orçamento Sintético Global
|  | OBRA : | AGENCIAS DO BANCO DA AMAZÔNIA | [5 empty] | valor global | 8010814.51
|  | ORÇAMENTO : | SERVIÇOS COMUNS DE ENGENHARIA PARA REPARAÇÕES E ADAPTAÇÕES NA INFRAESTRUTURA FÍSICA DOS IMÓVEIS DO BANCO DA AMAZÔNIA
|  | LOCAL : | ESTADO DO RONDÔNIA
[6 empty] | PREÇO(R$) UNIT |  | PREÇO TOTAL (R$)
ITEM | BASE | CÓDIGO | DESCRIÇÃO | UNID | QUANT. | MAT. (R$) | M.O. (R$) | MAT. (R$) | M.O. (R$) | PREÇO TOTAL (R$) | TOTAL POR ITEM (R$)
1.0 |  |  | SERVIÇOS GERAIS | - | [6 empty] | 255617.28
1.1 | BASA | C04-BB-SEDOP-011170 | DESPESAS LEGAIS ACIMA DE R$ 15.000,00 (CREA E PREFEITURA) | VB | 6 | 1014.08 | 0 | 6084.48 | 0 | 6084.48 | 0 | 1014.08 | 0
1.2 | BASA | C317-BB | DESPESAS LEGAIS ATÉ DE R$ 15.000,00 (CREA E PREFEITURA) | UND | 5 | 813.93 | 0 | 4069.65 | 0 | 4069.65 | 0 | 813.93 | 0
1.3 | BASA | C315-BB | ART / RRT- ANOTAÇÃO DE RESPONSABILIDADE TÉCNICA / REGISTRO DE RESPONSABILIDADE TÉCNICA PARA EXECUÇÃO DE OBRA OU SERVIÇO ACIMA DE R$ 15.000,00 | UND | 6 | 322.57 | 0 | 1935.42 | 0 | 1935.42 | 0 | 322.57 | 0
1.4 | BASA | C319-BASA-SINAPI | ADMINISTRAÇÃO DIRETA (NO LOCAL) DE OBRA OU SERVIÇO DE ENGENHARIA - ENGENHEIRO OU ARQUITETO RESIDENTE, COM CARGA HORÁRIA SEMANAL MÍNIMA DE QUARENTA E QUATRO (44) HORAS | MÊS | 2 | 374.88 | 20558.56 | 749.76 | 41117.12 | 41866.88 | 0 | 374.88 | 20558.56
1.5 | BASA | C320-BASA-SINAPI | ADMINISTRAÇÃO DIRETA (NO LOCAL) DE OBRA OU SERVIÇO DE ENGENHARIA - MESTRE DE OBRA, COM CARGA HORÁRIA SEMANAL MÍNIMA DE QUARENTA E QUATRO (44) HORAS | MÊS | 12 | 480.48 | 4868.16 | 5765.76 | 58417.92 | 64183.68 | 0 | 480.48 | 4868.16
1.6 | BASA | C01-BASA | ADMINISTRAÇÃO DIRETA (NO LOCAL) DE OBRA OU SERVIÇO DE ENGENHARIA DE PEQUENO PORTE - ENCARREGADO DE OBRA E PROFISSIONAL COM FORMAÇÃO EM ENGENHARIA OU ARQUITETURA | MÊS | 11 | 531.32 | 4776.11 | 5844.52 | 52537.21 | 58381.73 | 0 | 531.32 | 4776.11
1.7 | SINAPI | 90769 | ARQUITETO DE OBRA PLENO COM ENCARGOS COMPLEMENTARES | H | 200 | 2.13 | 120.56 | 426 | 24112 | 24538 | 0 | 2.13 | 120,56
1.8 | SINAPI | 90778 | ENGENHEIRO CIVIL DE OBRA PLENO COM ENCARGOS COMPLEMENTARES | H | 200 | 2.13 | 122.6 | 426 | 24520 | 24946 | 0 | 2.13 | 122,60
1.9 | BASA | C318-BASA-SINAPI | TÉCNICO DE SEGURANÇA DO TRABALHO, COM CARGA HORÁRIA SEMANAL MÍNIMA DE SEIS (06) HORAS | MÊS | 2 | 53.52 | 705.36 | 107.04 | 1410.72 | 1517.76 | 0 | 53.52 | 705.36
1.10 | BASA | C02-BASA | MOBILIZAÇÃO - (PEQUENA DISTÂNCIA) | UND | 6 | 920.6 | 212.73 | 5523.6 | 1276.38 | 6799.98 | 0 | 920.6 | 212.73
1.11 | BASA | C323-BASA | MOBILIZAÇÃO - (MÉDIA DISTÂNCIA - ATÉ 30KM) | UND | 6 | 1707.81 | 330.99 | 10246.86 | 1985.94 | 12232.8 | 0 | 1707.81 | 330.99
1.12 | BASA | C324-BASA | MOBILIZAÇÃO - (GRANDE DISTÂNCIA -ACIMA DE 30KM) | UND | 1 | 8044.11 | 1016.79 | 8044.11 | 1016.79 | 9060.9 | 0 | 8044.11 | 1016.79
2.0 |  |  | SERVIÇOS PRELIMINARES | - | [6 empty] | 75419.91
2.1 | SINAPI | 103689 | FORNECIMENTO E INSTALAÇÃO DE PLACA DE OBRA COM CHAPA GALVANIZADA E ESTRUTURA DE MADEIRA. | M2 | 9 | 281.42 | 28.81 | 2532.78 | 259.29 | 2792.07 | 0 | 281.42 | 28,81
2.2 | BASA | C91-SINAPI-10527 | LOCACAO DE ANDAIME METALICO TUBULAR DE ENCAIXE, TIPO DE TORRE, CADA PAINEL COM LARGURA DE 1 ATE 1,5 M E ALTURA DE *1,00* M, INCLUINDO DIAGONAL, BARRAS DE LIGACAO, SAPATAS OU RODIZIOS E DEMAIS ITENS NECESSARIOS A MONTAGEM (NAO INCLUI INSTALACAO) | MXMES | 180 | 48 | 0 | 8640 | 0 | 8640 | 0 | 48 | 0
2.3 | SINAPI | 97063 | MONTAGEM E DESMONTAGEM DE ANDAIME MODULAR FACHADEIRO, COM PISO METÁLICO, PARA EDIFICAÇÕES COM MÚLTIPLOS PAVIMENTOS (EXCLUSIVE ANDAIME E LIMPEZA). | M2 | 432 | 4.82 | 15.05 | 2082.24 | 6501.6 | 8583.84 | 0 | 4.82 | 15,05
2.4 | SINAPI | 100981 | CARGA, MANOBRA E DESCARGA DE ENTULHO EM CAMINHÃO BASCULANTE 6 M³ - CARGA COM ESCAVADEIRA HIDRÁULICA (CAÇAMBA DE 0,80 M³ / 111 HP) E DESCARGA LIVRE (UNIDADE: M3). | M3 | 216 | 8.89 | 1.58 | 1920.24 | 341.28 | 2261.52 | 0 | 8.89 | 1,58
2.5 | SINAPI | 97914 | TRANSPORTE COM CAMINHÃO BASCULANTE DE 6 M³, EM VIA URBANA PAVIMENTADA, DMT ATÉ 30 KM (UNIDADE: M3XKM). | M3XKM | 12960 | 2.94 | 0.45 | 38102.4 | 5832 | 43934.4 | 0 | 2.94 | 0,45
2.6 | SINAPI | 93207 | EXECUÇÃO DE ESCRITÓRIO EM CANTEIRO DE OBRA EM CHAPA DE MADEIRA COMPENSADA, NÃO INCLUSO MOBILIÁRIO E EQUIPAMENTOS. | M2 | 12 | 534.82 | 232.52 | 6417.84 | 2790.24 | 9208.08 | 0 | 534.82 | 232.52
3.0 |  |  | DEMOLIÇÕES E REMOÇÕES | - | [6 empty] | 119316.3502
3.1 | SINAPI | 97622 | DEMOLIÇÃO DE ALVENARIA DE BLOCO FURADO, DE FORMA MANUAL, SEM REAPROVEITAMENTO. | M3 | 40 | 18.31 | 40.9 | 732.4 | 1636 | 2368.4 | 0 | 18.31 | 40,90
3.2 | SINAPI | 97624 | DEMOLIÇÃO DE ALVENARIA DE TIJOLO MACIÇO, DE FORMA MANUAL, SEM REAPROVEITAMENTO. | M3 | 5 | 34.45 | 76.88 | 172.25 | 384.4 | 556.65 | 0 | 34.45 | 76,88
3.3 | SINAPI | 97625 | DEMOLIÇÃO DE ALVENARIA PARA QUALQUER TIPO DE BLOCO, DE FORMA MECANIZADA, SEM REAPROVEITAMENTO. | M3 | 40 | 56.74 | 8.32 | 2269.6 | 332.8 | 2602.4 | 0 | 56.74 | 8,32
3.4 | SINAPI | 97626 | DEMOLIÇÃO DE PILARES E VIGAS EM CONCRETO ARMADO, DE FORMA MANUAL, SEM REAPROVEITAMENTO. | M3 | 1 | 184.35 | 410.77 | 184.35 | 410.77 | 595.12 | 0 | 184.35 | 410,77
3.5 | SINAPI | 97627 | DEMOLIÇÃO DE PILARES E VIGAS EM CONCRETO ARMADO, DE FORMA MECANIZADA COM MARTELETE, SEM REAPROVEITAMENTO. | M3 | 1 | 60.37 | 120.99 | 60.37 | 120.99 | 181.36 | 0 | 60.37 | 120,99
3.6 | SINAPI | 97628 | DEMOLIÇÃO DE LAJES, EM CONCRETO ARMADO, DE FORMA MANUAL, SEM REAPROVEITAMENTO. | M3 | 1 | 85.83 | 191.33 | 85.83 | 191.33 | 277.16 | 0 | 85.83 | 191,33
3.7 | PINI | 02.102.000007.SER | Demolição de concreto com ferramentas manuais | m³ | 1 | 0 | 202.19 | 0 | 202.19 | 202.19 | 0 | 0 | 202.19
3.8 | SINAPI | 97631 | DEMOLIÇÃO DE ARGAMASSAS, DE FORMA MANUAL, SEM REAPROVEITAMENTO. | M2 | 350 | 3.58 | 8.26 | 1253 | 2891 | 4144 | 0 | 3.58 | 8,26
3.9 | SINAPI | 97632 | DEMOLIÇÃO DE RODAPÉ CERÂMICO, DE FORMA MANUAL, SEM REAPROVEITAMENTO. | M | 350 | 0.79 | 1.94 | 276.5 | 679 | 955.5 | 0 | 0.79 | 1,94
3.10 | SINAPI | 97633 | DEMOLIÇÃO DE REVESTIMENTO CERÂMICO, DE FORMA MANUAL, SEM REAPROVEITAMENTO. | M2 | 350 | 7.19 | 16.69 | 2516.5 | 5841.5 | 8358 | 0 | 7.19 | 16,69
3.11 | PINI | 02.102.000046.SER | Demolição de revestimento de azulejo ou lambris | m² | 200 | 0 | 3.89 | 0 | 778 | 778 | 0 | 0 | 3.89
3.12 | PINI | 02.102.000024.SER | Demolição de piso cimentado sobre lastro de concreto | m² | 350 | 0 | 20.22 | 0 | 7077 | 7077 | 0 | 0 | 20.22
3.13 | PINI | 02.102.000017.SER | Demolição de pavimentação com pré-moldado de concreto espessura até 10 cm | m² | 200 | 0 | 10.89 | 0 | 2178 | 2178 | 0 | 0 | 10.89
3.14 | PINI | 02.102.000019.SER | Demolição de piso de tacos de madeira | m² | 100 | 0 | 20.29 | 0 | 2029 | 2029 | 0 | 0 | 20.29
3.15 | PINI | 02.102.000020.SER | Demolição de piso cerâmico | m² | 350 | 0 | 10.89 | 0 | 3811.5 | 3811.5 | 0 | 0 | 10.89
3.16 | PINI | 02.102.000021.SER | Demolição de piso cerâmico inclusive retirada da camada de regularização sobre lastro de concreto com espessura até 3 cm | m² | 350 | 0 | 21.77 | 0 | 7619.5 | 7619.5 | 0 | 0 | 21.77
3.17 | PINI | 02.102.000024.SER | Demolição de piso cimentado sobre lastro de concreto | m² | 350 | 0 | 20.22 | 0 | 7077 | 7077 | 0 | 0 | 20.22
3.18 | SINAPI | 97635 | REMOÇÃO DE PISO DE BLOCO INTERTRAVADO OU DE PEDRA PORTUGUESA, DE FORMA MANUAL, COM REAPROVEITAMENTO. | M2 | 100 | 4.99 | 11.66 | 499 | 1166 | 1665 | 0 | 4.99 | 11,66
3.19 | SINAPI | 97643 | REMOÇÃO DE PISO DE MADEIRA (ASSOALHO E BARROTE), DE FORMA MANUAL, SEM REAPROVEITAMENTO. | M2 | 50 | 7.89 | 18.23 | 394.5 | 911.5 | 1306 | 0 | 7.89 | 18,23
3.20 | PINI | 02.102.000043.SER | Remoção de revestimento de piso de carpete têxtil | m² | 50 | 0 | 1.56 | 0 | 78 | 78 | 0 | 0 | 1.56
3.21 | PINI | 02.102.000044.SER | Remoção de revestimento de piso vinílico | m² | 330 | 0 | 14 | 0 | 4620 | 4620 | 0 | 0 | 14
3.22 | SINAPI | 97640 | REMOÇÃO DE FORROS DE DRYWALL, PVC E FIBROMINERAL, DE FORMA MANUAL, SEM REAPROVEITAMENTO. | M2 | 330 | 0.56 | 1.52 | 184.8 | 501.6 | 686.4 | 0 | 0.56 | 1,52
3.23 | SINAPI | 97641 | REMOÇÃO DE FORRO DE GESSO, DE FORMA MANUAL, SEM REAPROVEITAMENTO. | M2 | 60 | 0.89 | 2.13 | 53.4 | 127.8 | 181.2 | 0 | 0.89 | 2,13
3.24 | SINAPI | 97642 | REMOÇÃO DE TRAMA METÁLICA OU DE MADEIRA PARA FORRO, DE FORMA MANUAL, SEM REAPROVEITAMENTO. | M2 | 290 | 0.83 | 2.16 | 240.7 | 626.4 | 867.1 | 0 | 0.83 | 2,16
3.25 | SINAPI | 97637 | REMOÇÃO DE TAPUME/ CHAPAS METÁLICAS E DE MADEIRA, DE FORMA MANUAL, SEM REAPROVEITAMENTO. | M2 | 100 | 0.84 | 2.23 | 84 | 223 | 307 | 0 | 0.84 | 2,23
3.26 | SINAPI | 97638 | REMOÇÃO DE CHAPAS E PERFIS DE DRYWALL, DE FORMA MANUAL, SEM REAPROVEITAMENTO. | M2 | 200 | 2.54 | 6.4 | 508 | 1280 | 1788 | 0 | 2.54 | 6,40
3.27 | SINAPI | 97644 | REMOÇÃO DE PORTAS, DE FORMA MANUAL, SEM REAPROVEITAMENTO. | M2 | 32.13 | 2.95 | 6.92 | 94.7835 | 222.3396 | 317.1231 | 0 | 2.95 | 6,92
3.28 | SINAPI | 97645 | REMOÇÃO DE JANELAS, DE FORMA MANUAL, SEM REAPROVEITAMENTO. | M2 | 50 | 7.71 | 17.76 | 385.5 | 888 | 1273.5 | 0 | 7.71 | 17,76
3.29 | SINAPI | 97647 | REMOÇÃO DE TELHAS DE FIBROCIMENTO METÁLICA E CERÂMICA, DE FORMA MANUAL, SEM REAPROVEITAMENTO. | M2 | 330 | 1.07 | 2.6 | 353.1 | 858 | 1211.1 | 0 | 1.07 | 2,60
3.30 | SINAPI | 97650 | REMOÇÃO DE TRAMA DE MADEIRA PARA COBERTURA, DE FORMA MANUAL, SEM REAPROVEITAMENTO. | M2 | 230 | 2.37 | 5.55 | 545.1 | 1276.5 | 1821.6 | 0 | 2.37 | 5,55
3.31 | SINAPI | 97655 | REMOÇÃO DE TRAMA METÁLICA PARA COBERTURA, DE FORMA MANUAL, SEM REAPROVEITAMENTO. | M2 | 230 | 22.81 | 12.55 | 5246.3 | 2886.5 | 8132.8 | 0 | 22.81 | 12,55
3.32 | SINAPI | 102190 | REMOÇÃO DE VIDRO LISO COMUM DE ESQUADRIA | M2 | 30 | 5.68 | 12.89 | 170.4 | 386.7 | 557.1 | 0 | 5.68 | 12,89
3.33 | SINAPI | 102192 | REMOÇÃO DE VIDRO TEMPERADO FIXADO EM PERFIL U. | M2 | 180 | 4.92 | 11.18 | 885.6 | 2012.4 | 2898 | 0 | 4.92 | 11,18
3.34 | BASA | C339-BASA-SINAPI-102182 | REMOÇÃO DE PORTA DE VIDRO TEMPERADO, INCLUSIVE DESMONTAGEM DE FERRAGENS E ACESSÓRIOS | UND | 6 | 0 | 61.48 | 0 | 368.88 | 368.88 | 0 | 0 | 61.48
3.35 | SINAPI | 97662 | REMOÇÃO DE TUBULAÇÕES (TUBOS E CONEXÕES) DE ÁGUA FRIA, DE FORMA MANUAL, SEM REAPROVEITAMENTO. | M | 170 | 0.13 | 0.39 | 22.1 | 66.3 | 88.4 | 0 | 0.13 | 0,39
3.36 | SINAPI | 97663 | REMOÇÃO DE LOUÇAS, DE FORMA MANUAL, SEM REAPROVEITAMENTO. | UN | 18 | 3.85 | 9.18 | 69.3 | 165.24 | 234.54 | 0 | 3.85 | 9,18
3.37 | SINAPI | 97664 | REMOÇÃO DE ACESSÓRIOS, DE FORMA MANUAL, SEM REAPROVEITAMENTO. | UN | 18 | 0.44 | 1.18 | 7.92 | 21.24 | 29.16 | 0 | 0.44 | 1,18
3.38 | SINAPI | 97666 | REMOÇÃO DE METAIS SANITÁRIOS, DE FORMA MANUAL, SEM REAPROVEITAMENTO. | UN | 18 | 2.81 | 6.68 | 50.58 | 120.24 | 170.82 | 0 | 2.81 | 6,68
3.39 | BASA | C263-BASA | REMOÇÃO DE PERSIANAS OU CORTINA EXISTENTES | M2 | 240 | 2.154 | 4.647 | 516.96 | 1115.28 | 1632.24 | 0 | 2.154 | 4.647
3.40 | BASA | C254-SINAPI-86889 | REMOÇÃO DE BANCADA EM GRANITO COM REAPROVEITAMENTO | UND | 2 | 0 | 45.75 | 0 | 91.5 | 91.5 | 0 | 0 | 45.75
3.41 | BASA | C326-BASA-SEDOP-020864 | REMOÇÃO DE SOLEIRA E PEITORIL | M2 | 18 | 6.644 | 15.4956 | 119.592 | 278.9208 | 398.5128 | 0 | 6.644 | 15.4956
3.42 | BASA | C65-BASA | REMOÇÃO DE CAIXA COLETORA EM ACRÍLICO FIXADA EM VIDRO | UND | 6 | 7.18 | 15.49 | 43.08 | 92.94 | 136.02 | 0 | 7.18 | 15.49
3.43 | BASA | C96-BASA | REMOÇÃO DE TOTEM METÁLICO INTERNO DO BANCO | UND | 12 | 2.872 | 6.196 | 34.464 | 74.352 | 108.816 | 0 | 2.872 | 6.196
3.44 | BASA | C98-BASA | REMOÇÃO DE PORTA CARTAZ DE PAREDE | UND | 12 | 3.59 | 7.745 | 43.08 | 92.94 | 136.02 | 0 | 3.59 | 7.745
3.45 | BASA | C99-BASA | REMOÇÃO DE PLACA DE PORTA | UND | 18 | 1.436 | 3.098 | 25.848 | 55.764 | 81.612 | 0 | 1.436 | 3.098
3.46 | BASA | C100-BASA | REMOÇÃO DE PLACA AÉREA EM PVC INDICATIVO DE GERÊNCIA | UND | 30 | 2.872 | 6.196 | 86.16 | 185.88 | 272.04 | 0 | 2.872 | 6.196
3.47 | BASA | C206 -SEDOP-020023 | REMOÇÃO DE IMPERMEABILIZAÇÃO E PROTEÇÃO MECÂNICA DAS CALHAS E LAJES | M2 | 340 | 5.05 | 11.621 | 1717 | 3951.14 | 5668.14 | 0 | 5.05 | 11.621
3.48 | BASA | C244- BASA | REMOÇÃO DE TOTEM METÁLICO EXTERNO DE APROX. 5,40 M DE ALTURA | UND | 6 | 652.12 | 125.2 | 3912.72 | 751.2 | 4663.92 | 0 | 652.12 | 125.2
3.49 | BASA | C248-BASA | REMOÇÃO DE PLACA TIPO HORIZONTAL METÁLICA OU PLACA DE IDENTIFICAÇÃO HORIZONTAL EXISTENTE | UND | 6 | 330.63 | 59.7 | 1983.78 | 358.2 | 2341.98 | 0 | 330.63 | 59.7
3.50 | BASA | C270-BASA-PINI | REMOÇÃO DE ESPELHO | M2 | 6 | 7.3 | 19.17 | 43.8 | 115.02 | 158.82 | 0 | 7.3 | 19.17
3.51 | BASA | C312-BASA | DESMONTAGEM E REMOÇÃO DE BIOMBOS DE PRIVACIDADE DOS CAIXAS E GERENCIA EM VIDRO TEMPERADO, INCLUINDO PERFIL METÁLICO E SEUS ACESSÓRIOS. | M2 | 120 | 0 | 48.37 | 0 | 5804.4 | 5804.4 | 0 | 0 | 48.37
3.52 | BASA | C325-BASA | REMOÇÃO DE BARRAS DE APOIO OU PUXADOR DE PORTA DE BANHEIRO PCD | UND | 18 | 1.436 | 3.098 | 25.848 | 55.764 | 81.612 | 0 | 1.436 | 3.098
3.53 | BASA | C327-BASA-ORSE-12504 | REMOÇÃO DE DIVISÓRIA DE GRANITO (OU MARMORE) | M2 | 14 | 5.537 | 12.1996 | 77.518 | 170.7944 | 248.3124 | 0 | 5.537 | 12.1996
3.54 | BASA | C329-BASA-SEDOP-020847 | REMOÇÃO DE CAIXA DE AR CONDICIONADO | UND | 6 | 9.4418 | 21.4589 | 56.6508 | 128.7534 | 185.4042 | 0 | 9.4418 | 21.4589
3.55 | BASA | C93-BASA | REMOÇÃO DE ADESIVOS NA VIDRAÇARIA | UND | 120 | 0.718 | 1.549 | 86.16 | 185.88 | 272.04 | 0 | 0.718 | 1.549
3.56 | BASA | C331-BASA-ORSE-11101 | REMOÇÃO DE CAIXA DE INCÊNDIO, INCLUSIVE REGISTROS, MANGUEIRAS E ACESSÓRIOS | UND | 5 | 14.48 | 34.87 | 72.4 | 174.35 | 246.75 | 0 | 14.48 | 34.87
3.57 | BASA | C332-BASA-ORSE-04859 | REMOÇÃO DE FECHADURA OU FECHO | UND | 12 | 1.79 | 4.5275 | 21.48 | 54.33 | 75.81 | 0 | 1.79 | 4.5275
3.58 | BASA | C333-BASA-ORSE-04860 | REMOÇÃO DE FITA DE PISO (INCLUSIVE LIMPEZA) | M | 90 | 1.976 | 4.2595 | 177.84 | 383.355 | 561.195 | 0 | 1.976 | 4.2595
3.59 | BASA | C334-BASA-SEDOP-021527 | REMOÇÃO DE GRADE DE FERRO | M2 | 50 | 8.664 | 20.144 | 433.2 | 1007.2 | 1440.4 | 0 | 8.664 | 20.144
3.60 | BASA | C92-BASA | REMOÇÃO DE PLACA DE IDENTIFICAÇÃO HORIZONTAL METÁLICA DA FACHADA DO BANCO | UND | 6 | 330.63 | 61.27 | 1983.78 | 367.62 | 2351.4 | 0 | 330.63 | 61.27
3.61 | BASA | C335-BASA-SEDOP-021528 | REMOÇÃO DE MOLA AÉREA HIDRÁULICA DE PORTA | UND | 13 | 3.58 | 9.055 | 46.54 | 117.715 | 164.255 | 0 | 3.58 | 9.055
3.62 | BASA | C336-BASA-SINAPI-102188 | REMOÇÃO DE MOLA HIDRÁULICA DE PISO | UND | 6 | 25.9585 | 58.2223 | 155.7508 | 349.3337 | 505.0845 | 0 | 25.9585 | 58.2223
3.63 | BASA | C338-BASA | REMOÇÃO DE PGDM, INCLUSIVE DESMONTAGEM E EMBALAGEM | UND | 6 | 384.47 | 609.6212 | 2306.82 | 3657.7272 | 5964.5472 | 0 | 384.47 | 609.6212
3.64 | BASA | C107-BASA | REMOÇÃO DE PAINEL ELETRÔNICO DE SENHA OU TV PLANA | UND | 16 | 2.154 | 4.647 | 34.464 | 74.352 | 108.816 | 0 | 2.154 | 4.647
3.65 | BASA | C194 - BASA | Remoção de mobiliários e armários | UND | 130 | 0.718 | 1.549 | 93.34 | 201.37 | 294.71 | 0 | 0.718 | 1.549
3.66 | BASA | C94-BASA | REMOÇÃO DE PLACA METÁLICA DE IDENTIFICAÇÃO VISUAL DOS CASH'S DO BANCO | UND | 14 | 14.34 | 34.66 | 200.76 | 485.24 | 686 | 0 | 14.34 | 34.66
3.67 | BASA | C95-BASA | REMOÇÃO DE BIOMBO DE PRIVACIDADE METÁLICO DOS CASH'S DO BANCO | UND | 14 | 7.24 | 17.435 | 101.36 | 244.09 | 345.45 | 0 | 7.24 | 17.435
3.68 | SINAPI | 90443 | RASGO LINEAR MANUAL EM ALVENARIA, PARA RAMAIS/ DISTRIBUIÇÃO DE INSTALAÇÕES HIDRÁULICAS, DIÂMETROS MENORES OU IGUAIS A 40 MM. | M | 60 | 1.93 | 5.7 | 115.8 | 342 | 457.8 | 0 | 1.93 | 5,70
3.69 | SINAPI | 91222 | RASGO LINEAR MANUAL EM ALVENARIA, PARA RAMAIS/ DISTRIBUIÇÃO DE INSTALAÇÕES HIDRÁULICAS, DIÂMETROS MAIORES QUE 40 MM E MENORES OU IGUAIS A 75 MM. | M | 60 | 2.16 | 6.32 | 129.6 | 379.2 | 508.8 | 0 | 2.16 | 6,32
3.70 | SINAPI | 103288 | RASGO E CHUMBAMENTO EM ALVENARIA PARA TUBOS DE SPLIT PAREDE DE 9000 A 24000 BTUS/H. | UN | 12 | 5.55 | 9.71 | 66.6 | 116.52 | 183.12 | 0 | 5.55 | 9,71
3.71 | SINAPI | 90444 | RASGO LINEAR MECANIZADO EM CONTRAPISO, PARA RAMAIS/ DISTRIBUIÇÃO DE INSTALAÇÕES HIDRÁULICAS, DIÂMETROS MENORES OU IGUAIS A 40 MM. | M | 60 | 3.52 | 8.97 | 211.2 | 538.2 | 749.4 | 0 | 3.52 | 8,97
3.72 | SINAPI | 90445 | RASGO LINEAR MECANIZADO EM CONTRAPISO, PARA RAMAIS/ DISTRIBUIÇÃO DE INSTALAÇÕES HIDRÁULICAS, DIÂMETROS MAIORES QUE 40 MM E MENORES OU IGUAIS A 75 MM. | M | 60 | 4.71 | 11.86 | 282.6 | 711.6 | 994.2 | 0 | 4.71 | 11,86
3.73 | SINAPI | 90436 | FURO MANUAL EM ALVENARIA, PARA INSTALAÇÕES HIDRÁULICAS, DIÂMETROS MENORES OU IGUAIS A 40 MM. | UN | 12 | 3.65 | 10.56 | 43.8 | 126.72 | 170.52 | 0 | 3.65 | 10,56
3.74 | SINAPI | 90437 | FURO MANUAL EM ALVENARIA, PARA INSTALAÇÕES HIDRÁULICAS, DIÂMETROS MAIORES QUE 40 MM E MENORES OU IGUAIS A 75 MM. | UN | 12 | 9.83 | 28.05 | 117.96 | 336.6 | 454.56 | 0 | 9.83 | 28,05
3.75 | SINAPI | 90438 | FURO MANUAL EM ALVENARIA, PARA INSTALAÇÕES HIDRÁULICAS, DIÂMETROS MAIORES QUE 75 MM E MENORES OU IGUAIS A 100 MM. | UN | 12 | 14.34 | 40.98 | 172.08 | 491.76 | 663.84 | 0 | 14.34 | 40,98
3.76 | SINAPI | 90439 | FURO MECANIZADO EM CONCRETO, COM MARTELO DEMOLIDOR, PARA INSTALAÇÕES HIDRÁULICAS, DIÂMETROS MENORES OU IGUAIS A 40 MM. | UN | 10 | 2.75 | 6.45 | 27.5 | 64.5 | 92 | 0 | 2.75 | 6,45
3.77 | SINAPI | 90440 | FURO MECANIZADO EM CONCRETO, COM MARTELO DEMOLIDOR, PARA INSTALAÇÕES HIDRÁULICAS, DIÂMETROS MAIORES QUE 40 MM E MENORES OU IGUAIS A 75 MM. | UN | 10 | 7.47 | 17.07 | 74.7 | 170.7 | 245.4 | 0 | 7.47 | 17,07
3.78 | SINAPI | 90441 | FURO MECANIZADO EM CONCRETO, COM MARTELO DEMOLIDOR, PARA INSTALAÇÕES HIDRÁULICAS, DIÂMETROS MAIORES QUE 75 MM E MENORES OU IGUAIS A 150 MM. | UN | 10 | 10.97 | 24.87 | 109.7 | 248.7 | 358.4 | 0 | 10.97 | 24,87
4.0 |  |  | RECUPERAÇÃO DE ESTRUTURA | - | [6 empty] | 56152.93
4.1 | PINI | 05.108.000100.SER | Aplicação de solvente em substrato impregnado | m² | 5 | 26.87 | 4.56 | 134.35 | 22.8 | 157.15 | 0 | 26.87 | 4.56
4.2 | PINI | 05.108.000200.SER | Preparação do substrato para reparo em estrutura de concreto por apicoamento manual da superfície | m² | 5 | 0 | 69.13 | 0 | 345.65 | 345.65 | 0 | 0 | 69.13
4.3 | PINI | 05.108.000210.SER | Preparação do substrato para reparo em estrutura de concreto por saturação com água | m² | 5 | 17.88 | 2.77 | 89.4 | 13.85 | 103.25 | 0 | 17.88 | 2.77
4.4 | PINI | 05.108.000250.SER | Queima controlada para preparo do substrato para reparo estrutural | m² | 5 | 1.98 | 24.19 | 9.9 | 120.95 | 130.85 | 0 | 1.98 | 24.19
4.5 | PINI | 05.108.000260.SER | Remoção de concreto com martelo rompedor até 5 cm de profundidade | m² | 5 | 14.14 | 32.12 | 70.7 | 160.6 | 231.3 | 0 | 14.14 | 32.12
4.6 | PINI | 05.108.000270.SER | Escarificação manual, corte de concreto até 3 cm de profundidade | m² | 5 | 0 | 138.25 | 0 | 691.25 | 691.25 | 0 | 0 | 138.25
4.7 | PINI | 05.108.000280.SER | Frezamento mecânico com máquinas de desbaste frezadora mecânica para preparo do substrato | m² | 5 | 206.25 | 6.91 | 1031.25 | 34.55 | 1065.8 | 0 | 206.25 | 6.91
4.8 | PINI | 05.108.000300.SER | Escovamento manual do substrato | m² | 5 | 5.12 | 4.56 | 25.6 | 22.8 | 48.4 | 0 | 5.12 | 4.56
4.9 | PINI | 05.108.000350.SER | Limpeza do substrato com aplicação de jato de água quente | m² | 5 | 18.8 | 1.8 | 94 | 9 | 103 | 0 | 18.8 | 1.8
4.10 | PINI | 05.108.000380.SER | Jato de areia seca para limpeza do substrato | m² | 5 | 105.2 | 12.68 | 526 | 63.4 | 589.4 | 0 | 105.2 | 12.68
4.11 | PINI | 05.108.000400.SER | Limpeza do substrato com lavagem à base de soluções ácidas em pisos ou paredes | m² | 5 | 8.15 | 4.84 | 40.75 | 24.2 | 64.95 | 0 | 8.15 | 4.84
4.12 | PINI | 05.108.000410.SER | Limpeza do substrato com utilização de solventes voláteis | m² | 5 | 29.74 | 3.46 | 148.7 | 17.3 | 166 | 0 | 29.74 | 3.46
4.13 | PINI | 05.108.000420.SER | Limpeza do substrato com jato de ar comprimido | m² | 5 | 10.7 | 1.38 | 53.5 | 6.9 | 60.4 | 0 | 10.7 | 1.38
4.14 | PINI | 05.108.000430.SER | Lixamento elétrico da armadura com escova circular | m | 5 | 20.96 | 1.73 | 104.8 | 8.65 | 113.45 | 0 | 20.96 | 1.73
4.15 | PINI | 05.108.000440.SER | Limpeza do substrato para remoção de óleos e graxas impregnados superficialmente | m² | 5 | 26.87 | 3.46 | 134.35 | 17.3 | 151.65 | 0 | 26.87 | 3.46
4.16 | PINI | 05.108.000450.SER | Definição e demarcação da área de reparo de estruturas, utilizando disco de corte | m | 5 | 1.4 | 2.9 | 7 | 14.5 | 21.5 | 0 | 1.4 | 2.9
4.17 | PINI | 05.108.000600.SER | Reparo superficial em estrutura com argamassa cimentícia fluída # 3 a 5 cm | m³ | 1 | 6644 | 559.92 | 6644 | 559.92 | 7203.92 | 0 | 6644 | 559.92
4.18 | PINI | 05.108.000620.SER | Reparo de juntas de movimentação em piso com argamassa base epóxi | m² | 5 | 13.88 | 2.9 | 69.4 | 14.5 | 83.9 | 0 | 13.88 | 2.9
4.19 | PINI | 05.108.000640.SER | Reparo profundo em estrutura com argamassa cimentícia fluída | m³ | 1 | 6779.8 | 668.79 | 6779.8 | 668.79 | 7448.59 | 0 | 6779.8 | 668.79
4.20 | PINI | 05.108.000660.SER | Reparo profundo em estrutura com argamassa seca tipo "dry pack" isenta de retração | m³ | 1 | 8515.21 | 1258.09 | 8515.21 | 1258.09 | 9773.3 | 0 | 8515.21 | 1258.09
4.21 | PINI | 05.108.000680.SER | Limpeza do substrato com aplicação de jato de água fria | m² | 1 | 14.06 | 1.52 | 14.06 | 1.52 | 15.58 | 0 | 14.06 | 1.52
4.22 | PINI | 05.108.000700.SER | Reparo estrutural em fissuras por injeção de resina base epóxi em fissuras com e=0,3 a 1 mm | m | 5 | 205.03 | 48.04 | 1025.15 | 240.2 | 1265.35 | 0 | 205.03 | 48.04
4.23 | PINI | 05.108.000720.SER | Escarificação mecânica com disco de desbaste, corte de concreto até 0,5 cm de profundidade | m² | 5 | 30.38 | 6.91 | 151.9 | 34.55 | 186.45 | 0 | 30.38 | 6.91
4.24 | PINI | 05.108.000740.SER | Escarificação mecânica com rebarbador elétrico, corte de concreto até 3,0 cm de profundidade | m² | 5 | 24.6 | 34.56 | 123 | 172.8 | 295.8 | 0 | 24.6 | 34.56
4.25 | PINI | 05.108.000760.SER | Escarificação mecânica com rebarbador elétrico, corte de concreto até 5 cm de profundidade | m² | 5 | 29.52 | 41.48 | 147.6 | 207.4 | 355 | 0 | 29.52 | 41.48
4.26 | SINAPI | 90285 | GRAUTE FGK=30 MPA; TRAÇO 1:0,9:1,2:0,6 (EM MASSA SECA DE CIMENTO/ AREIA GROSSA/ BRITA 0/ ADITIVO) - PREPARO MECÂNICO COM BETONEIRA 400 L. | M3 | 1 | 979.35 | 62.69 | 979.35 | 62.69 | 1042.04 | 0 | 979.35 | 62,69
4.27 | PINI | 06.103.000460.SER | Entelamento corretivo de superfície com trinca por retração ou dilatação, revestida com argamassa de cal hidratada e areia traço 1:3, largura da tela = 15 cm | m | 5 | 4.98 | 11.01 | 24.9 | 55.05 | 79.95 | 0 | 4.98 | 11.01
4.28 | PINI | 06.103.000465.SER | Entelamento preventivo de superfície sujeita a trinca, largura da tela adesiva 25 cm | m | 5 | 4.35 | 0.86 | 21.75 | 4.3 | 26.05 | 0 | 4.35 | 0.86
4.29 | BASA | C06-SINAPI-83730 | REPARO NA PLATIBANDA, LAJE DE PISO DO PATAMAR DA FACHADA DE ESTRUTURAS DE CONCRETO COM ARGAMASSA POLIMERICA DE ALTO DESEMPENHO, E=2 CM | M2 | 100 | 215.82 | 27.51 | 21582 | 2751 | 24333 | 0 | 215.82 | 27.51
5.0 |  |  | MOVIMENTAÇÃO DE TERRA | - | [6 empty] | 506.25
5.1 | SINAPI | 94319 | ATERRO MANUAL DE VALAS COM SOLO ARGILO-ARENOSO. | M3 | 1 | 62.39 | 17.29 | 62.39 | 17.29 | 79.68 | 0 | 62.39 | 17,29
5.2 | SINAPI | 94342 | ATERRO MANUAL DE VALAS COM AREIA PARA ATERRO. | M3 | 1 | 111.23 | 17.27 | 111.23 | 17.27 | 128.5 | 0 | 111.23 | 17,27
5.3 | PINI | 02.105.000050.SER | Aterro mecanizado com reaproveitamento de solo escavado no local | m³ | 1 | 15.47 | 0.67 | 15.47 | 0.67 | 16.14 | 0 | 15.47 | 0.67
5.4 | PINI | 02.105.000074.SER | Carga manual de terra em caminhão basculante | m³ | 1 | 26.52 | 29.03 | 26.52 | 29.03 | 55.55 | 0 | 26.52 | 29.03
5.5 | SINAPI | 93358 | ESCAVAÇÃO MANUAL DE VALA COM PROFUNDIDADE MENOR OU IGUAL A 1,30 M. | M3 | 1 | 28.39 | 61.29 | 28.39 | 61.29 | 89.68 | 0 | 28.39 | 61,29
5.6 | PINI | 02.105.000060.SER | Escavação manual de vala em solo de 1ª categoria profundidade até 2 m | m³ | 1 | 0 | 55.3 | 0 | 55.3 | 55.3 | 0 | 0 | 55.3
5.7 | PINI | 02.105.000072.SER | Reaterro manual de vala | m³ | 1 | 0 | 6.22 | 0 | 6.22 | 6.22 | 0 | 0 | 6.22
5.8 | PINI | 02.105.000073.SER | Reaterro e compactação manual de vala por apiloamento com soquete | m³ | 1 | 0 | 54.44 | 0 | 54.44 | 54.44 | 0 | 0 | 54.44
5.9 | PINI | 02.105.000070.SER | Regularização de fundo de vala com soquete | m² | 1 | 0 | 20.74 | 0 | 20.74 | 20.74 | 0 | 0 | 20.74
6.0 |  |  | FUNDAÇÕES | - | [6 empty] | 6221.2556
6.1 | SINAPI | 94962 | CONCRETO MAGRO PARA LASTRO, TRAÇO 1:4,5:4,5 (EM MASSA SECA DE CIMENTO/ AREIA MÉDIA/ BRITA 1) - PREPARO MECÂNICO COM BETONEIRA 400 L. | M3 | 1 | 499.98 | 60.74 | 499.98 | 60.74 | 560.72 | 0 | 499.98 | 60,74
6.2 | SINAPI | 94963 | CONCRETO FCK = 15MPA, TRAÇO 1:3,4:3,5 (EM MASSA SECA DE CIMENTO/ AREIA MÉDIA/ BRITA 1) - PREPARO MECÂNICO COM BETONEIRA 400 L. | M3 | 1 | 563.29 | 60.3 | 563.29 | 60.3 | 623.59 | 0 | 563.29 | 60,30
6.3 | SINAPI | 94964 | CONCRETO FCK = 20MPA, TRAÇO 1:2,7:3 (EM MASSA SECA DE CIMENTO/ AREIA MÉDIA/ BRITA 1) - PREPARO MECÂNICO COM BETONEIRA 400 L. | M3 | 1 | 614.79 | 65.72 | 614.79 | 65.72 | 680.51 | 0 | 614.79 | 65,72
6.4 | SINAPI | 94965 | CONCRETO FCK = 25MPA, TRAÇO 1:2,3:2,7 (EM MASSA SECA DE CIMENTO/ AREIA MÉDIA/ BRITA 1) - PREPARO MECÂNICO COM BETONEIRA 400 L. | M3 | 1 | 651.91 | 59.95 | 651.91 | 59.95 | 711.86 | 0 | 651.91 | 59,95
6.5 | SINAPI | 102487 | CONCRETO CICLÓPICO FCK = 15MPA, 30% PEDRA DE MÃO EM VOLUME REAL, INCLUSIVE LANÇAMENTO. | M3 | 1 | 601.98 | 181.13 | 601.98 | 181.13 | 783.11 | 0 | 601.98 | 181,13
6.6 | PINI | 04.107.000030.SER | Forma para fundação com tábuas e sarrafos | m² | 5 | 125.75 | 67.48 | 628.75 | 337.4 | 966.15 | 0 | 125.75 | 67.48
6.7 | SINAPI | 103670 | LANÇAMENTO COM USO DE BALDES, ADENSAMENTO E ACABAMENTO DE CONCRETO EM ESTRUTURAS. | M3 | 1 | 90.77 | 209.14 | 90.77 | 209.14 | 299.91 | 0 | 90.77 | 209,14
6.8 | SINAPI | 95240 | LASTRO DE CONCRETO MAGRO, APLICADO EM PISOS, LAJES SOBRE SOLO OU RADIERS, ESPESSURA DE 3 CM. | M2 | 6 | 18.58 | 5.7 | 111.48 | 34.2 | 145.68 | 0 | 18.58 | 5,70
6.9 | BASA | C341-BASA-SEDOP-040025 | FUNDAÇÃO CORRIDA COM SEIXO | M3 | 1 | 1163.1256 | 286.6 | 1163.1256 | 286.6 | 1449.7256 | 0 | 1163.1256 | 286.6
7.0 |  |  | ESTRUTURA | - | [6 empty] | 30645.81
7.1 | SINAPI | 96543 | ARMAÇÃO DE BLOCO, VIGA BALDRAME E SAPATA UTILIZANDO AÇO CA-60 DE 5 MM - MONTAGEM. | KG | 50 | 14.21 | 7.73 | 710.5 | 386.5 | 1097 | 0 | 14.21 | 7,73
7.2 | PINI | 05.101.000020.SER | Armadura de aço CA-50 para estruturas de concreto armado, Ø até 12,5 mm, corte, dobra e montagem | kg | 50 | 11.57 | 4.42 | 578.5 | 221 | 799.5 | 0 | 11.57 | 4.42
7.3 | PINI | 05.101.000031.SER | Armadura de aço CA-60 para estruturas de concreto armado, Ø de 5,00 até 7,00 mm, corte, dobra e montagem | kg | 50 | 24.15 | 4.42 | 1207.5 | 221 | 1428.5 | 0 | 24.15 | 4.42
7.4 | PINI | 05.101.000032.SER | Armadura de aço CA-60 para estruturas de concreto armado, Ø de 8,00 até 9,50 mm, corte, dobra e montagem | kg | 50 | 33.15 | 2.76 | 1657.5 | 138 | 1795.5 | 0 | 33.15 | 2.76
7.5 | PINI | 05.101.000050.SER | Armadura de tela de aço CA-60 Ø 4,20 mm, malha de 10 x 10 cm | m² | 50 | 72.45 | 2.1 | 3622.5 | 105 | 3727.5 | 0 | 72.45 | 2.1
7.6 | SINAPI | 102475 | CONCRETO FCK = 20MPA, TRAÇO 1:2,6:2,9 (EM MASSA SECA DE CIMENTO/ AREIA MÉDIA/ SEIXO ROLADO) - PREPARO MECÂNICO COM BETONEIRA 400 L. | M3 | 1 | 912.72 | 67.76 | 912.72 | 67.76 | 980.48 | 0 | 912.72 | 67,76
7.7 | PINI | 05.103.000015.SER | Escoramento em madeira, com pontaletes 7,5 x 7,5cm para altura de 2,7 a 3 m | m² | 10 | 122.81 | 6.74 | 1228.1 | 67.4 | 1295.5 | 0 | 122.81 | 6.74
7.8 | SINAPI | 104488 | COMPOSIÇÃO PARAMÉTRICA PARA EXECUÇÃO DE ESTRUTURAS DE CONCRETO ARMADO, PARA EDIFICAÇÃO INSTITUCIONAL TÉRREA, FCK = 25 MPA. | M3 | 1 | 565.18 | 52.54 | 565.18 | 52.54 | 617.72 | 0 | 565.18 | 52,54
7.9 | SINAPI | 92263 | FABRICAÇÃO DE FÔRMA PARA ESTRUTURAS SIMILARES, EM CHAPA DE MADEIRA COMPENSADA RESINADA, E = 17 MM. | M2 | 20 | 166.13 | 34.86 | 3322.6 | 697.2 | 4019.8 | 0 | 166.13 | 34,86
7.10 | SINAPI | 92409 | MONTAGEM E DESMONTAGEM DE FÔRMA DE PILARES RETANGULARES E ESTRUTURAS SIMILARES, PÉ-DIREITO SIMPLES, EM MADEIRA SERRADA, 1 UTILIZAÇÃO. | M2 | 20 | 120.7 | 88.14 | 2414 | 1762.8 | 4176.8 | 0 | 120.7 | 88,14
7.11 | SINAPI | 92482 | MONTAGEM E DESMONTAGEM DE FÔRMA DE LAJE MACIÇA, PÉ-DIREITO SIMPLES, EM MADEIRA SERRADA, 1 UTILIZAÇÃO. | M2 | 20 | 169 | 93.13 | 3380 | 1862.6 | 5242.6 | 0 | 169 | 93,13
7.12 | SINAPI | 101963 | LAJE PRÉ-MOLDADA UNIDIRECIONAL, BIAPOIADA, PARA PISO, ENCHIMENTO EM CERÂMICA, VIGOTA CONVENCIONAL, ALTURA TOTAL DA LAJE (ENCHIMENTO+CAPA) = (8+4). | M2 | 20 | 200.51 | 25.53 | 4010.2 | 510.6 | 4520.8 | 0 | 200.51 | 25,53
7.13 | SINAPI | 103670 | LANÇAMENTO COM USO DE BALDES, ADENSAMENTO E ACABAMENTO DE CONCRETO EM ESTRUTURAS. | M3 | 1 | 90.77 | 209.14 | 90.77 | 209.14 | 299.91 | 0 | 90.77 | 209,14
7.14 | SINAPI | 93182 | VERGA PRÉ-MOLDADA COM ATÉ 1,5 M DE VÃO. | M | 5 | 29.38 | 23.11 | 146.9 | 115.55 | 262.45 | 0 | 29.38 | 23,11
7.15 | SINAPI | 94588 | CONTRAMARCO DE AÇO, FIXAÇÃO COM PARAFUSO - FORNECIMENTO E INSTALAÇÃO. | M | 5 | 66.95 | 9.4 | 334.75 | 47 | 381.75 | 0 | 66.95 | 9,40
8.0 |  |  | PAREDES, PAINEIS E VIDROS | - | [6 empty] | 883621.6918
8.1 | SINAPI | 98458 | TAPUME COM COMPENSADO DE MADEIRA. | M2 | 200 | 87.82 | 25.48 | 17564 | 5096 | 22660 | 0 | 87.82 | 25,48
8.2 | SINAPI | 103329 | ALVENARIA DE VEDAÇÃO DE BLOCOS CERÂMICOS FURADOS NA HORIZONTAL DE 9X19X19 CM (ESPESSURA 9 CM) E ARGAMASSA DE ASSENTAMENTO COM PREPARO MANUAL. | M2 | 150 | 52.8 | 45.25 | 7920 | 6787.5 | 14707.5 | 0 | 52.8 | 45,25
8.3 | SINAPI | 103331 | ALVENARIA DE VEDAÇÃO DE BLOCOS CERÂMICOS FURADOS NA HORIZONTAL DE 11,5X19X19 CM (ESPESSURA 11,5 CM) E ARGAMASSA DE ASSENTAMENTO COM PREPARO MANUAL. | M2 | 150 | 58.72 | 34.25 | 8808 | 5137.5 | 13945.5 | 0 | 58.72 | 34,25
8.4 | SINAPI | 96358 | PAREDE COM SISTEMA EM CHAPAS DE GESSO PARA DRYWALL, USO INTERNO, COM DUAS FACES SIMPLES E ESTRUTURA METÁLICA COM GUIAS SIMPLES, SEM VÃOS. | M2 | 150 | 103.41 | 13.73 | 15511.5 | 2059.5 | 17571 | 0 | 103.41 | 13,73
8.5 | SINAPI | 96359 | PAREDE COM SISTEMA EM CHAPAS DE GESSO PARA DRYWALL, USO INTERNO, COM DUAS FACES SIMPLES E ESTRUTURA METÁLICA COM GUIAS SIMPLES PARA PAREDES COM ÁREA LÍQUIDA MAIOR OU IGUAL A 6 M2, COM VÃOS. | M2 | 150 | 116.97 | 15.66 | 17545.5 | 2349 | 19894.5 | 0 | 116.97 | 15,66
8.6 | BASA | C240-BASA-SINAPI-102235 | DIVISÓRIA FIXA EM VIDRO TEMPERADO 8 MM, COM ESTRUTURA EM PERFIL DE ALUMÍNIO ANODIZADO COR N/B/P | M2 | 110 | 386.6708 | 54.3946 | 42533.7902 | 5983.4016 | 48517.1918 | 0 | 386.6708 | 54.3946
8.7 | SINAPI | 102180 | VIDRO TEMPERADO, E = 8 MM, ENCAIXADO EM PERFIL U | M2 | 100 | 430.81 | 48.37 | 43081 | 4837 | 47918 | 0 | 430.81 | 48,37
8.8 | SINAPI | 102181 | VIDRO TEMPERADO, E = 10 MM, ENCAIXADO EM PERFIL U | M2 | 110 | 529.33 | 45.38 | 58226.3 | 4991.8 | 63218.1 | 0 | 529.33 | 45,38
8.9 | BASA | C233-SINAPI-102181 | REINSTALAÇÃO DA DIVISÓRIA EM VIDRO TEMPERADO INCOLOR, ESPESSURA 10MM, COM SUBSTITUIÇÃO DE FERRAGENS | M2 | 110 | 164.45 | 45.38 | 18089.5 | 4991.8 | 23081.3 | 0 | 164.45 | 45.38
8.10 | SINAPI | 102253 | DIVISORIA SANITÁRIA, TIPO CABINE, EM GRANITO CINZA POLIDO, ESP = 3CM, ASSENTADO COM ARGAMASSA COLANTE AC III-E, INCLUSIVE FERRAGENS. | M2 | 5 | 846.24 | 75.09 | 4231.2 | 375.45 | 4606.65 | 0 | 846.24 | 75,09
8.11 | PINI | 06.102.000005.SER | Divisória estruturada em perfil de alumínio duplo, com painel em laminado melamínico colméia # 35mm | m² | 270 | 226.85 | 0 | 61249.5 | 0 | 61249.5 | 0 | 226.85 | 0
8.12 | PINI | 06.102.000010.SER | Divisória estruturada em perfil de alumínio duplo, com painel em laminado melamínico miolo maciço semi-acústico e incombustível # 35mm | m² | 100 | 419.43 | 0 | 41943 | 0 | 41943 | 0 | 419.43 | 0
8.13 | BASA | C302-BASA-SEDOP | FORNECIMENTO E INSTALAÇÃO DE DIVISÓRIA DIVILUX PEFIL ALUMÍNIO / MIOLO CELULAR (PAINEL / VIDRO / PAINEL) | M2 | 100 | 83.305 | 24.9825 | 8330.5 | 2498.25 | 10828.75 | 0 | 83.305 | 24.9825
8.14 | BASA | C303-BASA-SEDOP | FORNECIMENTO E INSTALAÇÃO DE DIVISÓRIA DIVILUX PEFIL ALUMÍNIO / MIOLO CELULAR (PAINEL CEGO) | M2 | 200 | 73.755 | 24.9825 | 14751 | 4996.5 | 19747.5 | 0 | 73.755 | 24.9825
8.15 | BASA | C167-BASA-ORSE-12630 | REINSTALAÇÃO DE DIVISÓRIA TIPO CHAPA EM MADEIRA | M2 | 260 | 7.17 | 16.8 | 1864.2 | 4368 | 6232.2 | 0 | 7.17 | 16.8
8.16 | SINAPI | 102162 | FORNECIMENTO E NSTALAÇÃO DE VIDRO LISO INCOLOR, E = 4 MM, EM ESQUADRIA DE ALUMÍNIO OU PVC, FIXADO COM BAGUETE. | M2 | 35 | 431.08 | 25.05 | 15087.8 | 876.75 | 15964.55 | 0 | 431.08 | 25,05
8.17 | SINAPI | 102166 | FORNECIMENTO E INSTALAÇÃO DE VIDRO LISO INCOLOR, E = 6 MM, EM ESQUADRIA DE ALUMÍNIO OU PVC, FIXADO COM BAGUETE. | M2 | 35 | 507.66 | 15.33 | 17768.1 | 536.55 | 18304.65 | 0 | 507.66 | 15,33
8.18 | SINAPI | 102172 | FORNECIMEWNTO E INSTALAÇÃO DE VIDRO ARAMADO, E = 7 MM, EM ESQUADRIA DE ALUMÍNIO OU PVC, FIXADO COM BAGUETE. | M2 | 35 | 857.65 | 15.33 | 30017.75 | 536.55 | 30554.3 | 0 | 857.65 | 15,33
8.19 | SINAPI | 102176 | FORNECIMENTO E INSTALAÇÃO PELE DE VIDRO LAMINADO, E = 8 MM (4+4), PERFIS DE ALUMÍNIO PRETO PARA ESTUTURA, COLUNA, MEIA COLUNA, QUADRO COMPLEMENTARES, COMPONENTES DE MONTAGEM PARA FIXAÇÃO E VEDAÇÃO | M2 | 250 | 1557.38 | 53.33 | 389345 | 13332.5 | 402677.5 |  | 1557.38 | 53,33
9.0 |  |  | REVESTIMENTO | - | [6 empty] | 255614.2
9.1 | SINAPI | 87893 | CHAPISCO APLICADO EM ALVENARIA ARGAMASSA TRAÇO 1:3 COM PREPARO MANUAL. | M2 | 600 | 3.81 | 4.08 | 2286 | 2448 | 4734 | 0 | 3.81 | 4,08
9.2 | SINAPI | 87530 | REBOCO TIPO MASSA ÚNICA, PARA RECEBIMENTO DE PINTURA, EM ARGAMASSA TRAÇO 1:2:8, PREPARO MANUAL, ESPESSURA DE 20MM, COM EXECUÇÃO DE TALISCAS. | M2 | 600 | 25.71 | 18.05 | 15426 | 10830 | 26256 | 0 | 25.71 | 18,05
9.3 | SINAPI | 87528 | EMBOÇO, PARA RECEBIMENTO DE CERÂMICA, EM ARGAMASSA TRAÇO 1:2:8, PREPARO MANUAL, ESPESSURA DE 20MM, COM EXECUÇÃO DE TALISCAS. | M2 | 140 | 26.56 | 20.21 | 3718.4 | 2829.4 | 6547.8 | 0 | 26.56 | 20,21
9.4 | SINAPI | 87244 | REVESTIMENTO CERÂMICO PARA PAREDES EXTERNAS EM PASTILHAS DE PORCELANA 2,5x2,5CM, 5 X 5 CM OU 10X10CM(PLACAS DE 30 X 30 CM), ALINHADAS A PRUMO. | M2 | 140 | 231 | 32.37 | 32340 | 4531.8 | 36871.8 | 0 | 231 | 32,37
9.5 | SINAPI | 87265 | REVESTIMENTO CERÂMICO PARA PAREDES INTERNAS COM PLACAS TIPO ESMALTADA EXTRA DE DIMENSÕES 20X20 CM | M2 | 140 | 61.66 | 14.97 | 8632.4 | 2095.8 | 10728.2 | 0 | 61.66 | 14,97
9.6 | BASA | C279-SEDOP-061458 | Painel em alumínio composto (acm) constituído por chapas de alumínio, pintadas em ambas as faces, e núcleo de polietileno, espessura total 3,00 mm, incluindo estrutura de fixação | M2 | 200 | 682.21 | 152.28 | 136442 | 30456 | 166898 | 0 | 682.21 | 152.28
9.7 | BASA | C198 -SINAPI | Rejuntamento de paredes e piso | M² | 1000 | 1.8724 | 1.706 | 1872.4 | 1706 | 3578.4 | 0 | 1.8724 | 1.706
10.0 |  |  | FORRO | - | [6 empty] | 85936.2245
10.1 | BASA | C256-SINAPI-96114 | SERVIÇO DE INSTALAÇÃO DE FORRO MODULAR REMOVÍVEL EXISTENTE COM SUPORTE EM PERFIL "T" LEVE 24MM, EM ALUMÍNIO COM COMPLEMENTO DE ATÉ 20% | M2 | 250 | 16.296 | 13.3329 | 4073.9995 | 3333.225 | 7407.2245 | 0 | 16.296 | 13.3329
10.2 | PINI | 21.102.000015.SER | Forro removível de gesso acartonado apoiados em perfis metálicos suspensos 125 x 62 cm x 12,5 mm | m² | 380 | 133.86 | 0 | 50866.8 | 0 | 50866.8 | 0 | 133.86 | 0
10.3 | SINAPI | 96113 | FORRO EM PLACAS DE GESSO, PARA AMBIENTES COMERCIAIS. | M2 | 60 | 27.65 | 21.7 | 1659 | 1302 | 2961 | 0 | 27.65 | 21,70
10.4 | SINAPI | 99054 | ACABAMENTOS PARA FORRO (SANCA DE GESSO, MONTADA NA OBRA). | M2 | 100 | 31.26 | 30.2 | 3126 | 3020 | 6146 | 0 | 31.26 | 30,20
10.5 | SINAPI | 96120 | ACABAMENTOS PARA FORRO (MOLDURA DE GESSO). | M | 100 | 2.02 | 1.25 | 202 | 125 | 327 | 0 | 2.02 | 1,25
10.6 | SINAPI | 96486 | FORRO EM RÉGUAS DE PVC, LISO, PARA AMBIENTES COMERCIAIS, INCLUSIVE ESTRUTURA BIDIRECIONAL DE FIXAÇÃO. | M2 | 100 | 76.83 | 12.75 | 7683 | 1275 | 8958 | 0 | 76.83 | 12,75
10.7 | SINAPI | 96114 | FORRO EM DRYWALL, PARA AMBIENTES COMERCIAIS, INCLUSIVE ESTRUTURA BIRECIONAL DE FIXAÇÃO. | M2 | 60 | 76.7 | 17.57 | 4602 | 1054.2 | 5656.2 | 0 | 76.7 | 17,57
10.8 | SINAPI | 96123 | ACABAMENTOS PARA FORRO (MOLDURA EM DRYWALL, COM LARGURA DE 15 CM). | M | 100 | 28.18 | 7.96 | 2818 | 796 | 3614 | 0 | 28.18 | 7,96
11.0 |  |  | PAVIMENTAÇÃO | - | [6 empty] | 204917.25
11.1 | SINAPI | 87632 | CONTRAPISO EM ARGAMASSA TRAÇO 1:4 (CIMENTO E AREIA), PREPARO MANUAL, ESPESSURA 3CM. | M2 | 500 | 41.25 | 14.01 | 20625 | 7005 | 27630 | 0 | 41.25 | 14,01
11.2 | SINAPI | 101749 | PISO CIMENTADO, TRAÇO 1:3 (CIMENTO E AREIA), ACABAMENTO LISO, ESPESSURA 4,0 CM | M2 | 500 | 51.83 | 15.21 | 25915 | 7605 | 33520 | 0 | 51.83 | 15,21
11.3 | SINAPI | 98671 | Piso em granito, espessura 2 cm, Assentado com argamassa pré-fabricada de cimento colante, Inclusive rejuntamento | M2 | 5 | 429.29 | 33.46 | 2146.45 | 167.3 | 2313.75 | 0 | 429.29 | 33,46
11.4 | SINAPI | 101091 | PISO EM LADRILHO HIDRÁULICO APLICADO EM AMBIENTES EXTERNOS. | M2 | 200 | 113.11 | 34.62 | 22622 | 6924 | 29546 | 0 | 113.11 | 34,62
11.5 | SINAPI | 101727 | PISO VINÍLICO SEMI-FLEXÍVEL EM PLACAS, PADRÃO LISO, ESPESSURA 3,2 MM, FIXADO COM COLA. | M2 | 60 | 202.37 | 4.61 | 12142.2 | 276.6 | 12418.8 | 0 | 202.37 | 4,61
11.6 | SINAPI | 101734 | PISO DE BORRACHA PASTILHADO, ESPESSURA 15MM, ASSENTADO COM ARGAMASSA. | M2 | 5 | 410.53 | 19.45 | 2052.65 | 97.25 | 2149.9 | 0 | 410.53 | 19,45
11.7 | SINAPI | 101747 | PISO EM CONCRETO 20 MPA PREPARO MECÂNICO, ESPESSURA 7CM. | M2 | 300 | 100.98 | 2.87 | 30294 | 861 | 31155 | 0 | 100.98 | 2,87
11.8 | SINAPI | 87263 | Piso cerâmico retificado, não esmaltado, acabamento natural, espessura mínima 9,5mm, certificado pela ABNT NBR 15463, com absorção de água ≤ 0,1, resistência ao manchamento classe 5, local de tráfego indicado pelo fabricante para ambiente comercial interno molhado, cor bege, tamanho mínimo de 60x60cm, Referência: Bianco Plus Natural), na cor amêndoa | M2 | 280 | 174.46 | 13.13 | 48848.8 | 3676.4 | 52525.2 | 0 | 174.46 | 13,13
11.9 | SINAPI | 87251 | REVESTIMENTO CERÂMICO PARA PISO COM PLACAS TIPO ESMALTADA DIMENSÕES 45X45 CM | M2 | 90 | 56.23 | 7.15 | 5060.7 | 643.5 | 5704.2 | 0 | 56.23 | 7,15
11.10 | PINI | 22.150.000130.SER | Rejuntamento de piso cerâmico com argamassa pré-fabricada junta: 6 mm | m² | 380 | 5.55 | 3.46 | 2109 | 1314.8 | 3423.8 | 0 | 5.55 | 3.46
11.11 | PINI | 22.121.000050.SER | Piso com revestimento à base de epóxi, duas demãos # 1,5 a 2,5 mm | m² | 90 | 22.4 | 27.94 | 2016 | 2514.6 | 4530.6 | 0 | 22.4 | 27.94
12.0 |  |  | RODAPÉS, SOLEIRAS E PEITORIS | - | [6 empty] | 40065.2717
12.1 | BASA | C307-BASA-SINAPI-88650 | RODAPÉ EM CERÂMICO RETIFICADO, NÃO ESMALTADO, ACABAMENTO NATURAL, ESPESSURA MÍNIMA 9,5MM, CERTIFICADO PELA ABNT NBR 15463, COM ABSORÇÃO DE ÁGUA ≤ 0,1, RESISTÊNCIA AO MANCHAMENTO CLASSE 5, LOCAL DE TRÁFEGO INDICADO PELO FABRICANTE PARA AMBIENTE COMERCIAL INTERNO MOLHADO, COR BEGE, TAMANHO MÍNIMO DE 60X60CM, REFERÊNCIA:BIANCO PLUS NATURAL), | M | 380 | 27.3934 | 2.2705 | 10409.4852 | 862.7866 | 11272.2717 | 0 | 27.3934 | 2.2705
12.2 | SINAPI | 88648 | RODAPÉ CERÂMICO DE 7CM DE ALTURA COM PLACAS TIPO ESMALTADA DE DIMENSÕES 35X35CM. | M | 50 | 6.89 | 1.91 | 344.5 | 95.5 | 440 | 0 | 6.89 | 1,91
12.3 | SINAPI | 101738 | RODAPÉ EM MADEIRA, ALTURA 7CM, FIXADO COM COLA. | M | 50 | 13.45 | 9.32 | 672.5 | 466 | 1138.5 | 0 | 13.45 | 9,32
12.4 | PINI | 22.148.000065.SER | Rodapé vinílico com 5 cm de altura, fixado com cola à base de neoprene | m | 50 | 24.28 | 1.28 | 1214 | 64 | 1278 | 0 | 24.28 | 1.28
12.5 | SINAPI | 98685 | RODAPÉ EM GRANITO, ALTURA 10 CM. | M | 50 | 75.67 | 8.41 | 3783.5 | 420.5 | 4204 | 0 | 75.67 | 8,41
12.6 | SINAPI | 98689 | SOLEIRA EM GRANITO, LARGURA 15 CM, ESPESSURA 2,0 CM. | M | 50 | 104.02 | 15.39 | 5201 | 769.5 | 5970.5 | 0 | 104.02 | 15,39
12.7 | SINAPI | 101965 | PEITORIL LINEAR EM GRANITO OU MÁRMORE, L = 15CM, COMPRIMENTO DE ATÉ 2M, ASSENTADO COM ARGAMASSA 1:6 COM ADITIVO. | M | 50 | 159.1 | 22.81 | 7955 | 1140.5 | 9095.5 | 0 | 159.1 | 22,81
12.8 | PINI | 22.136.000135.SER | Peitoril de granito natural 25 cm, assentado com argamassa mista de cimento, cal e areia | m | 50 | 131.64 | 1.69 | 6582 | 84.5 | 6666.5 | 0 | 131.64 | 1.69
13.0 |  |  | ESQUADRIAS E SERRALHERIA | - | [6 empty] | 633149.6695
13.1 | BASA | C242-SINAPI-102182 | DESINSTALAÇÃO E INSTALAÇÃO DE PORTA PIVOTANTE EM VIDRO TEMPERADO EXISTENTE COM SUBSITUIÇÃO DO CONJ. DE FERRAGENS PARA PORTA DE VIDRO TEMPERADO, EM ZAMAC CROMADO, CONTEMPLANDO DOBRADICA INF., DOBRADICA SUP., PIVO PARA DOBRADICA INF., PIVO PARA DOBRADICA SUP., FECHADURA | UND | 11 | 167.4411 | 61.5022 | 1841.8517 | 676.5245 | 2518.3762 | 0 | 167.4411 | 61.5022
13.2 | BASA | C68-SINAPI-102184 | AJUSTE DA PORTA DE VIDRO TEMPERADO EXISTENTE | UND | 6 | 0 | 104.17 | 0 | 625.02 | 625.02 | 0 | 0 | 104.17
13.3 | SINAPI | 102182 | PORTA PIVOTANTE DE VIDRO TEMPERADO, 90X210 CM, ESPESSURA 10 MM, INCLUSIVE ACESSÓRIOS. | UN | 11 | 1108.67 | 61.48 | 12195.37 | 676.28 | 12871.65 | 0 | 1108.67 | 61,48
13.4 | SINAPI | 102183 | PORTA PIVOTANTE DE VIDRO TEMPERADO, 2 FOLHAS DE 90X210 CM, ESPESSURA DE 10MM, INCLUSIVE ACESSÓRIOS. | UN | 5 | 2221.06 | 131.32 | 11105.3 | 656.6 | 11761.9 | 0 | 2221.06 | 131,32
13.5 | SINAPI | 102184 | PORTA DE ABRIR COM MOLA HIDRÁULICA, EM VIDRO TEMPERADO, 90X210 CM, ESPESSURA 10 MM, INCLUSIVE ACESSÓRIOS. | UN | 5 | 1882.28 | 104.17 | 9411.4 | 520.85 | 9932.25 | 0 | 1882.28 | 104,17
13.6 | SINAPI | 102185 | PORTA DE ABRIR COM MOLA HIDRÁULICA, EM VIDRO TEMPERADO, 2 FOLHAS DE 90X210 CM, ESPESSURA DD 10MM, INCLUSIVE ACESSÓRIOS. | UN | 5 | 3768.17 | 216.47 | 18840.85 | 1082.35 | 19923.2 | 0 | 3768.17 | 216,47
13.7 | BASA | C74- SINAPI-90822 | INSTALAÇÃO DE PORTA DE MADEIRA EM MELAMINICO | UND | 12 | 16.604 | 41.0386 | 199.2485 | 492.4628 | 691.7113 | 0 | 16.604 | 41.0386
13.8 | SINAPI | 100695 | RECOLOCAÇÃO DE FOLHAS DE PORTA DE MADEIRA LEVE OU MÉDIA DE 60CM DE LARGURA, CONSIDERANDO REAPROVEITAMENTO DO MATERIAL. | UN | 12 | 18.64 | 41.44 | 223.68 | 497.28 | 720.96 | 0 | 18.64 | 41,44
13.9 | SINAPI | 100697 | RECOLOCAÇÃO DE FOLHAS DE PORTA DE MADEIRA LEVE OU MÉDIA DE 80CM DE LARGURA, CONSIDERANDO REAPROVEITAMENTO DO MATERIAL. | UN | 12 | 22.67 | 51.02 | 272.04 | 612.24 | 884.28 | 0 | 22.67 | 51,02
13.10 | SINAPI | 90820 | PORTA DE MADEIRA PARA PINTURA, SEMI-OCA (LEVE OU MÉDIA), 60X210CM, ESPESSURA DE 3,5CM, INCLUSO DOBRADIÇAS - FORNECIMENTO E INSTALAÇÃO. | UN | 6 | 346.77 | 33.13 | 2080.62 | 198.78 | 2279.4 | 0 | 346.77 | 33,13
13.11 | SINAPI | 90822 | PORTA DE MADEIRA PARA PINTURA, SEMI-OCA (LEVE OU MÉDIA), 80X210CM, ESPESSURA DE 3,5CM, INCLUSO DOBRADIÇAS - FORNECIMENTO E INSTALAÇÃO. | UN | 12 | 373.11 | 39.95 | 4477.32 | 479.4 | 4956.72 | 0 | 373.11 | 39,95
13.12 | SINAPI | 90823 | PORTA DE MADEIRA PARA PINTURA, SEMI-OCA (LEVE OU MÉDIA), 90X210CM, ESPESSURA DE 3,5CM, INCLUSO DOBRADIÇAS - FORNECIMENTO E INSTALAÇÃO. | UN | 12 | 459.6 | 43.37 | 5515.2 | 520.44 | 6035.64 | 0 | 459.6 | 43,37
13.13 | PINI | 12.104.000058.SER | Porta de chapa de madeira lisa encabeçada com Imbuia 80 x 210 x 3,5 cm, interna, com batente, guarnição e ferragem (Fechadura em latão completa tipo gorge com guarnição tipo espelho e maçaneta tipo alavanca para porta interna encaixe 40 mm) | un | 12 | 767.32 | 165.28 | 9207.84 | 1983.36 | 11191.2 | 0 | 767.32 | 165.28
13.14 | PINI | 12.104.000060.SER | Porta de madeira almofadada trabalhada em 2 faces em madeira Angelim 90 x 210 x 3,5 cm, externa, com batente, guarnição e ferragem (Fechadura em latão completa tipo cilindro com guarnição tipo espelho e maçaneta tipo alavanca para porta externa encaixe 40 mm) | un | 6 | 1451.17 | 165.28 | 8707.02 | 991.68 | 9698.7 | 0 | 1451.17 | 165.28
13.15 | SINAPI | 90793 | KIT DE PORTA-PRONTA DE MADEIRA EM ACABAMENTO MELAMÍNICO BRANCO, FOLHA PESADA OU SUPERPESADA, 90X210CM, FIXAÇÃO COM PREENCHIMENTO TOTAL DE ESPUMA EXPANSIVA - FORNECIMENTO E INSTALAÇÃO. | UN | 12 | 1166.67 | 24 | 14000.04 | 288 | 14288.04 | 0 | 1166.67 | 24,00
13.16 | BASA | C247- SEDOP-91377 | Porta divilux 0.80x2.10m c/ferragens - c/ perfil de aluminio | UND | 12 | 263.886 | 13.44 | 3166.632 | 161.28 | 3327.912 | 0 | 263.886 | 13.44
13.17 | SINAPI | 100701 | PORTA DE FERRO, DE ABRIR, TIPO GRADE COM CHAPA, COM GUARNIÇÕES. | M2 | 34 | 551.36 | 14.01 | 18746.24 | 476.34 | 19222.58 | 0 | 551.36 | 14,01
13.18 | SINAPI | 90838 | PORTA CORTA-FOGO 90X210X4CM - FORNECIMENTO E INSTALAÇÃO. | UN | 5 | 1339.31 | 99.53 | 6696.55 | 497.65 | 7194.2 | 0 | 1339.31 | 99,53
13.19 | SINAPI | 91338 | PORTA DE ALUMÍNIO DE ABRIR COM LAMBRI, COM GUARNIÇÃO, FIXAÇÃO COM PARAFUSOS - FORNECIMENTO E INSTALAÇÃO. | M2 | 6 | 2054.98 | 9.65 | 12329.88 | 57.9 | 12387.78 | 0 | 2054.98 | 9,65
13.20 | SINAPI | 100702 | PORTA DE CORRER DE ALUMÍNIO, COM DUAS FOLHAS PARA VIDRO, INCLUSO VIDRO LISO INCOLOR, FECHADURA E PUXADOR, SEM ALIZAR. | M2 | 50 | 1114.65 | 7.63 | 55732.5 | 381.5 | 56114 | 0 | 1114.65 | 7,63
13.21 | SINAPI | 94569 | JANELA DE ALUMÍNIO TIPO MAXIM-AR, COM VIDROS, BATENTE E FERRAGENS, ALIZAR, ACABAMENTO E CONTRAMARCO. FORNECIMENTO E INSTALAÇÃO. | M2 | 25 | 1805.97 | 46.27 | 45149.25 | 1156.75 | 46306 | 0 | 1805.97 | 46,27
13.22 | SINAPI | 94570 | JANELA DE ALUMÍNIO DE CORRER COM 2 FOLHAS PARA VIDROS, COM VIDROS, BATENTE, ACABAMENTO COM ACETATO OU BRILHANTE E FERRAGENS, ALIZAR E CONTRAMARCO. FORNECIMENTO E INSTALAÇÃO. | M2 | 25 | 974.27 | 14.04 | 24356.75 | 351 | 24707.75 | 0 | 974.27 | 14,04
13.23 | SINAPI | 100674 | JANELA FIXA DE ALUMÍNIO PARA VIDRO, COM VIDRO, BATENTE E FERRAGENS, ACABAMENTO, ALIZAR E CONTRAMARCO. FORNECIMENTO E INSTALAÇÃO. | M2 | 25 | 2101.76 | 19.51 | 52544 | 487.75 | 53031.75 | 0 | 2101.76 | 19,51
13.24 | SINAPI | 94573 | JANELA DE ALUMÍNIO DE CORRER COM 4 FOLHAS PARA VIDROS, COM VIDROS, BATENTE, ACABAMENTO COM ACETATO OU BRILHANTE E FERRAGENS, ALIZAR E CONTRAMARCO. FORNECIMENTO E INSTALAÇÃO. | M2 | 25 | 1100.83 | 26.03 | 27520.75 | 650.75 | 28171.5 | 0 | 1100.83 | 26,03
13.25 | PINI | 12.102.000005.SER | Grade de proteção de ferro chato 1" x 1/4", colocação e acabamento | m² | 100 | 431.75 | 93.32 | 43175 | 9332 | 52507 | 0 | 431.75 | 93.32
13.26 | SINAPI | 99861 | GRADIL EM FERRO FIXADO EM VÃOS DE JANELAS, FORMADO POR BARRAS CHATAS DE 25X4,8 MM. | M2 | 100 | 381.3 | 280.69 | 38130 | 28069 | 66199 | 0 | 381.3 | 280,69
13.27 | BASA | C186-SEDOP-240618 | Escada tipo marinheiro em tubo aco galvanizado 1 1/2" (38 Mm) | M | 50 | 427.783 | 45.303 | 21389.15 | 2265.15 | 23654.3 | 0 | 427.783 | 45.303
13.28 | PINI | 30.148.000155.SER | Paraciclo modulado de chão em aço galvanizado, 0,6 x 1,5 m, para até 5 bicicletas | un | 6 | 2076.31 | 18.66 | 12457.86 | 111.96 | 12569.82 | 0 | 2076.31 | 18.66
13.29 | BASA | C72-SEDOP-250643 | Concertina simples em aco galvanizado de alta resistencia, com espiral de 300 m 12,16mm, d =2,76 mm no muro (fundos e lateral) | M | 600 | 47.76 | 69.74 | 28656 | 41844 | 70500 | 0 | 47.76 | 69.74
13.30 | PINI | 13.121.000532.SER | Grelha reta de ferro fundido largura 20 cm | m | 5 | 132.72 | 31.11 | 663.6 | 155.55 | 819.15 | 0 | 132.72 | 31.11
13.31 | PINI | 13.121.000500.SER | Grelha hemisférica de ferro fundido Ø 75 mm - 3" | un | 5 | 38.8 | 1.95 | 194 | 9.75 | 203.75 | 0 | 38.8 | 1.95
13.32 | BASA | C53-BASA | TELA ARAME GALVANIZADO, MALHA 1MM, MALHA 15X15MM E MOLDURA DE ACO | M2 | 25 | 338.2754 | 327.505 | 8456.885 | 8187.625 | 16644.51 | 0 | 338.2754 | 327.505
13.33 | BASA | C314-BASA | PERFIL EM ALUMÍNIO ANODIZADO COR PRETO FOSCO 3" x 1.1/2" NA COR N/P/B | M | 500 | 45.0892 | 17.33 | 22544.62 | 8665 | 31209.62 | 0 | 45.0892 | 17.33
14.0 |  |  | FERRAGENS | - | [6 empty] | 32122.8779
14.1 | SINAPI | 102188 | MOLA HIDRAULICA DE PISO PARA PORTA DE VIDRO TEMPERADO. | UN | 6 | 780.55 | 58.2 | 4683.3 | 349.2 | 5032.5 | 0 | 780.55 | 58,20
14.2 | SINAPI | 102189 | JOGO DE FERRAGENS CROMADAS PARA PORTA DE VIDRO TEMPERADO, UMA FOLHA COMPOSTO DE DOBRADICAS SUPERIOR E INFERIOR, TRINCO, FECHADURA, CONTRA FECHADURA COM CAPUCHINHO SEM MOLA E PUXADOR. | UN | 6 | 168.9 | 64.73 | 1013.4 | 388.38 | 1401.78 | 0 | 168.9 | 64,73
14.3 | SINAPI | 100705 | TARJETA TIPO LIVRE/OCUPADO PARA PORTA DE BANHEIRO | UN | 6 | 62.62 | 23.63 | 375.72 | 141.78 | 517.5 | 0 | 62.62 | 23,63
14.4 | SINAPI | 100709 | DOBRADIÇA EM AÇO/FERRO, 3" X 21/2", E=1,9 A 2MM, SEN ANEL, CROMADO OU ZINCADO, TAMPA BOLA, COM PARAFUSOS. | UN | 36 | 28.63 | 23.7 | 1030.68 | 853.2 | 1883.88 | 0 | 28.63 | 23,70
14.5 | BASA | C183-BASA | Fechadura em metal cromado de embutir tipo tetra-chave | UND | 5 | 230.1488 | 19.8385 | 1150.7442 | 99.1926 | 1249.9369 | 0 | 230.1488 | 19.8385
14.6 | SINAPI | 91306 | FECHADURA DE EMBUTIR PARA PORTAS INTERNAS, COMPLETA, ACABAMENTO PADRÃO MÉDIO, COM EXECUÇÃO DE FURO - FORNECIMENTO E INSTALAÇÃO. | UN | 11 | 117.17 | 19.82 | 1288.87 | 218.02 | 1506.89 | 0 | 117.17 | 19,82
14.7 | SINAPI | 90831 | FECHADURA DE EMBUTIR PARA PORTA DE BANHEIRO, COMPLETA, ACABAMENTO PADRÃO MÉDIO, INCLUSO EXECUÇÃO DE FURO - FORNECIMENTO E INSTALAÇÃO. | UN | 10 | 117.17 | 19.82 | 1171.7 | 198.2 | 1369.9 | 0 | 117.17 | 19,82
14.8 | SINAPI | 90830 | FECHADURA DE EMBUTIR COM CILINDRO, EXTERNA, COMPLETA, ACABAMENTO PADRÃO MÉDIO, INCLUSO EXECUÇÃO DE FURO - FORNECIMENTO E INSTALAÇÃO. | UN | 5 | 130.96 | 25.9 | 654.8 | 129.5 | 784.3 | 0 | 130.96 | 25,90
14.9 | BASA | C273-BASA-SINAPI | PUXADOR REDONDO EM AÇO INOX DE 45CM PARA PORTA DE VIDRO TEMPERADO | UND | 5 | 219.7715 | 25.9067 | 1098.8575 | 129.5335 | 1228.3911 | 0 | 219.7715 | 25.9067
14.10 | BASA | C110-BASA | FORNECIMENTO E INSTALAÇÃO DE FECHADURA ELETROMAGNÉTICA 150 KGF (KIT ATM) AUTOMATIZA OU SIMILAR, COM INTERRUPTOR PARA PROGRAMAÇÃO DE HORÁRIO MARCA COEL OU SIMILAR. PARA PORTA DO AUTO-ATENDIMENTO. | UND | 5 | 2819.8 | 609.76 | 14099 | 3048.8 | 17147.8 | 0 | 2819.8 | 609.76
15.0 |  |  | COBERTURA | - | [6 empty] | 301077.0695
15.1 | BASA | C216-SINAPI | Revisão geral em sistema de cobertura em telha de fibrocimento e estrutura de madeira, com substituição de telhas e peças de madeira danificadas e recomposição de parafusos de fixação (20% de substituição no máximo) | UND | 500 | 12.714 | 3.268 | 6357 | 1634 | 7991 | 0 | 12.714 | 3.268
15.2 | SINAPI | 92543 | TRAMA DE MADEIRA COMPOSTA POR TERÇAS PARA TELHADOS DE ATÉ 2 ÁGUAS PARA TELHA ONDULADA DE FIBROCIMENTO, METÁLICA, PLÁSTICA OU TERMOACÚSTICA, INCLUSO TRANSPORTE VERTICAL. | M2 | 340 | 13.77 | 3.52 | 4681.8 | 1196.8 | 5878.6 | 0 | 13.77 | 3,52
15.3 | SINAPI | 92580 | TRAMA DE AÇO COMPOSTA POR TERÇAS PARA TELHADOS DE ATÉ 2 ÁGUAS PARA TELHA ONDULADA DE FIBROCIMENTO, METÁLICA, PLÁSTICA OU TERMOACÚSTICA, INCLUSO TRANSPORTE VERTICAL. | M2 | 340 | 62.07 | 6.42 | 21103.8 | 2182.8 | 23286.6 | 0 | 62.07 | 6,42
15.4 | SINAPI | 94207 | TELHAMENTO COM TELHA ONDULADA DE FIBROCIMENTO E = 6 MM, COM RECOBRIMENTO LATERAL DE 1/4 DE ONDA PARA TELHADO COM INCLINAÇÃO MAIOR QUE 10°, COM ATÉ 2 ÁGUAS, INCLUSO IÇAMENTO. | M2 | 340 | 46.36 | 4.67 | 15762.4 | 1587.8 | 17350.2 | 0 | 46.36 | 4,67
15.5 | SINAPI | 94216 | TELHAMENTO COM TELHA METÁLICA TERMOACÚSTICA E = 30 MM, COM ATÉ 2 ÁGUAS, INCLUSO IÇAMENTO. | M2 | 340 | 188.39 | 2.02 | 64052.6 | 686.8 | 64739.4 | 0 | 188.39 | 2,02
15.6 | SINAPI | 94213 | TELHAMENTO COM TELHA DE AÇO/ALUMÍNIO E = 0,5 MM, COM ATÉ 2 ÁGUAS, INCLUSO IÇAMENTO. | M2 | 340 | 63.49 | 3.24 | 21586.6 | 1101.6 | 22688.2 | 0 | 63.49 | 3,24
15.7 | SINAPI | 94227 | CALHA EM CHAPA DE AÇO GALVANIZADO NÚMERO 24, DESENVOLVIMENTO DE 33 CM, INCLUSO TRANSPORTE VERTICAL. | M | 250 | 61.43 | 8.42 | 15357.5 | 2105 | 17462.5 | 0 | 61.43 | 8,42
15.8 | SINAPI | 94228 | CALHA EM CHAPA DE AÇO GALVANIZADO NÚMERO 24, DESENVOLVIMENTO DE 50 CM, INCLUSO TRANSPORTE VERTICAL. | M | 130 | 82.38 | 11.48 | 10709.4 | 1492.4 | 12201.8 | 0 | 82.38 | 11,48
15.9 | SINAPI | 94229 | CALHA EM CHAPA DE AÇO GALVANIZADO NÚMERO 24, DESENVOLVIMENTO DE 100 CM, INCLUSO TRANSPORTE VERTICAL. | M | 100 | 160.86 | 20.49 | 16086 | 2049 | 18135 | 0 | 160.86 | 20,49
15.10 | SINAPI | 94223 | CUMEEIRA PARA TELHA DE FIBROCIMENTO ONDULADA E = 6 MM, INCLUSO ACESSÓRIOS DE FIXAÇÃO E IÇAMENTO. | M | 200 | 84.43 | 2.31 | 16886 | 462 | 17348 | 0 | 84.43 | 2,31
15.11 | PINI | 09.105.000085.SER | Cumeeira de alumínio termoacústica, perfil trapezoidal | m | 100 | 121.51 | 3.9 | 12151 | 390 | 12541 | 0 | 121.51 | 3.9
15.12 | BASA | C288-BASA-SEDOP-071466 | CUMEEIRA EM AÇO GALVANIZADO | M | 100 | 67.5804 | 4.5684 | 6758.04 | 456.84 | 7214.88 | 0 | 67.5804 | 4.5684
15.13 | SINAPI | 100327 | RUFO EXTERNO/INTERNO EM CHAPA DE AÇO GALVANIZADO NÚMERO 26, CORTE DE 33 CM, INCLUSO IÇAMENTO. | M | 200 | 56.48 | 6.94 | 11296 | 1388 | 12684 | 0 | 56.48 | 6,94
15.14 | SINAPI | 100435 | RUFO EM FIBROCIMENTO PARA TELHA ONDULADA E = 6 MM, ABA DE 26 CM, INCLUSO TRANSPORTE VERTICAL, EXCETO CONTRARRUFO. | M | 200 | 63.9 | 4.88 | 12780 | 976 | 13756 | 0 | 63.9 | 4,88
15.15 | SINAPI | 94231 | RUFO EM CHAPA DE AÇO GALVANIZADO NÚMERO 24, CORTE DE 25 CM, INCLUSO TRANSPORTE VERTICAL. | M | 200 | 51.16 | 5.82 | 10232 | 1164 | 11396 | 0 | 51.16 | 5,82
15.16 | BASA | C197 -ORSE- 04283 | Fornecimentor e instalação de ralos hemisféricos, tipo abacaxi, Ø 100mm nas descidas de águas pluviais | UND | 24 | 27.148 | 1.549 | 651.552 | 37.176 | 688.728 | 0 | 27.148 | 1.549
15.17 | BASA | C39-SINAPI | FORNECIMENTO/INSTALACAO LONA PLASTICA PRETA, PARA PROTEÇÃO DA COBERTURA. | M2 | 500 | 3.361 | 3.098 | 1680.5 | 1549 | 3229.5 | 0 | 3.361 | 3.098
15.18 | BASA | C41-SEINFRA-C3894 | LIMPEZA E DESOBSTRUÇÃO DE DESCIDA DÁGUA PLUVIAL | M | 250 | 0.4627 | 1.3438 | 115.675 | 335.9417 | 451.6167 | 0 | 0.4627 | 1.3438
15.19 | BASA | C42-SEINFRA-C4212 | LIMPEZA DE CAIXAS DE INSPEÇÃO | UND | 50 | 6.61 | 17.7214 | 330.5 | 886.0675 | 1216.5675 | 0 | 6.61 | 17.7214
15.20 | BASA | C205 -ORSE-6411 | TAMPA EM CONCRETO ARMADO PARA CAIXA DE INSPEÇÃO 60X60X7CM | UND | 25 | 49.6213 | 24.1958 | 1240.5317 | 604.8956 | 1845.4273 | 0 | 49.6213 | 24.1958
15.21 | BASA | C208 -SEDOP-050353 | RECUPERAÇÃO DE RUFO EM CONCRETO ARMADO | M3 | 5 | 3194.71 | 775.26 | 15973.55 | 3876.3 | 19849.85 | 0 | 3194.71 | 775.26
15.22 | SINAPI | 102234 | PINTURA IMUNIZANTE PARA MADEIRA, 2 DEMÃOS. | M2 | 340 | 18.12 | 8.71 | 6160.8 | 2961.4 | 9122.2 | 0 | 18.12 | 8,71
16.0 |  |  | IMPERMEABILIZAÇÕES | - | [6 empty] | 518791
16.1 | SINAPI | 98562 | IMPERMEABILIZAÇÃO DE SUPERFÍCIE COM ARGAMASSA DE CIMENTO E AREIA, COM ADITIVO IMPERMEABILIZANTE, E = 1,5CM. | M2 | 500 | 29.35 | 24.13 | 14675 | 12065 | 26740 | 0 | 29.35 | 24,13
16.2 | SINAPI | 98555 | IMPERMEABILIZAÇÃO DE SUPERFÍCIE COM ARGAMASSA POLIMÉRICA / MEMBRANA ACRÍLICA, 3 DEMÃOS. | M2 | 500 | 18.94 | 14.17 | 9470 | 7085 | 16555 | 0 | 18.94 | 14,17
16.3 | SINAPI | 98556 | IMPERMEABILIZAÇÃO DE SUPERFÍCIE COM ARGAMASSA POLIMÉRICA / MEMBRANA ACRÍLICA, 4 DEMÃOS, REFORÇADA COM VÉU DE POLIÉSTER (MAV). | M2 | 500 | 41.71 | 23.19 | 20855 | 11595 | 32450 | 0 | 41.71 | 23,19
16.4 | SINAPI | 98547 | IMPERMEABILIZAÇÃO DE SUPERFÍCIE COM MANTA ASFÁLTICA, DUAS CAMADAS, INCLUSIVE APLICAÇÃO DE PRIMER ASFÁLTICO, E=3MM E E=4MM. | M2 | 600 | 246.31 | 34.83 | 147786 | 20898 | 168684 | 0 | 246.31 | 34,83
16.5 | SINAPI | 98553 | IMPERMEABILIZAÇÃO DE SUPERFÍCIE COM MEMBRANA À BASE DE POLIURETANO, 2 DEMÃOS. | M2 | 600 | 178.44 | 11.67 | 107064 | 7002 | 114066 | 0 | 178.44 | 11,67
16.6 | SINAPI | 98557 | IMPERMEABILIZAÇÃO DE SUPERFÍCIE COM EMULSÃO ASFÁLTICA, 2 DEMÃOS. | M2 | 600 | 46.71 | 10.08 | 28026 | 6048 | 34074 | 0 | 46.71 | 10,08
16.7 | SINAPI | 98554 | IMPERMEABILIZAÇÃO DE SUPERFÍCIE COM MEMBRANA À BASE DE RESINA ACRÍLICA, 3 DEMÃOS. | M2 | 500 | 38.17 | 13.38 | 19085 | 6690 | 25775 | 0 | 38.17 | 13,38
16.8 | PINI | 10.101.000005.SER | Impermeabilização de alicerce com tinta betuminosa em parede de 1 1/2 tijolo | m | 250 | 22.01 | 5.53 | 5502.5 | 1382.5 | 6885 | 0 | 22.01 | 5.53
16.9 | PINI | 10.102.000005.SER | Impermeabilização de calha, viga-calha e jardineira com impermeabilizante estrutural e proteção mecânica | m² | 250 | 58.49 | 10.37 | 14622.5 | 2592.5 | 17215 | 0 | 58.49 | 10.37
16.10 | PINI | 10.104.000115.SER | Impermeabilização de reservatório elevado, composta de revestimento com argamassa rígida e de manta asfáltica | m² | 300 | 136.06 | 76.98 | 40818 | 23094 | 63912 | 0 | 136.06 | 76.98
16.11 | PINI | 10.104.000035.SER | Impermeabilização com argamassa polimérica impermeabilizante | m² | 300 | 31.77 | 9.68 | 9531 | 2904 | 12435 | 0 | 31.77 | 9.68
17.0 |  |  | SINALIZAÇÃO VISUAL | - | [6 empty] | 286530.6208
17.1 | BASA | C12-BASA | FORNECIMENTO E INSTALAÇÃO DE PLACA TIPO BANDEIRA DE IDENTIFICAÇÃO HORIZONTAL 1,20X 0,90M, EM CHAPA DE ALUMÍNIO, ESP=3MM, ESTRUTURA INTERNA EM METALON 30X20 NA 18 E PERFIL ENRIJECIDO NA CHAPA 14, COM PINTURA NAS CORES PADRÃO DO BANCO, SÍMBOLO E LETRAS RECORTADAS DIGITALMENTE NA BANDEJA EM ALUMÍNIO, REVESTIDAS INTERNAMENTE COM CHAPA ACRÍLICA TRANSLÚCIDA NAS CORES PADRÃO DO BANCO E ILUMINAÇÃO INTERNA EM LED | UND | 5 | 4166.47 | 767.0896 | 20832.35 | 3835.448 | 24667.798 | 0 | 4166.47 | 767.0896
17.2 | BASA | C11-BASA | FORNECIMENTO E INSTALAÇÃO DE FAIXA DE IDENTIFICAÇÃO HORIZONTAL 5,90 X 0,90x0,37M, EM CHAPA DE ALUMÍNIO, ESP=3MM, ESTRUTURA INTERNA EM METALON 30X20 NA 18 E PERFIL ENRIJECIDO NA CHAPA 14, COM PINTURA NAS CORES PADRÃO DO BANCO, SÍMBOLO E LETRAS RECORTADAS DIGITALMENTE NA BANDEJA EM ALUMÍNIO, REVESTIDAS INTERNAMENTE COM CHAPA ACRÍLICA TRANSLÚCIDA NAS CORES PADRÃO DO BANCO E ILUMINAÇÃO INTERNA EM LED | UND | 5 | 10609.147 | 1027.3653 | 53045.7348 | 5136.8264 | 58182.5612 | 0 | 10609.147 | 1027.3653
17.3 | BASA | C173-BASA | REVITALIZAÇÃO DE FAIXA DE IDENTIFICAÇÃO HORIZONTAL (5,90X 0,90M), COM PINTURA PU PROTEÇÃO UV, NAS CORES VERDE E AMARELO, TEXTO E LOGOMARCAS ADESIVADAS | UND | 5 | 712.9354 | 312.24 | 3564.677 | 1561.2 | 5125.877 | 0 | 712.9354 | 312.24
17.4 | BASA | C137-BASA | FORNECIMENTO E INSTALAÇÃO DE PLACA DE IDENTIFICAÇÃO EXTERNA TIPO "A" TAMANHO 0,94X1,41M EM CHAPA DE ALUMINIO ACM, E=3mm, COR VERDE PADRÃO BASA, COM ILUMINAÇÃO INTERNA EM LED, FRENTE EM CHAPA ACRÍLICA LEITOSA COR VERDE E AMARELA PADRÃO BASA | UND | 1 | 5107.07 | 108.08 | 5107.07 | 108.08 | 5215.15 | 0 | 5107.07 | 108.08
17.5 | BASA | C243-SINAPI | FORNECIMENTO E INSTALAÇÃO DE FAIXA DE IDENTIFICAÇÃO HORIZONTAL (6,00X 1,45m), EM CHAPA DE ALUMÍNIO, ESP=3mm, COM PINTURA PU PROTEÇÃO UV, NAS CORES VERDE E AMARELO, E FAIXA HORIZONTAL (3,6X0,70m) EM CHAPA DE ACRÍLICIO LEITOSO, E=0,3mm, COR BRANCA, COM LETRAS RECORTADAS DIGITALMENTE EM ACRÍLICO LEITOSO E=3mm, CORES VERDE E AMARELO (VER DETALHES BASA), INCLUINDO ESTRUTURA E FERRAGEM DE FIXAÇÃO | UND | 1 | 6069.66 | 108.08 | 6069.66 | 108.08 | 6177.74 | 0 | 6069.66 | 108.08
17.6 | BASA | C239-BASA | TOTEM EM ACM BRANCO E VERDE RECORTADO DIGITALMENTE, COM ACRÍLICO E ILUMINAÇÃO EM LED NA MEDIDA 450X70CM (ESTRUTURA INTERNA EM METALON 30X20 NA 18 E PERFIL ENRIJECIDO NA CHAPA 14 | UND | 1 | 10328.96 | 69.74 | 10328.96 | 69.74 | 10398.7 | 0 | 10328.96 | 69.74
17.7 | BASA | C130-BASA | FORNECIMENTO E INSTALAÇÃO DE TOTEM EM ACM 3MM NA MEDIDA 540X90CM,ESTRUTURA INTERNA EM METALON 30X20 NA 18 E PERFIL ENRIJECIDO NA CHAPA 14, COM ESTRUTURA INTERNA EM METALON 30X20 NA 18 E PERFIL ENRIJECIDO NA CHAPA 14, COM PINTURA NAS CORES PADRÃO DO BANCO, SÍMBOLO E LETRAS RECORTADAS DIGITALMENTE NA BANDEJA EM ALUMÍNIO, REVESTIDAS INTERNAMENTE COM CHAPA ACRÍLICA TRANSLÚCIDA NAS CORES PADRÃO DO BANCO E ILUMINAÇÃO INTERNA EM LED, FIXADA EM BASE DE CONCRETO ARMADO. | UND | 5 | 13016.5563 | 310.3125 | 65082.7815 | 1551.5625 | 66634.344 | 0 | 13016.5563 | 310.3125
17.8 | BASA | C275-BASA-SINAPI | REVITALIZAÇÃO DE TOTEM EXTERNO EM CHAPA METÁLICA, CONFORME ESPECIFICAÇÕES COM PINTURA PU PROTEÇÃO UV, NAS CORES VERDE E AMARELO, TEXTO E LOGOMARCAS ADESIVADAS, H=5,4M | UND | 5 | 1888.8471 | 690.6784 | 9444.2355 | 3453.392 | 12897.6275 | 0 | 1888.8471 | 690.6784
17.9 | BASA | C129-BASA | FORNECIMENTO E INSTALAÇÃO DE PLACA DE IDENTIFICAÇÃO FRONTAL DO BANCO DE 2,00 X 2,00 M EM CHAPA DE AÇO GALVANIZADO Nº 24, ACABAMENTO EM PINTURA AUTOMOTIVA | UND | 5 | 2640.9026 | 706.4926 | 13204.513 | 3532.463 | 16736.976 | 0 | 2640.9026 | 706.4926
17.10 | BASA | C09-BASA | RELOCALIZAÇÃO E REVITALIZAÇÃO DE PLACAS TIPO BANDEIRAS EXTERNAS COM PINTURA E SUBSTITUIÇÃO DE ELEMENTOS DE INDENTIFICAÇÃO VISUAL PLACAS TIPO BANDEIRAS EXTERNAS | UND | 5 | 1072.7838 | 343.4172 | 5363.919 | 1717.086 | 7081.005 | 0 | 1072.7838 | 343.4172
17.11 | BASA | C44-BASA | FORNECIMENTO E INSTALAÇÃO DE DIVISÓRIA P/PRIVACIDADE DOS CASH'S - BIOMBO, EM CHAPA METÁLICA N.º 16, PINTADA NAS CORES VERDE E AMARELO, COM ADESIVOS DA LOGOMARCA DO BANCO | UND | 10 | 660.97 | 33.6 | 6609.7 | 336 | 6945.7 | 0 | 660.97 | 33.6
17.12 | BASA | C45-BASA | RECUPERAÇÃO DA ADESIVAGEM E DA PINTURA DE BIOMBO DE P/PRIVACIDADE DOS CASH'S COM ADESIVOS DA LOGOMARCA DO BANCO | UND | 10 | 224.1502 | 63.9848 | 2241.502 | 639.848 | 2881.35 | 0 | 224.1502 | 63.9848
17.13 | BASA | C241-BASA | REMANEJAMENTO COM REVITALIZAÇÃO DE PINTURA DE ELEMENTOS DE IDENTIFICAÇÃO VISUAL DO SUPORTE METÁLICO INCLUINDO ADESIVAGEM | UND | 5 | 118.185 | 125.94 | 590.925 | 629.7 | 1220.625 | 0 | 118.185 | 125.94
17.14 | BASA | C13-BASA | REVITALIZAÇÃO DA PINTURA COM A SUBSTITUIÇÃO DE ELEMENTOS DE INDENTIFICAÇÃO VISUAL DO SUPORTE METÁLICO | UND | 5 | 215.0104 | 54.1216 | 1075.052 | 270.608 | 1345.66 | 0 | 215.0104 | 54.1216
17.15 | BASA | C109-BASA | FORNECIMENTO E INSTALAÇÃO DE SUPORTE METÁLICO EM CHAPA DE AÇO Nº 18, COM 15X35CM DE BASE E 2,10M ALTURA, DOBRADA, INCLUINDO PINTURA E ADESIVAGEM | UND | 5 | 1392.9 | 116.967 | 6964.5 | 584.835 | 7549.335 | 0 | 1392.9 | 116.967
17.16 | BASA | C119-BASA | TOTEM INTERNO PARA SINALIZAÇÃO DE INFORMAÇÃO (50 X 175 X 15)CM, EM CHAPA DE AÇO Nº 18, DOBRADA, NAS CORES VERDE E AMARELO, ELEMENTOS EM CHAPA DUPLA DE ACRÍLICO 3MM, LOGOMARCAS ADESIVADAS, INCLUINDO ESTRUTURA METÁLICA | UND | 5 | 658.8622 | 378.034 | 3294.311 | 1890.17 | 5184.481 | 0 | 658.8622 | 378.034
17.17 | BASA | C48-BASA | RECUPERAÇÃO DE ADESIVAGEM E PINTURA DE TOTEM INTERNO DE SINALIZAÇÃO E INFORMAÇÕES (50 X 175 X 15)CM, NAS CORES VERDE E AMARELO, LOGOMARCAS ADESIVADAS | UND | 10 | 451.4966 | 95.6124 | 4514.966 | 956.124 | 5471.09 | 0 | 451.4966 | 95.6124
17.18 | BASA | C118-BASA | FORNECIMENTO E INSTALAÇÃO DE PORTA CARTAZ DE PAREDE (45 X 75 X 5) CM, EM CHAPA DE AÇO Nº 20, DOBRADA, NAS CORES VERDE E AMARELO, ELEMENTOS EM CHAPA DUPLA DE ACRÍLICO 3MM, LOGOMARCAS ADESIVADAS, ESTRUTURA, FIXADO NA PAREDE | UND | 10 | 412.5515 | 79.5614 | 4125.5149 | 795.6143 | 4921.1292 | 0 | 412.5515 | 79.5614
17.19 | BASA | C46-BASA | FORNECIMENTO E INSTALAÇÃO DE BANQUETA DO BIOMBO, EM CHAPA METÁLICA N.º 16, PINTADA NA COR VERDE, CONFORME DETALHES A SER FORNECIDO PELO BANCO | UND | 10 | 71.2077 | 9.4071 | 712.0773 | 94.0712 | 806.1485 | 0 | 71.2077 | 9.4071
17.20 | BASA | C47-BASA | FORNECIMENTO E INSTALAÇÃO DE PAINEL DE IDENTIFICAÇÃO DOS CASH’S, SENDO PLACA DE FUNDO EM CHAPA DE ALUMÍNIO DOBRADA DE 3MM, NA COR AMARELA, TAMANHO DE 1,20M E PLACA INDICADORA DE FUNÇÃO EM CHAPA DE ALUMINIO TAMANHO DE 80X40 CM NA COR VERDE, COM LOGOMARCA EM PELÍCULA OPACA AUTO-ADESIVA NA VERSÃO NEGATIVA | UND | 10 | 540.0243 | 156.1354 | 5400.2425 | 1561.354 | 6961.5965 | 0 | 540.0243 | 156.1354
17.21 | VAGO | C56-BASA | REVITALIZAÇÃO DE PAINEL DE IDENTIFICAÇÃO DOS CASH’S, NA COR AMARELA, TAMANHO DE 1,20M E PLACA INDICADORA DE FUNÇÃO EM CHAPA DE ALUMINIO TAMANHO DE 80X40 CM NA COR VERDE, COM LOGOMARCA EM PELÍCULA OPACA AUTO-ADESIVA NA VERSÃO NEGATIVA | UND | 15 | 72.3376 | 18.234 | 1085.064 | 273.51 | 1358.574 | 0 | 72.3376 | 18.234
17.22 | BASA | C121-BASA | PLACA DE MESA (20 X 5) CM, " GERENTE" E "GERENTE ADJUNTO" EM ACRÍLICO 5MM | UND | 10 | 82.56 | 0 | 825.6 | 0 | 825.6 | 0 | 82.56 | 0
17.23 | BASA | C113-BASA | SERVIÇO DE FORNECIMENTO E INSTALAÇÃO DE PLACA AÉREA 90X15 CM, KIT DISPLAY SYSTEM MODELO CF1, CF9 OU CF16 (UNIFITTING), INCLUINDO INSTALAÇÃO | UND | 15 | 361.226 | 6.974 | 5418.39 | 104.61 | 5523 | 0 | 361.226 | 6.974
17.24 | BASA | C67-BASA | FORNECIMENTO E INSTALAÇÃO DE PLACA DE PORTA (30 X 8)CM, EM ACRÍLICO 5MM, INCLUSIVE FITA ADESIVA DUPLA FACE | UND | 14 | 83.996 | 3.098 | 1175.944 | 43.372 | 1219.316 | 0 | 83.996 | 3.098
17.25 | BASA | C122-BASA | FORNECIMENTO E INSTALAÇÃO DE PLACA DE PORTA (20 X 22)CM, "BANHEIRO MASC/FEM/COPA", EM ACRÍLICO 5MM, INCLUSIVE FITA ADESIVA DUPLA FACE | UND | 12 | 83.996 | 3.098 | 1007.952 | 37.176 | 1045.128 | 0 | 83.996 | 3.098
17.26 | BASA | C08-BASA | LOGOMARCA ADESIVADA(PICTOGRAMA DA LOGOMARCA "A" L=167CM, H=112CM, PADRÃO DO BANCO, APLICAÇÃO EM PAINÉIS DE VIDRO TEMPERADO | UND | 5 | 314.3312 | 3.098 | 1571.656 | 15.49 | 1587.146 | 0 | 314.3312 | 3.098
17.27 | BASA | C128-BASA | FORNECIMENTO E INSTALAÇÃO DE LOGOMARCA ADESIVADA(PICTOGRAMA DA LOGOMARCA "A" L=38CM, H=25CM, PADRÃO DO BANCO, APLICAÇÃO EM PAINÉIS DE VIDRO TEMPERADO | UND | 75 | 19.8416 | 3.098 | 1488.12 | 232.35 | 1720.47 | 0 | 19.8416 | 3.098
17.28 | BASA | C246- BASA | PELÍCULA MICRO PERFURADA COM ARTE DO BANCO | M2 | 20 | 157.18 | 15.49 | 3143.6 | 309.8 | 3453.4 | 0 | 157.18 | 15.49
17.29 | BASA | C309-BASA | PELÍCULA ADESIVADA JATEADA TRANSLUCIDA CRISTAL TIPO "A", TAMANHO 2,90X1,90M COM DET BASA | UND | 1 | 226.9569 | 0 | 226.9569 | 0 | 226.9569 | 0 | 226.9569 | 0
17.30 | BASA | C127-BASA | FORNECIMENTO E INSTALAÇÃO DE ADESIVO DE REDE INTERLIGA BANCO 24 HORAS 11X4,2CM | UND | 5 | 14.946 | 3.098 | 74.73 | 15.49 | 90.22 | 0 | 14.946 | 3.098
17.31 | BASA | C22-BASA | FORNECIMENTO E INSTALAÇÃO DE FAIXA HORIZONTAL ADESIVADA NA ESPESSURA DE 5CM NOS VIDROS | M | 250 | 9.186 | 3.098 | 2296.5 | 774.5 | 3071 | 0 | 9.186 | 3.098
17.32 | BASA | C313-BASA | FORNECIMENTO E INSTALAÇÃO DE FAIXA HORIZONTAL ADESIVADA NA ESPESSURA DE 12CM NOS VIDROS DO AUTOATENDIMENTO | M | 100 | 6.1785 | 0 | 617.85 | 0 | 617.85 | 0 | 6.1785 | 0
17.33 | BASA | C120-BASA | FORNECIMENTO E INSTALAÇÃO DE PLACA DE NUMERAÇÃO DOS CAIXAS (15 X 16,4) CM, EM ACRÍLICO 5MM, INCLUSIVE FITA ADESIVA DUPLA FACE | UND | 14 | 83.996 | 3.098 | 1175.944 | 43.372 | 1219.316 | 0 | 83.996 | 3.098
17.34 | BASA | C123-BASA | FORNECIMENTO E INSTALAÇÃO DE ADESIVO DE AVISO (40X20CM) SOBRE SEGURANÇA SOBRE COFRE E CFTV | UND | 14 | 24.443 | 3.098 | 342.202 | 43.372 | 385.574 | 0 | 24.443 | 3.098
17.35 | BASA | C124-BASA | FORNECIMENTO E INSTALAÇÃO DE PLACA DE PAREDE – COFRE E CFTV (VERDE) 30X20 CM, EM ACRÍLICO 5MM, INCLUSIVE FITA ADESIVA DUPLA FACE | UND | 14 | 83.996 | 3.098 | 1175.944 | 43.372 | 1219.316 | 0 | 83.996 | 3.098
17.36 | BASA | C125-BASA | FORNECIMENTO E INSTALAÇÃO DE PLACA DE PAREDE (15 X 15)CM, DE PROIBIDO FUMAR, EM ACRÍLICO 5MM, INCLUSIVE FITA ADESIVA DUPLA FACE | UND | 14 | 83.996 | 3.098 | 1175.944 | 43.372 | 1219.316 | 0 | 83.996 | 3.098
17.37 | BASA | C126-BASA | FORNECIMENTO E INSTALAÇÃO DE TEXTO ENTRADA/SAÍDA DE 11X5CM CONFECCIONADA EM FITA ADESIVADA SIMPLES-FACE | UND | 14 | 14.946 | 3.098 | 209.244 | 43.372 | 252.616 | 0 | 14.946 | 3.098
17.38 | BASA | C112-BASA | FORNECIMENTO E INSTALAÇÃO DE PLACA AÉREA TIPO 1K (50X70) CM, EM CHAPA DE FERRO GALVANIZADA, PARA INDICAÇÃO DE ESTACIONAMENTO, COM POSTE METÁLICODE 3" DE DIAMETRO, COM 1,60M DE ALTURA TOTAL | UND | 5 | 607.4259 | 13.2132 | 3037.1293 | 66.0659 | 3103.1952 | 0 | 607.4259 | 13.2132
17.39 | BASA | C132-BASA | BASE EM CONCRETO ARMADO PARA TOTEM EXTERNO DE 90X50X40CM | UND | 6 | 199.7763 | 131.5125 | 1198.6578 | 789.075 | 1987.7328 | 0 | 199.7763 | 131.5125
18.0 |  |  | ACESSIBILIDADE | - | [6 empty] | 148047.3139
18.1 | BASA | C325-BASA | REMOÇÃO DE BARRAS DE APOIO OU PUXADOR DE PORTA DE BANHEIRO PCD | UND | 10 | 1.436 | 3.098 | 14.36 | 30.98 | 45.34 | 0 | 1.436 | 3.098
18.2 | SINAPI | 101094 | PISO PODOTÁTIL DE ALERTA OU DIRECIONAL, DE BORRACHA, ASSENTADO SOBRE ARGAMASSA. | M | 100 | 164.7 | 11.82 | 16470 | 1182 | 17652 | 0 | 164.7 | 11,82
18.3 | SINAPI | 104658 | PISO PODOTÁTIL DE ALERTA OU DIRECIONAL, DE CONCRETO, ASSENTADO SOBRE ARGAMASSA. | M2 | 100 | 148.86 | 32.18 | 14886 | 3218 | 18104 | 0 | 148.86 | 32,18
18.4 | PINI | 30.138.000055.SER | Piso podotátil direcional ou alerta ladrilho hidráulico 25 x 25 cm, # 2 cm, assentado com argamassa | m² | 100 | 165.51 | 21.71 | 16551 | 2171 | 18722 | 0 | 165.51 | 21.71
18.5 | BASA | C114-BASA | FORNECIMENTO E INSTALAÇÃO DE SINALIZAÇÃO TÁTIL, C/ INSCRIÇÕES EM BRAILLE E RELEVO SOBRE CHAPA METÁLICA, TIPO 2g (18X30) CM, EM SUPORTE DE ACESSO DO AUTO-ATENDIMENTO | UND | 6 | 200.956 | 3.098 | 1205.736 | 18.588 | 1224.324 | 0 | 200.956 | 3.098
18.6 | BASA | C20-BASA | FORNECIMENTO E INSTALAÇÃO DE PELÍCULA ADESIVA OPACA, DIM. 12X12CM, CONTENDO SÍMBOLO INTERNACIONAL DE ACESSO,TIPO 1a | UND | 30 | 14.1632 | 0.7745 | 424.896 | 23.235 | 448.131 | 0 | 14.1632 | 0.7745
18.7 | BASA | C70-BASA | FORNECIMENTO E INSTALAÇÃO DE PLACA DE PAREDE TÁTIL (TIPO 2b E 2c) PARA SANITÁRIO PÚBLICO MAS/FEM (20X10CM) EM ACRÍLICO 5MM, INCLUSIVE FITA DESIVADA DUPLA FACE | UND | 12 | 225.436 | 3.098 | 2705.232 | 37.176 | 2742.408 | 0 | 225.436 | 3.098
18.8 | BASA | C25-BASA-ORSE-07317 | FORNECIMENTO E INSTALAÇÃO DE PLACA TÁTIL BRAILE/RELEVO AÇO INOX 60X15CM - PERSONALIZADO USO CORRIMÃO., TIPO 2j | UND | 12 | 24.82 | 0 | 297.84 | 0 | 297.84 | 0 | 24.82 | 0
18.9 | BASA | C26-BASA-07318 | FORNECIMENTO E INSTALAÇÃO DE ANEL DE TEXTURA PARA CORRIMÃO EM BORRACHA FLEXÍVEL PRETO, TIPO 2k | UND | 10 | 42.68 | 3.876 | 426.8 | 38.76 | 465.56 | 0 | 42.68 | 3.876
18.10 | SINAPI | 100868 | BARRA DE APOIO RETA, EM ACO INOX POLIDO, COMPRIMENTO 80 CM, FIXADA NA PAREDE - FORNECIMENTO E INSTALAÇÃO. | UN | 10 | 334.27 | 22.92 | 3342.7 | 229.2 | 3571.9 | 0 | 334.27 | 22,92
18.11 | SINAPI | 100866 | BARRA DE APOIO RETA, EM ACO INOX POLIDO, COMPRIMENTO 60CM, FIXADA NA PAREDE - FORNECIMENTO E INSTALAÇÃO. | UN | 10 | 300.05 | 22.92 | 3000.5 | 229.2 | 3229.7 | 0 | 300.05 | 22,92
18.12 | BASA | C33-BASA-ORSE-11961 | FORNECIMENTO E INSTALAÇÃO DE ALARME AUDIOVISUAL SEM FIO BIVOLT 110/220V PARA SANITÁRIO ACESSÍVEL DEF. AUDITIVOS E VISUAIS, PLACA TÁTIL EM ALTO RELEVO E BRAILLE ESCRITO: "EMERGÊNCIA: ACIONE O BOTÃO" ) CONFORME NORMA NBR9050. KIT COMPLETO | UND | 5 | 546.1186 | 6.4787 | 2730.593 | 32.3935 | 2762.9865 | 0 | 546.1186 | 6.4787
18.13 | BASA | C237-BASA | TAPETE VINLICO PARA SINALIZAR ESPAÇO RESERVADO Á CADEIRANTES PCD (1,20X0,80M) | UND | 5 | 590 | 0 | 2950 | 0 | 2950 | 0 | 590 | 0
18.14 | BASA | C37-ORSE-13417 | BATEDOR PARA PORTA EM CHAPA DE ALUMÍNIO TIPO XADREZ LAVRADA ESP. 3mm C/ FIXAÇÃO SOBRE MADEIRA LISA OU REVESTIMENTO MELAMÍNICO COM FITA DUPLA FACE | UND | 5 | 164.1824 | 10.494 | 820.912 | 52.47 | 873.382 | 0 | 164.1824 | 10.494
18.15 | BASA | C15-BASA | SUPORTE TIPO PEDESTAL PARA MAPA TÁTIL, EM AÇO ESCOVADO E PLANO DE MAPA TÁTIL EM BRAILLE, PADRÃO BASA | UND | 5 | 2198.2 | 0 | 10991 | 0 | 10991 | 0 | 2198.2 | 0
18.16 | BASA | C245- BASA | MAPA TÁTIL EM ACRÍLICO 40X40CM | UND | 5 | 5911.976 | 3.098 | 29559.88 | 15.49 | 29575.37 | 0 | 5911.976 | 3.098
18.17 | BASA | C16-BASA | COLETE EM NYLON 600 PARA CADEIRAS COM INDICATIVOS DE ATENDIMENTO PRIORITÁRIOS | UND | 20 | 119 | 0 | 2380 | 0 | 2380 | 0 | 119 | 0
18.18 | BASA | C135-BASA | PLACAS AÉREAS EM ACRÍLICO CRISTAL E=5MM, COM TINTA ACRÍLICA NITROCELULOSE PRÉ-MISTURADA, TEXTO "ATENDIMENTO PRIORITÁRIO,TIPO 1I (120X12) CM, SUSPENSA PARA INDICAÇÃO DE FILA ÚNICA PARA CAIXA PRIORITÁRIO | UND | 5 | 361.92 | 7.745 | 1809.6 | 38.725 | 1848.325 | 0 | 361.92 | 7.745
18.19 | BASA | C115-BASA | PLACA DE MESA EM ACRÍLICO CRISTAL E=5MM, TIPO 1b (15X15X5) CM, EM ESTAÇÕES ADAPTADAS DE ATENDIMENTOCOM TINTA ACRÍLICA NITROCELULOSE PRÉ-MISTURADA, CONTENDO SÍMBOLO INTERNACIONAL DE ACESSO. | UND | 5 | 82.56 | 0 | 412.8 | 0 | 412.8 | 0 | 82.56 | 0
18.20 | BASA | C116-BASA | FORNECIMENTO E INSTALAÇÃO DE PLACA DE PAREDE TÁTIL BOTÃO DE ALARME/SAÍDA DE EMERGÊNCIA (20X10CM), TIPO 3a ou 3b, EM ACRÍLICO 5MM, INCLUSIVE FITA DESIVADA DUPLA FACE | UND | 5 | 75.436 | 3.098 | 377.18 | 15.49 | 392.67 | 0 | 75.436 | 3.098
18.21 | SINAPI | 95472 | VASO SANITARIO SIFONADO CONVENCIONAL PARA PCD SEM FURO FRONTAL COM LOUÇA BRANCA SEM ASSENTO, INCLUSO CONJUNTO DE LIGAÇÃO PARA BACIA SANITÁRIA AJUSTÁVEL - FORNECIMENTO E INSTALAÇÃO. AF_01/2020 | UN | 10 | 804.82 | 30.89 | 8048.2 | 308.9 | 8357.1 | 0 | 804.82 | 30,89
18.22 | BASA | C31-BASA-SINAPI-100849 | FORNECIMENTO E INSTALAÇÃO DE ASSENTO SANITÁRIO EM POLIPROPILENO | UND | 10 | 194.1628 | 3.7157 | 1941.6281 | 37.1573 | 1978.7854 | 0 | 194.1628 | 3.7157
18.23 | BASA | C180-BASA | Porta em chapa de compensado naval, revestida em todas as faces com laminado melamínico tipo Fórmica Texturizada (90x210) cm, movimento de charneira, com chapa de proteção em aço inox na parte inferior, interna, com batente, guarnição e ferragem | UND | 5 | 668.0184 | 23.52 | 3340.092 | 117.6 | 3457.692 | 0 | 668.0184 | 23.52
18.24 | BASA | C342-BASA-ORSE-08759 | CORRIMÃO EM AÇO INOX Ø=1 1/2", DUPLO, H=90CM | M | 50 | 276.41 | 34.87 | 13820.5 | 1743.5 | 15564 | 0 | 276.41 | 34.87
19.0 |  |  | PINTURA | - | [6 empty] | 943258.424
19.1 | PINI | 02.102.000035.SER | Remoção de pintura a látex | m² | 3240 | 0 | 16.59 | 0 | 53751.6 | 53751.6 | 0 | 0 | 16.59
19.2 | PINI | 02.102.000037.SER | Remoção de pintura a óleo ou esmalte | m² | 240 | 26.63 | 22.81 | 6391.2 | 5474.4 | 11865.6 | 0 | 26.63 | 22.81
19.3 | SINAPI | 100717 | LIXAMENTO MANUAL EM SUPERFÍCIES METÁLICAS EM OBRA. | M2 | 1500 | 3.79 | 5.76 | 5685 | 8640 | 14325 | 0 | 3.79 | 5,76
19.4 | SINAPI | 88412 | APLICAÇÃO MANUAL DE FUNDO SELADOR ACRÍLICO EM PANOS CEGOS DE FACHADA | M2 | 8500 | 2.41 | 0.67 | 20485 | 5695 | 26180 | 0 | 2.41 | 0,67
19.5 | SINAPI | 88484 | FUNDO SELADOR ACRÍLICO, APLICAÇÃO MANUAL EM TETO, UMA DEMÃO. | M2 | 8500 | 2.25 | 2.28 | 19125 | 19380 | 38505 | 0 | 2.25 | 2,28
19.6 | SINAPI | 88485 | FUNDO SELADOR ACRÍLICO, APLICAÇÃO MANUAL EM PAREDE, UMA DEMÃO. AF_04/2023 | M2 | 8500 | 1.96 | 1.63 | 16660 | 13855 | 30515 | 0 | 1.96 | 1,63
19.7 | SINAPI | 88495 | EMASSAMENTO COM MASSA LÁTEX, APLICAÇÃO EM PAREDE, UMA DEMÃO, LIXAMENTO MANUAL. | M2 | 8500 | 5.56 | 6.02 | 47260 | 51170 | 98430 | 0 | 5.56 | 6,02
19.8 | SINAPI | 88497 | EMASSAMENTO COM MASSA LÁTEX, APLICAÇÃO EM PAREDE, DUAS DEMÃOS, LIXAMENTO MANUAL. | M2 | 8500 | 9.25 | 8.82 | 78625 | 74970 | 153595 | 0 | 9.25 | 8,82
19.9 | SINAPI | 88494 | EMASSAMENTO COM MASSA LÁTEX, APLICAÇÃO EM TETO, UMA DEMÃO, LIXAMENTO MANUAL. | M2 | 2125 | 8.5 | 12.36 | 18062.5 | 26265 | 44327.5 | 0 | 8.5 | 12,36
19.10 | SINAPI | 88496 | EMASSAMENTO COM MASSA LÁTEX, APLICAÇÃO EM TETO, DUAS DEMÃOS, LIXAMENTO MANUAL. | M2 | 2125 | 13.55 | 18.13 | 28793.75 | 38526.25 | 67320 | 0 | 13.55 | 18,13
19.11 | SINAPI | 96132 | APLICAÇÃO MANUAL DE MASSA ACRÍLICA, DUAS DEMÃOS. | M2 | 8500 | 12.25 | 6.5 | 104125 | 55250 | 159375 | 0 | 12.25 | 6,50
19.12 | SINAPI | 88489 | PINTURA LÁTEX ACRÍLICA PREMIUM, APLICAÇÃO MANUAL EM PAREDES, DUAS DEMÃOS. | M2 | 8500 | 8.59 | 3.97 | 73015 | 33745 | 106760 | 0 | 8.59 | 3,97
19.13 | SINAPI | 102491 | PINTURA DE PISO COM TINTA ACRÍLICA, APLICAÇÃO MANUAL, 2 DEMÃOS, INCLUSO FUNDO PREPARADOR. | M2 | 850 | 13 | 7.07 | 11050 | 6009.5 | 17059.5 | 0 | 13 | 7,07
19.14 | SINAPI | 102513 | PINTURA DE SÍMBOLOS E TEXTOS COM TINTA ACRÍLICA, DEMARCAÇÃO COM FITA ADESIVA E APLICAÇÃO COM ROLO. | M2 | 240 | 22.31 | 24.68 | 5354.4 | 5923.2 | 11277.6 | 0 | 22.31 | 24,68
19.15 | SINAPI | 102501 | PINTURA DE FAIXA DE PEDESTRE OU ZEBRADA COM TINTA ACRÍLICA, E = 30 CM, APLICAÇÃO MANUAL. | M2 | 90 | 13.71 | 11.11 | 1233.9 | 999.9 | 2233.8 | 0 | 13.71 | 11,11
19.16 | SINAPI | 100726 | PINTURA COM TINTA ALQUÍDICA DE FUNDO E ACABAMENTO (ESMALTE SINTÉTICO GRAFITE) APLICADA SOBRE SUPERFÍCIES METÁLICAS (POR DEMÃO) | M2 | 1500 | 13.01 | 13.06 | 19515 | 19590 | 39105 | 0 | 13.01 | 13,06
19.17 | SINAPI | 100749 | PINTURA COM TINTA ALQUÍDICA DE ACABAMENTO (ESMALTE SINTÉTICO FOSCO) PULVERIZADA SOBRE SUPERFÍCIES METÁLICAS (POR DEMÃO). | M2 | 1500 | 12.91 | 10.13 | 19365 | 15195 | 34560 | 0 | 12.91 | 10,13
19.18 | SINAPI | 88429 | APLICAÇÃO MANUAL DE PINTURA COM TINTA TEXTURIZADA ACRÍLICA EM DUAS CORES. | M2 | 300 | 24.36 | 11.74 | 7308 | 3522 | 10830 | 0 | 24.36 | 11,74
19.19 | BASA | C366-BASA | APLICAÇÃO MANUAL DE PINTURA COM TINTA TEXTURIZADA ACRÍLICA EM SUPERFÍCIES, COR CIMENTO QUEIMADO FOSCO DIA DE CHUVA | M2 | 300 | 65.107 | 12.3691 | 19532.106 | 3710.718 | 23242.824 | 0 | 65.107 | 12.3691
20.0 |  |  | SISTEMA ELÉTRICO E AFINS | - | [6 empty] | 977376.8385
20.1 |  |  | SUBESTAÇÃO DE ENERGIA E ENTRADA DE ENERGIA | -
20.1.1 | SINAPI | 102104 | TRANSFORMADOR DE DISTRIBUIÇÃO, 75 KVA, TRIFÁSICO, 60 HZ, CLASSE 15 KV, IMERSO EM ÓLEO MINERAL, INSTALAÇÃO EM POSTE (NÃO INCLUSO SUPORTE) - FORNECIMENTO E INSTALAÇÃO. | UN | 1 | 15218.35 | 351.98 | 15218.35 | 351.98 | 15570.33 | 0 | 15218.35 | 351,98
20.1.2 | SINAPI | 102105 | TRANSFORMADOR DE DISTRIBUIÇÃO, 112,5 KVA, TRIFÁSICO, 60 HZ, CLASSE 15 KV, IMERSO EM ÓLEO MINERAL, INSTALAÇÃO EM POSTE (NÃO INCLUSO SUPORTE) - FORNECIMENTO E INSTALAÇÃO. | UN | 1 | 18773.08 | 361.96 | 18773.08 | 361.96 | 19135.04 | 0 | 18773.08 | 361,96
20.1.3 | SINAPI | 93011 | ELETRODUTO RÍGIDO ROSCÁVEL, PVC, DN 85 MM (3"), PARA REDE ENTERRADA DE DISTRIBUIÇÃO DE ENERGIA ELÉTRICA - FORNECIMENTO E INSTALAÇÃO. | M | 35 | 42.57 | 6.51 | 1489.95 | 227.85 | 1717.8 | 0 | 42.57 | 6,51
20.1.4 | BASA | C141-SEDOP-PA-170415 | MURETA DE MEDIÇÃO EM ALVENARIA COM LAJE EM CONCRETO DIMENSÕES (C=2,20/L=0,5/H=2,0m) | UND | 2 | 1611.8067 | 673.1311 | 3223.6134 | 1346.2622 | 4569.8756 | 0 | 1611.8067 | 673.1311
20.1.5 | SINAPI | 101878 | QUADRO DE DISTRIBUIÇÃO DE ENERGIA EM CHAPA DE AÇO GALVANIZADO, DE SOBREPOR, COM BARRAMENTO TRIFÁSICO, PARA 18 DISJUNTORES DIN 100A - FORNECIMENTO E INSTALAÇÃO. | UN | 2 | 595.73 | 58.04 | 1191.46 | 116.08 | 1307.54 | 0 | 595.73 | 58,04
20.1.6 | BASA | C143-BASA | CAIXA DE MEDIÇÃO POLIFÁSICA PADRÃO CONCESSIONÁRIA LOCAL | UND | 2 | 328.225 | 47.6375 | 656.45 | 95.275 | 751.725 | 0 | 328.225 | 47.6375
20.1.7 | BASA | C144-BASA | CAIXA PARA TC PADRÃO CONCESSIONÁRIA LOCAL | UND | 2 | 975.225 | 47.6375 | 1950.45 | 95.275 | 2045.725 | 0 | 975.225 | 47.6375
20.1.8 | PINI | 30.127.000074.SER | Cabo em alumínio multiplexado, isolado com XLPE, 25 mm² para distribuiçãode energia em BT até 0,6/1kV | m | 100 | 5.81 | 3.67 | 581 | 367 | 948 | 0 | 5.81 | 3.67
20.1.9 | SINAPI | 92992 | CABO DE COBRE FLEXÍVEL ISOLADO, 95 MM², ANTI-CHAMA 0,6/1,0 KV, PARA REDE ENTERRADA DE DISTRIBUIÇÃO DE ENERGIA ELÉTRICA - FORNECIMENTO E INSTALAÇÃO. | M | 35 | 100.25 | 4.66 | 3508.75 | 163.1 | 3671.85 | 0 | 100.25 | 4,66
20.1.10 | BASA | C311-BASA-ORSE-9912 | CABO DE COBRE ISOLADO PVC RÍGIDO UNIPOLAR SEÇÃO 15MM², 15KV | M | 100 | 26.9112 | 9.5275 | 2691.12 | 952.75 | 3643.87 | 0 | 26.9112 | 9.5275
20.1.11 | BASA | C343-BASA-SEDOP-E00113 | FORNECIMENTO E INSTALAÇÃO DE CHAVE FUSÍVEL DE 100A, CLASSE 15KV C/ SUPORTE "L" | UND | 3 | 333.025 | 9.5275 | 999.075 | 28.5825 | 1027.6575 | 0 | 333.025 | 9.5275
20.1.12 | BASA | C140-BASA | FORNECIMENTO E INSTALAÇÃO DE PÁRA-RAIOS POLIMÉRICO DE DISTRIBUIÇÃO 12 KV VAL 15 KV | UND | 3 | 243.876 | 26.677 | 731.628 | 80.031 | 811.659 | 0 | 243.876 | 26.677
20.1.13 | BASA | C344-BASA-SEDOP-E00183 | FORNECIMENTO E INSTALAÇÃO DE MÃO FRANCESA PLANA GALVANIZADA 726MM | UND | 4 | 21.136 | 7.622 | 84.544 | 30.488 | 115.032 | 0 | 21.136 | 7.622
20.1.14 | SINAPI | 101546 | ISOLADOR, TIPO PINO, PARA TENSÃO 15 KV - FORNECIMENTO E INSTALAÇÃO. | UN | 6 | 26.46 | 1.39 | 158.76 | 8.34 | 167.1 | 0 | 26.46 | 1,39
20.1.15 | BASA | C345-BASA-SINAP-444 | PINO ROSCA EXTERNA, EM ACO GALVANIZADO, PARA ISOLADOR DE 15KV, DIAMETRO 25 MM, COMPRIMENTO *290* MM | UND | 6 | 31.556 | 7.622 | 189.336 | 45.732 | 235.068 | 0 | 31.556 | 7.622
20.1.16 | BASA | C346-BASA-SEDOP-E00189 | CONECTOR A COMPRESSÃO BIMETALICO (P/PARA RAIOS/CHAVE FUZIVEL) | UND | 6 | 86.476 | 7.622 | 518.856 | 45.732 | 564.588 | 0 | 86.476 | 7.622
20.1.17 | SINAPI | 102109 | SUPORTE PARA TRANSFORMADOR EM POSTE DE CONCRETO CIRCULAR - FORNECIMENTO E INSTALAÇÃO. | UN | 2 | 45.14 | 16.89 | 90.28 | 33.78 | 124.06 | 0 | 45.14 | 16,89
20.1.18 | BASA | C310-BASA-SEDOP- 171496 | Cruzeta em concreto (90x115x2400mm) | UND | 10 | 144.47 | 58.92 | 1444.7 | 589.2 | 2033.9 | 0 | 144.47 | 58.92
20.1.19 | SINAPI | 5928 | GUINDAUTO HIDRÁULICO, CAPACIDADE MÁXIMA DE CARGA 6200 KG, MOMENTO MÁXIMO DE CARGA 11,7 TM, ALCANCE MÁXIMO HORIZONTAL 9,70 M, INCLUSIVE CAMINHÃO TOCO PBT 16.000 KG | CHP | 45 | 282.94 | 24.83 | 12732.3 | 1117.35 | 13849.65 | 0 | 282.94 | 24,83
20.2 |  |  | QGBT | -
20.2.1 | BASA | C308-BASA-ORSE-07224 | REMOÇÃO DE QUADRO ELÉTRICO DE EMBUTIR OU SOBREPOR | UND | 6 | 14.48 | 34.87 | 86.88 | 209.22 | 296.1 | 0 | 14.48 | 34.87
20.2.2 | SINAPI | 101946 | QUADRO DE MEDIÇÃO GERAL DE ENERGIA PARA 1 MEDIDOR DE SOBREPOR - FORNECIMENTO E INSTALAÇÃO. | UN | 5 | 111.52 | 58.05 | 557.6 | 290.25 | 847.85 | 0 | 111.52 | 58,05
20.2.3 | SINAPI | 101898 | DISJUNTOR TERMOMAGNÉTICO TRIPOLAR , CORRENTE NOMINAL DE 400A - FORNECIMENTO E INSTALAÇÃO. | UN | 10 | 1244.75 | 50.41 | 12447.5 | 504.1 | 12951.6 | 0 | 1244.75 | 50,41
20.2.4 | SINAPI | 101896 | DISJUNTOR TERMOMAGNÉTICO TRIPOLAR , CORRENTE NOMINAL DE 200A - FORNECIMENTO E INSTALAÇÃO. | UN | 10 | 560.49 | 50.41 | 5604.9 | 504.1 | 6109 | 0 | 560.49 | 50,41
20.2.5 | PINI | 16.109.000104.SER | Disjuntor tripolar compacto > 100 A até 160 A com acionamento na porta do quadro de distribuição | un | 10 | 651.27 | 66.81 | 6512.7 | 668.1 | 7180.8 | 0 | 651.27 | 66.81
20.2.6 | SINAPI | 101895 | DISJUNTOR TERMOMAGNÉTICO TRIPOLAR , CORRENTE NOMINAL DE 125A - FORNECIMENTO E INSTALAÇÃO. | UN | 10 | 359.73 | 50.41 | 3597.3 | 504.1 | 4101.4 | 0 | 359.73 | 50,41
20.2.7 | SINAPI | 101894 | DISJUNTOR TRIPOLAR TIPO NEMA, CORRENTE NOMINAL DE 60 ATÉ 100A - FORNECIMENTO E INSTALAÇÃO. | UN | 10 | 123.01 | 29.82 | 1230.1 | 298.2 | 1528.3 | 0 | 123.01 | 29,82
20.2.8 | SINAPI | 93655 | DISJUNTOR MONOPOLAR TIPO DIN, CORRENTE NOMINAL DE 20A - FORNECIMENTO E INSTALAÇÃO. | UN | 10 | 10.63 | 2.51 | 106.3 | 25.1 | 131.4 | 0 | 10.63 | 2,51
20.2.9 | SINAPI | 93654 | DISJUNTOR MONOPOLAR TIPO DIN, CORRENTE NOMINAL DE 16A - FORNECIMENTO E INSTALAÇÃO. | UN | 10 | 10.09 | 1.8 | 100.9 | 18 | 118.9 | 0 | 10.09 | 1,80
20.3 |  |  | ALIMENTADORES DE ENERGIA | -
20.3.1 | SINAPI | 93009 | ELETRODUTO RÍGIDO ROSCÁVEL, PVC, DN 60 MM (2"), PARA REDE ENTERRADA DE DISTRIBUIÇÃO DE ENERGIA ELÉTRICA - FORNECIMENTO E INSTALAÇÃO. | M | 25 | 23.79 | 4.91 | 594.75 | 122.75 | 717.5 | 0 | 23.79 | 4,91
20.3.2 | SINAPI | 93011 | ELETRODUTO RÍGIDO ROSCÁVEL, PVC, DN 85 MM (3"), PARA REDE ENTERRADA DE DISTRIBUIÇÃO DE ENERGIA ELÉTRICA - FORNECIMENTO E INSTALAÇÃO. | M | 30 | 42.57 | 6.51 | 1277.1 | 195.3 | 1472.4 | 0 | 42.57 | 6,51
20.3.3 | BASA | C156-BASA | CONDUÍTE FLEXIVEL METÁLICO, TIPO "SEAL TUBES" DE 2" PARA ALIMENTAÇÃO USCA/GMG | M | 30 | 37.848 | 3.811 | 1135.44 | 114.33 | 1249.77 | 0 | 37.848 | 3.811
20.3.4 | BASA | C157-BASA | ELETROCALHA 200X50X3000MM PERFURADA C/ 01 VIA, COM TAMPA, INCLUINDO ACESSÓRIOS E CONEX., SUPORTES DE FIXAÇÃO, ETC | M | 40 | 96.62 | 19.055 | 3864.8 | 762.2 | 4627 | 0 | 96.62 | 19.055
20.3.5 | BASA | C158-BASA | ELETROCALHA 100X50X3000MM PERFURADA C/ 01 VIA, COM TAMPA, INCLUINDO ACESSÓRIOS E CONEX., SUPORTES DE FIXAÇÃO, ETC | M | 40 | 30.1067 | 19.055 | 1204.2667 | 762.2 | 1966.4667 | 0 | 30.1067 | 19.055
20.3.6 | BASA | C160-BASA-ORSE-9051 | CAIXA DE EQUALIZAÇÃO P/ATERRAMENTO 20X20X10CM DE SOBREPOR P/11 TERMINAIS DE PRESSÃO C/BARRAMENTO (PÁRA-RAIO) | UND | 6 | 353.964 | 11.433 | 2123.784 | 68.598 | 2192.382 | 0 | 353.964 | 11.433
20.3.7 | BASA | C161-BASA-ORSE-7996 | DISJUNTOR BIPOLAR DR 25 A - DISPOSITIVO RESIDUAL DIFERENCIAL, TIPO AC, 30MA, REF.5SM1 312-OMB, SIEMENS OU SIMILAR | UND | 25 | 287.248 | 22.866 | 7181.2 | 571.65 | 7752.85 | 0 | 287.248 | 22.866
20.4 |  |  | ILUMINAÇÃO E TOMADAS DE USO COMUM/ILUMINAÇÃO DE EMERGÊNCIA | -
20.4.1 | SINAPI | 97660 | REMOÇÃO DE INTERRUPTORES/TOMADAS ELÉTRICAS, DE FORMA MANUAL, SEM REAPROVEITAMENTO. | UN | 300 | 0.16 | 0.53 | 48 | 159 | 207 | 0 | 0.16 | 0,53
20.4.2 | SINAPI | 97661 | REMOÇÃO DE CABOS ELÉTRICOS, COM SEÇÃO DE 10 MM², FORMA MANUAL, SEM REAPROVEITAMENTO. | M | 4000 | 0.19 | 0.55 | 760 | 2200 | 2960 | 0 | 0.19 | 0,55
20.4.3 | SINAPI | 97665 | REMOÇÃO DE LUMINÁRIAS, DE FORMA MANUAL, SEM REAPROVEITAMENTO. | UN | 290 | 0.52 | 1.36 | 150.8 | 394.4 | 545.2 | 0 | 0.52 | 1,36
20.4.4 | BASA | C328-BASA | REMOÇÃO DE ELETRODUTOS/ELETROCALHAS | M | 500 | 0.2916 | 0.7622 | 145.8 | 381.1 | 526.9 | 0 | 0.2916 | 0.7622
20.4.5 | SINAPI | 90447 | RASGO LINEAR MANUAL EM ALVENARIA, PARA ELETRODUTOS, DIÂMETROS MENORES OU IGUAIS A 40 MM. | M | 300 | 2.13 | 6.08 | 639 | 1824 | 2463 | 0 | 2.13 | 6,08
20.4.6 | BASA | C274-BASA-SINAPI | PONTO ELÉTRICO PARA CX DA TECBAN COM O2 ELETRODUTOS GALVANIZADOS DE 3/4' E CURVA NA ALTURA DE 2,15 M DO PISO | UND | 3 | 48.4 | 18.24 | 145.2 | 54.72 | 199.92 | 0 | 48.4 | 18.24
20.4.7 | SINAPI | 104475 | COMPOSIÇÃO PARAMÉTRICA DE PONTO ELÉTRICO DE TOMADA DE USO GERAL 2P+T (10A/250V)COM ELETRODUTO EMBUTIDO EM RASGOS NAS PAREDES, INCLUSO TOMADA, ELETRODUTO, CABO, RASGO, QUEBRA E CHUMBAMENTO | UN | 70 | 228.02 | 132.1 | 15961.4 | 9247 | 25208.4 | 0 | 228.02 | 132.1
20.4.8 | SINAPI | 92005 | TOMADA MÉDIA DE EMBUTIR (2 MÓDULOS), 2P+T 20 A, INCLUINDO SUPORTE E PLACA - FORNECIMENTO E INSTALAÇÃO. | UN | 70 | 36.6 | 26.7 | 2562 | 1869 | 4431 | 0 | 36.6 | 26,70
20.4.9 | SINAPI | 92008 | TOMADA BAIXA DE EMBUTIR (2 MÓDULOS), 2P+T 10 A, INCLUINDO SUPORTE E PLACA - FORNECIMENTO E INSTALAÇÃO. | UN | 70 | 29.68 | 20.95 | 2077.6 | 1466.5 | 3544.1 | 0 | 29.68 | 20,95
20.4.10 | BASA | C213-SINAPI-93141 | PONTO PARA CFTV E ALARME, CAIXA RETANGULAR, ELETRODUTO, RASGO, QUEBRA E CHUMBAMENTO. | UND | 30 | 143.37 | 78.65 | 4301.1 | 2359.5 | 6660.6 | 0 | 143.37 | 78.65
20.4.11 | SINAPI | 104474 | COMPOSIÇÃO PARAMÉTRICA DE PONTO ELÉTRICO DE ILUMINAÇÃO, COM INTERRUPTOR PARALELO, COM ELETRODUTO EMBUTIDO EM RASGOS NAS PAREDES, INCLUSO CAIXA ELÉTRICA, MÓDULO DE TOMADA, ELETRODUTO, CABO, RASGO, QUEBRA E CHUMBAMENTO (SEM LUMINÁRIA E LÂMPADA) | UN | 70 | 218.5 | 148.8 | 15295 | 10416 | 25711 | 0 | 218.5 | 148.8
20.4.12 | BASA | C181-BASA | Adaptação das Instalações elétricas no Mobiliário | UND | 60 | 43.8 | 11 | 2628 | 660 | 3288 | 0 | 43.8 | 11
20.4.13 | BASA | C163-BASA-ORSE-13451 | PROGRAMADOR HORÁRIO COEL BIFÁSICO 16A PARA ACIONAMENTO DA ILUMINAÇÃO DO AUTO-ATENDIMENTO | UND | 24 | 261.916 | 7.622 | 6285.984 | 182.928 | 6468.912 | 0 | 261.916 | 7.622
20.4.14 | BASA | C164-BASA | CONTATOR 20A PARA ACIONAMENTO DA ILUMINAÇÃO DO AUTO-ATENDIMENTO | UND | 24 | 39.466 | 7.622 | 947.184 | 182.928 | 1130.112 | 0 | 39.466 | 7.622
20.4.15 | SINAPI | 91863 | ELETRODUTO RÍGIDO ROSCÁVEL, PVC, DN 25 MM (3/4"), PARA CIRCUITOS TERMINAIS, INSTALADO EM FORRO - FORNECIMENTO E INSTALAÇÃO. | M | 180 | 7.14 | 4.54 | 1285.2 | 817.2 | 2102.4 | 0 | 7.14 | 4,54
20.4.16 | SINAPI | 91864 | ELETRODUTO RÍGIDO ROSCÁVEL, PVC, DN 32 MM (1"), PARA CIRCUITOS TERMINAIS, INSTALADO EM FORRO - FORNECIMENTO E INSTALAÇÃO. | M | 180 | 10.49 | 5.29 | 1888.2 | 952.2 | 2840.4 | 0 | 10.49 | 5,29
20.4.17 | SINAPI | 91926 | CABO DE COBRE FLEXÍVEL ISOLADO, 2,5 MM², ANTI-CHAMA 450/750 V, PARA CIRCUITOS TERMINAIS - FORNECIMENTO E INSTALAÇÃO. | M | 3000 | 3.4 | 1.1 | 10200 | 3300 | 13500 | 0 | 3.4 | 1,10
20.4.18 | SINAPI | 91924 | CABO DE COBRE FLEXÍVEL ISOLADO, 1,5 MM², ANTI-CHAMA 450/750 V, PARA CIRCUITOS TERMINAIS - FORNECIMENTO E INSTALAÇÃO. AF_03/2023 | M | 3000 | 2.23 | 0.86 | 6690 | 2580 | 9270 | 0 | 2.23 | 0,86
20.4.19 | SINAPI | 91928 | CABO DE COBRE FLEXÍVEL ISOLADO, 4 MM², ANTI-CHAMA 450/750 V, PARA CIRCUITOS TERMINAIS - FORNECIMENTO E INSTALAÇÃO. | M | 1000 | 5.51 | 1.47 | 5510 | 1470 | 6980 | 0 | 5.51 | 1,47
20.4.20 | SINAPI | 91952 | INTERRUPTOR SIMPLES (1 MÓDULO), 10A/250V, SEM SUPORTE E SEM PLACA - FORNECIMENTO E INSTALAÇÃO. | UN | 125 | 10.79 | 8.86 | 1348.75 | 1107.5 | 2456.25 | 0 | 10.79 | 8,86
20.4.21 | SINAPI | 91959 | INTERRUPTOR SIMPLES (2 MÓDULOS), 10A/250V, INCLUINDO SUPORTE E PLACA - FORNECIMENTO E INSTALAÇÃO. | UN | 50 | 27.35 | 20.21 | 1367.5 | 1010.5 | 2378 | 0 | 27.35 | 20,21
20.4.22 | SINAPI | 91967 | INTERRUPTOR SIMPLES (3 MÓDULOS), 10A/250V, INCLUINDO SUPORTE E PLACA - FORNECIMENTO E INSTALAÇÃO. | UN | 50 | 37.26 | 26.7 | 1863 | 1335 | 3198 | 0 | 37.26 | 26,70
20.4.23 | SINAPI | 92000 | TOMADA BAIXA DE EMBUTIR (1 MÓDULO), 2P+T 10 A, INCLUINDO SUPORTE E PLACA - FORNECIMENTO E INSTALAÇÃO. | UN | 150 | 18.6 | 14.13 | 2790 | 2119.5 | 4909.5 | 0 | 18.6 | 14,13
20.4.24 | BASA | C165-BASA-ORSE-13528/13529 | PLUGUE MACHO E FÊMEA,10A, 2P+T PARA LIGAÇÃO DAS LUMINÁRIAS | UND | 170 | 11.348 | 22.866 | 1929.16 | 3887.22 | 5816.38 | 0 | 11.348 | 22.866
20.4.25 | BASA | C66-SINAPI39390 | PROJETOR DE LED 30W, COMPLETA CONFORME A ESPECIFICAÇÃO | UND | 50 | 42.201 | 17.1495 | 2110.05 | 857.475 | 2967.525 | 0 | 42.201 | 17.1495
20.4.26 | BASA | C203 -SEDOP-170781 | LUMINÁRIA COM LÂMPADA DE LED 2X18W, DE EMBUTIR, COM REFLETOR PARABÓLICO ESPELHADO, ALETAS ESPELHADAS, LAMPADAS E DEMAIS ACESSÓRIOS, CONFORME ESPECIFICAÇÃO | UND | 130 | 310.182 | 34.299 | 40323.66 | 4458.87 | 44782.53 | 0 | 310.182 | 34.299
20.4.27 | BASA | C202 -SEDOP-170781 | LUMINÁRIA COM LÂMPADA DE LED 4X10W, DE EMBUTIR, COM REFLETOR PARABÓLICO ESPELHADO, ALETAS ESPELHADAS, LAMPADAS E DEMAIS ACESSÓRIOS, CONFORME ESPECIFICAÇÃO | UND | 50 | 329.482 | 62.099 | 16474.1 | 3104.95 | 19579.05 | 0 | 329.482 | 62.099
20.4.28 | SINAPI | 102085 | LUMINÁRIA ESTANQUE COM PROTEÇÃO CONTRA ÁGUA, POEIRA OU IMPACTOS - FORNECIMENTO E INSTALAÇÃO. | UN | 25 | 175.62 | 25.48 | 4390.5 | 637 | 5027.5 | 0 | 175.62 | 25,48
20.4.29 | SINAPI | 100906 | LUMINÁRIA DUPLA TIPO CALHA, DE SOBREPOR, COM 4 LÂMPADAS TUBULARES FLUORESCENTES DE 36 W, COM REATORES DE PARTIDA RÁPIDA -FORNECIMENTO E INSTALAÇÃO. | UN | 25 | 292.31 | 50.11 | 7307.75 | 1252.75 | 8560.5 | 0 | 292.31 | 50.11
20.4.30 | SINAPI | 100903 | LÂMPADA TUBULAR LED DE 18/20 W, BASE G13 - FORNECIMENTO E INSTALAÇÃO. | UN | 500 | 23.31 | 6.94 | 11655 | 3470 | 15125 | 0 | 23.31 | 6,94
20.4.31 | SINAPI | 97599 | LUMINÁRIA DE EMERGÊNCIA, COM 30 LÂMPADAS LED DE 2 W, SEM REATOR - FORNECIMENTO E INSTALAÇÃO. | UN | 100 | 18.98 | 5.02 | 1898 | 502 | 2400 | 0 | 18.98 | 5,02
20.5 |  |  | INSTALAÇÕES ELÉTRICAS PARA SISTEMA DE REFRIGERAÇÃO (NORMAL E ESSENCIAL) | -
20.5.1 | SINAPI | 93661 | DISJUNTOR BIPOLAR TIPO DIN, CORRENTE NOMINAL DE 16A - FORNECIMENTO E INSTALAÇÃO. | UN | 25 | 51.97 | 3.61 | 1299.25 | 90.25 | 1389.5 | 0 | 51.97 | 3,61
20.5.2 | SINAPI | 93662 | DISJUNTOR BIPOLAR TIPO DIN, CORRENTE NOMINAL DE 20A - FORNECIMENTO E INSTALAÇÃO. | UN | 25 | 53.03 | 5.03 | 1325.75 | 125.75 | 1451.5 | 0 | 53.03 | 5,03
20.5.3 | SINAPI | 93663 | DISJUNTOR BIPOLAR TIPO DIN, CORRENTE NOMINAL DE 25A - FORNECIMENTO E INSTALAÇÃO. | UN | 50 | 53.03 | 5.03 | 2651.5 | 251.5 | 2903 | 0 | 53.03 | 5,03
20.5.4 | SINAPI | 101896 | DISJUNTOR TERMOMAGNÉTICO TRIPOLAR , CORRENTE NOMINAL DE 200A - FORNECIMENTO E INSTALAÇÃO. | UN | 5 | 560.49 | 50.41 | 2802.45 | 252.05 | 3054.5 | 0 | 560.49 | 50,41
20.5.5 | PINI | 16.109.000104.SER | Disjuntor tripolar compacto > 100 A até 160 A com acionamento na porta do quadro de distribuição | un | 5 | 651.27 | 66.81 | 3256.35 | 334.05 | 3590.4 | 0 | 651.27 | 66.81
20.5.6 | BASA | C159-BASA | ELETROCALHA 50X50X3000MM PERFURADA C/ 01 VIA, COM TAMPA, INCLUINDO ACESSÓRIOS E CONEX., SUPORTES DE FIXAÇÃO, ETC | M | 100 | 48.024 | 11.433 | 4802.4 | 1143.3 | 5945.7 | 0 | 48.024 | 11.433
20.5.7 | SINAPI | 91867 | ELETRODUTO RÍGIDO ROSCÁVEL, PVC, DN 25 MM (3/4"), PARA CIRCUITOS TERMINAIS, INSTALADO EM LAJE - FORNECIMENTO E INSTALAÇÃO. | M | 250 | 6.83 | 3.58 | 1707.5 | 895 | 2602.5 | 0 | 6.83 | 3,58
20.5.8 | SINAPI | 91864 | ELETRODUTO RÍGIDO ROSCÁVEL, PVC, DN 32 MM (1"), PARA CIRCUITOS TERMINAIS, INSTALADO EM FORRO - FORNECIMENTO E INSTALAÇÃO. | M | 100 | 10.49 | 5.29 | 1049 | 529 | 1578 | 0 | 10.49 | 5,29
20.5.9 | PINI | 16.113.000921.SER | Perfilado liso em chapa de aço galvanizado # 22, largura 38 mm x altura 38 mm, com tampa, instalação superior | m | 100 | 59.02 | 16.15 | 5902 | 1615 | 7517 | 0 | 59.02 | 16.15
20.5.10 | SINAPI | 95778 | CONDULETE DE ALUMÍNIO, TIPO C, PARA ELETRODUTO DE AÇO GALVANIZADO DN 20 MM (3/4''), APARENTE - FORNECIMENTO E INSTALAÇÃO. | UN | 55 | 19.36 | 10.4 | 1064.8 | 572 | 1636.8 | 0 | 19.36 | 10,40
20.5.11 | SINAPI | 95780 | CONDULETE DE ALUMÍNIO, TIPO B, PARA ELETRODUTO DE AÇO GALVANIZADO DN 25 MM (1''), APARENTE - FORNECIMENTO E INSTALAÇÃO. | UN | 55 | 22.24 | 9.71 | 1223.2 | 534.05 | 1757.25 | 0 | 22.24 | 9,71
20.5.12 | SINAPI | 91944 | CAIXA RETANGULAR 4" X 4" BAIXA (0,30 M DO PISO), PVC, INSTALADA EM PAREDE - FORNECIMENTO E INSTALAÇÃO. | UN | 55 | 7.38 | 6.62 | 405.9 | 364.1 | 770 | 0 | 7.38 | 6,62
20.5.13 | SINAPI | 91926 | CABO DE COBRE FLEXÍVEL ISOLADO, 2,5 MM², ANTI-CHAMA 450/750 V, PARA CIRCUITOS TERMINAIS - FORNECIMENTO E INSTALAÇÃO. | M | 800 | 3.4 | 1.1 | 2720 | 880 | 3600 | 0 | 3.4 | 1,10
20.5.14 | SINAPI | 91928 | CABO DE COBRE FLEXÍVEL ISOLADO, 4 MM², ANTI-CHAMA 450/750 V, PARA CIRCUITOS TERMINAIS - FORNECIMENTO E INSTALAÇÃO. | M | 600 | 5.51 | 1.47 | 3306 | 882 | 4188 | 0 | 5.51 | 1,47
20.5.15 | SINAPI | 91930 | CABO DE COBRE FLEXÍVEL ISOLADO, 6 MM², ANTI-CHAMA 450/750 V, PARA CIRCUITOS TERMINAIS - FORNECIMENTO E INSTALAÇÃO. | M | 400 | 7.84 | 1.93 | 3136 | 772 | 3908 | 0 | 7.84 | 1,93
20.5.16 | BASA | C163-BASA-ORSE-13451 | PROGRAMADOR HORÁRIO COEL BIFÁSICO 16A PARA ACIONAMENTO DA ILUMINAÇÃO DO AUTO-ATENDIMENTO | UND | 20 | 261.916 | 7.622 | 5238.32 | 152.44 | 5390.76 | 0 | 261.916 | 7.622
20.5.17 | BASA | C164-BASA | CONTATOR 20A PARA ACIONAMENTO DA ILUMINAÇÃO DO AUTO-ATENDIMENTO | UND | 10 | 39.466 | 7.622 | 394.66 | 76.22 | 470.88 | 0 | 39.466 | 7.622
20.5.18 | SINAPI | 101903 | CONTATOR TRIPOLAR I NOMINAL 38A - FORNECIMENTO E INSTALAÇÃO. | UN | 12 | 427.72 | 15.44 | 5132.64 | 185.28 | 5317.92 | 0 | 427.72 | 15,44
20.6 |  |  | SISTEMA DE PROTEÇÃO CONTRA DESCARGAS ATMOSFÉRICAS (SPDA) E ATERRAMENTO | -
20.6.1 | SINAPI | 96984 | ELETRODUTO PVC RÍGIDO, DIÂMETRO 40MM, COM 3 METROS, PARA SPDA - FORNECIMENTO E INSTALAÇÃO. | UN | 50 | 30.92 | 28.41 | 1546 | 1420.5 | 2966.5 | 0 | 30.92 | 28,41
20.6.2 | BASA | C347-BASA-SINAPI | ABRACADEIRA EM ACO PARA AMARRACAO DE ELETRODUTOS, TIPO D, COM 1" E CUNHA DE FIXACAO | UND | 30 | 3.1558 | 0.3811 | 94.674 | 11.433 | 106.107 | 0 | 3.1558 | 0.3811
20.6.3 | SINAPI | 96985 | HASTE DE ATERRAMENTO, DIÂMETRO 5/8", COM 3 METROS - FORNECIMENTO E INSTALAÇÃO. | UN | 50 | 66.51 | 9.46 | 3325.5 | 473 | 3798.5 | 0 | 66.51 | 9,46
20.6.4 | SINAPI | 98111 | CAIXA DE INSPEÇÃO PARA ATERRAMENTO, CIRCULAR, EM POLIETILENO, DIÂMETRO INTERNO = 0,3 M. | UN | 15 | 48.91 | 5.59 | 733.65 | 83.85 | 817.5 | 0 | 48.91 | 5,59
20.6.5 | SINAPI | 96977 | CORDOALHA DE COBRE NU 50 MM², ENTERRADA - FORNECIMENTO E INSTALAÇÃO. | M | 250 | 59.43 | 1.24 | 14857.5 | 310 | 15167.5 | 0 | 59.43 | 1,24
20.6.6 | BASA | C351-BASA-ORSE-12740 | FORNECIMENTO E ASSENTAMENTO DE BARRA CHATA DE ALUMÍNIO DE 7/8" X 1/8" | M | 900 | 12.6822 | 3.7458 | 11413.98 | 3371.22 | 14785.2 | 0 | 12.6822 | 3.7458
20.6.7 | BASA | C348-BASA-SEDOP-171125 | CONECTOR DE MEDIÇÃO E EMENDA #50MM², FAB. TERMOTÉCNICA OU SIMILAR | UND | 25 | 13.1961 | 1.7676 | 329.9025 | 44.19 | 374.0925 | 0 | 13.1961 | 1.7676
20.6.8 | BASA | C349-BASA-SEDOP-171299 | PONTO DE SOLDA EXOTÉRMICA | UND | 50 | 18.994 | 30.488 | 949.7 | 1524.4 | 2474.1 | 0 | 18.994 | 30.488
20.6.9 | BASA | C145-BASA | CAIXA DE ATERRAMENTO EM CONCRETO PRÉ-MOLDADO, DIAMETRO DE 0,30 M E ALTURA DE 0,35 M, SEM FUNDO E COM TAMPA | UND | 25 | 92.384 | 10.461 | 2309.6 | 261.525 | 2571.125 | 0 | 92.384 | 10.461
20.6.10 | BASA | C350-BASA | MEDIÇÃO DA RESISTÊNCIA DE TERRA EQUIVALENTE DA MALHA DE ATERRAMENTO E EMISSÃO DE RELATÓRIO | UND | 5 | 80.19 | 242.33 | 400.95 | 1211.65 | 1612.6 | 0 | 80.19 | 242.33
20.6.11 | BASA | C139-BASA | FORNECIMENTO E INSTALAÇÃO DE CABO #50 MM² NÚ | M | 300 | 57.588 | 3.811 | 17276.4 | 1143.3 | 18419.7 | 0 | 57.588 | 3.811
20.7 |  |  | LÓGICA (CABEAMENTO ESTRUTURADO) | -
20.7.1 | BASA | C177-BASA | Rack fechado 19" 44Ux800mm, de profundidade em aço SAE 1010/1020, ref. RTS40870 (Triunfo ou similar), com 1 porta, 03 bandejas de apoio, 02 réguas de tomadas 2P+T c/chicote, 6 anéis de guia vertical, exaustor, etc., conforme padrão do Banco (P/ REDE) | UND | 5 | 3166.12 | 457.32 | 15830.6 | 2286.6 | 18117.2 | 0 | 3166.12 | 457.32
20.7.2 | BASA | C169-BASA (SEDOP-170690) | PONTO DE LÓGICA COMPLETO-UTP (INCLUINDO CABO, CONEXÕES, TOMADA, CAIXA ELÉTRICA, ELETRODUTO PVC, RASGO, QUEBRA E CHUMBAMENTO) | PT | 50 | 327.44 | 314.94 | 16372 | 15747 | 32119 | 0 | 327.44 | 314.94
20.7.3 | SINAPI | 98301 | PATCH PANEL 24 PORTAS, CATEGORIA 5E - FORNECIMENTO E INSTALAÇÃO. | UN | 25 | 359.73 | 236.31 | 8993.25 | 5907.75 | 14901 | 0 | 359.73 | 236,31
20.7.4 | BASA | C171-BASA | ARAME RECOZIDO | KG | 18 | 28.026 | 7.622 | 504.468 | 137.196 | 641.664 | 0 | 28.026 | 7.622
20.7.5 | SINAPI | 98295 | CABO ELETRÔNICO CATEGORIA 5E, FORNECIMENTO E INSTALAÇÃO. | M | 3000 | 4.57 | 0.09 | 13710 | 270 | 13980 | 0 | 4.57 | 0,09
20.7.6 | SINAPI | 98307 | TOMADA DE REDE RJ45 - FORNECIMENTO E INSTALAÇÃO. | UN | 190 | 41.71 | 7.85 | 7924.9 | 1491.5 | 9416.4 | 0 | 41.71 | 7,85
20.7.7 | BASA | C204 -SEDOP-171189 | PATCH CABLE M8V CAT 5E 1,5M | UND | 190 | 30.7675 | 14.73 | 5845.825 | 2798.7 | 8644.525 | 0 | 30.7675 | 14.73
20.7.8 | BASA | C211-SEDOP-171189 | Patch cable M8V cat 5e 3,00m | UND | 190 | 56.0675 | 14.73 | 10652.825 | 2798.7 | 13451.525 | 0 | 56.0675 | 14.73
20.7.9 | BASA | C178-BASA | Adaptação das Instalações de lógica no Mobiliário | PT | 110 | 28.1708 | 0.4162 | 3098.788 | 45.782 | 3144.57 | 0 | 28.1708 | 0.4162
20.7.10 | BASA | C71-SINAPI | ORGANIZAÇÃO DA FIAÇÃO INTERNA DO RACK NO CPD (REMOÇÃO DE PAT CORDS, TESTE DE CONTINUIDADE,DENT. DE CABOS, ETC) | UND | 6 | 116.64 | 304.88 | 699.84 | 1829.28 | 2529.12 | 0 | 116.64 | 304.88
20.7.11 | BASA | C131-BASA | INSTALAÇÃO DE RACK FECHADO 19", P/ REDE OU SERVIDOR | UND | 6 | 116.64 | 304.88 | 699.84 | 1829.28 | 2529.12 | 0 | 116.64 | 304.88
20.7.12 | SINAPI | 91941 | CAIXA RETANGULAR 4" X 2" BAIXA (0,30 M DO PISO), PVC, INSTALADA EM PAREDE - FORNECIMENTO E INSTALAÇÃO. | UN | 90 | 5.04 | 6.41 | 453.6 | 576.9 | 1030.5 | 0 | 5.04 | 6,41
20.7.13 | SINAPI | 91944 | CAIXA RETANGULAR 4" X 4" BAIXA (0,30 M DO PISO), PVC, INSTALADA EM PAREDE - FORNECIMENTO E INSTALAÇÃO. | UN | 90 | 7.38 | 6.62 | 664.2 | 595.8 | 1260 | 0 | 7.38 | 6,62
20.7.14 | SINAPI | 100561 | QUADRO DE DISTRIBUICAO PARA TELEFONE N.3, 40X40X12CM EM CHAPA METALICA, DE EMBUTIR, FORNECIMENTO E INSTALAÇÃO. | UN | 5 | 191.08 | 39.2 | 955.4 | 196 | 1151.4 | 0 | 191.08 | 39,20
20.7.15 | SINAPI | 93009 | ELETRODUTO RÍGIDO ROSCÁVEL, PVC, DN 60 MM (2"), PARA REDE ENTERRADA DE DISTRIBUIÇÃO DE ENERGIA ELÉTRICA - FORNECIMENTO E INSTALAÇÃO. | M | 90 | 23.79 | 4.91 | 2141.1 | 441.9 | 2583 | 0 | 23.79 | 4,91
20.7.16 | PINI | 16.111.001104.SER | Eletroduto de aço carbono com costura galvanização eletrolítica inclusive conexões Ø 40 mm 1 1/2" | m | 50 | 20.66 | 25.05 | 1033 | 1252.5 | 2285.5 | 0 | 20.66 | 25.05
20.7.17 | SINAPI | 91864 | ELETRODUTO RÍGIDO ROSCÁVEL, PVC, DN 32 MM (1"), PARA CIRCUITOS TERMINAIS, INSTALADO EM FORRO - FORNECIMENTO E INSTALAÇÃO. | M | 120 | 10.49 | 5.29 | 1258.8 | 634.8 | 1893.6 | 0 | 10.49 | 5,29
20.7.18 | SINAPI | 91867 | ELETRODUTO RÍGIDO ROSCÁVEL, PVC, DN 25 MM (3/4"), PARA CIRCUITOS TERMINAIS, INSTALADO EM LAJE - FORNECIMENTO E INSTALAÇÃO. AF_03/2023 | M | 30 | 6.83 | 3.58 | 204.9 | 107.4 | 312.3 | 0 | 6.83 | 3,58
20.7.19 | PINI | 16.111.000902.SER | Eletroduto de aço carbono com costura galvanização a fogo inclusive conexões Ø 25 mm 1" | m | 55 | 24.47 | 16.7 | 1345.85 | 918.5 | 2264.35 | 0 | 24.47 | 16.7
20.7.20 | PINI | 16.111.000901.SER | Eletroduto de aço carbono com costura galvanização a fogo inclusive conexões Ø 20 mm 3/4" | m | 35 | 18.35 | 16.7 | 642.25 | 584.5 | 1226.75 | 0 | 18.35 | 16.7
20.7.21 | BASA | C158-BASA | ELETROCALHA 100X50X3000MM PERFURADA C/ 01 VIA, COM TAMPA, INCLUINDO ACESSÓRIOS E CONEX., SUPORTES DE FIXAÇÃO, ETC | M | 50 | 30.1067 | 19.055 | 1505.3333 | 952.75 | 2458.0833 | 0 | 30.1067 | 19.055
20.7.22 | PINI | 16.113.000341.SER | Eletrocalha lisa em chapa de aço galvanizado # 22, tipo "U", com tampa largura 50 mm x altura 25 mm, instalação superior | m | 30 | 54.69 | 16.15 | 1640.7 | 484.5 | 2125.2 | 0 | 54.69 | 16.15
20.7.23 | BASA | C199 -SINAPI | CURVA FG 135° Ø3" | UND | 25 | 109.9146 | 9.1083 | 2747.8655 | 227.7073 | 2975.5728 | 0 | 109.9146 | 9.1083
20.7.24 | BASA | C200 -SINAPI | BUCHA E ARRUELA DE ALUMÍNIO Ø3" | UND | 25 | 19.0446 | 9.1083 | 476.1155 | 227.7073 | 703.8227 | 0 | 19.0446 | 9.1083
20.7.25 | BASA | C201 -SINAPI | LUVA FG Ø3" | UND | 25 | 73.5246 | 9.1083 | 1838.1155 | 227.7073 | 2065.8228 | 0 | 73.5246 | 9.1083
20.7.26 | SINAPI | 97887 | CAIXA ENTERRADA ELÉTRICA RETANGULAR, EM ALVENARIA COM TIJOLOS CERÂMICOS MACIÇOS, FUNDO COM BRITA, DIMENSÕES INTERNAS: 0,4X0,4X0,4 M. | UN | 30 | 187.95 | 111.74 | 5638.5 | 3352.2 | 8990.7 | 0 | 187.95 | 111,74
20.7.27 | SINAPI | 101875 | QUADRO DE DISTRIBUIÇÃO DE ENERGIA EM CHAPA DE AÇO GALVANIZADO, DE EMBUTIR, COM BARRAMENTO TRIFÁSICO, PARA 12 DISJUNTORES DIN 100A - FORNECIMENTO E INSTALAÇÃO. | UN | 15 | 457.23 | 20.34 | 6858.45 | 305.1 | 7163.55 | 0 | 457.23 | 20,34
20.7.28 | SINAPI | 98268 | CABO TELEFÔNICO CI-50 20 PARES INSTALADO EM ENTRADA DE EDIFICAÇÃO - FORNECIMENTO E INSTALAÇÃO. | M | 100 | 11.26 | 3.95 | 1126 | 395 | 1521 | 0 | 11.26 | 3,95
20.7.29 | BASA | C251-BASA | FORNECIMENTO E INSTALAÇÃO DE BLOCO BARGOA 10P | UND | 30 | 28.154 | 7.574 | 844.62 | 227.22 | 1071.84 | 0 | 28.154 | 7.574
20.7.30 | BASA | C142-BASA-SEDOP-171034 | Proteção contra surto Classe II,1P,20KA,175V | UND | 110 | 58.465 | 29.46 | 6431.15 | 3240.6 | 9671.75 | 0 | 58.465 | 29.46
20.7.31 | BASA | C260-ORSE-11402 | CANALETA VETILADA EM PVC 80X100X2000MM | M | 150 | 122.4675 | 28.4025 | 18370.125 | 4260.375 | 22630.5 | 0 | 122.4675 | 28.4025
20.7.32 | BASA | C261-BASA | FRENTE FALSA PAINEL DE FECHAMENTO FURUKAWA 1U PARA RACK 19 P | UND | 25 | 98.417 | 3.787 | 2460.425 | 94.675 | 2555.1 | 0 | 98.417 | 3.787
20.7.33 | BASA | C262- SEDOP-171056 | REGUA PARA RACK, COM 6 TOMADAS 2P+T 10A | UND | 25 | 39.88 | 29.34 | 997 | 733.5 | 1730.5 | 0 | 39.88 | 29.34
20.8 |  |  | ELÉTRICA DA LÓGICA (QD-BEM, QD-EST, QD-NB) | -
20.8.1 | SINAPI | 101878 | QUADRO DE DISTRIBUIÇÃO DE ENERGIA EM CHAPA DE AÇO GALVANIZADO, DE SOBREPOR, COM BARRAMENTO TRIFÁSICO, PARA 18 DISJUNTORES DIN 100A - FORNECIMENTO E INSTALAÇÃO. | UN | 5 | 595.73 | 58.04 | 2978.65 | 290.2 | 3268.85 | 0 | 595.73 | 58,04
20.8.2 | SINAPI | 101879 | QUADRO DE DISTRIBUIÇÃO DE ENERGIA EM CHAPA DE AÇO GALVANIZADO, DE EMBUTIR, COM BARRAMENTO TRIFÁSICO, PARA 24 DISJUNTORES DIN 100A - FORNECIMENTO E INSTALAÇÃO. | UN | 5 | 668.89 | 22.84 | 3344.45 | 114.2 | 3458.65 | 0 | 668.89 | 22,84
20.8.3 | SINAPI | 101879 | QUADRO DE DISTRIBUIÇÃO DE ENERGIA EM CHAPA DE AÇO GALVANIZADO, DE EMBUTIR, COM BARRAMENTO TRIFÁSICO, PARA 24 DISJUNTORES DIN 100A - FORNECIMENTO E INSTALAÇÃO | UN | 5 | 668.89 | 22.84 | 3344.45 | 114.2 | 3458.65 | 0 | 668.89 | 22,84
20.8.4 | SINAPI | 101879 | QUADRO DE DISTRIBUIÇÃO DE ENERGIA EM CHAPA DE AÇO GALVANIZADO, DE EMBUTIR, COM BARRAMENTO TRIFÁSICO, PARA 24 DISJUNTORES DIN 100A - FORNECIMENTO E INSTALAÇÃO | UN | 5 | 668.89 | 22.84 | 3344.45 | 114.2 | 3458.65 | 0 | 668.89 | 22,84
20.8.5 | SINAPI | 101880 | QUADRO DE DISTRIBUIÇÃO DE ENERGIA EM CHAPA DE AÇO GALVANIZADO, DE EMBUTIR, COM BARRAMENTO TRIFÁSICO, PARA 30 DISJUNTORES DIN 150A - FORNECIMENTO E INSTALAÇÃO | UN | 5 | 769.24 | 27.45 | 3846.2 | 137.25 | 3983.45 | 0 | 769.24 | 27,45
20.8.6 | SINAPI | 91932 | CABO DE COBRE FLEXÍVEL ISOLADO, 10 MM², ANTI-CHAMA 450/750 V, PARA CIRCUITOS TERMINAIS - FORNECIMENTO E INSTALAÇÃO. | M | 130 | 14.63 | 2.88 | 1901.9 | 374.4 | 2276.3 | 0 | 14.63 | 2,88
20.8.7 | SINAPI | 91928 | CABO DE COBRE FLEXÍVEL ISOLADO, 4 MM², ANTI-CHAMA 450/750 V, PARA CIRCUITOS TERMINAIS - FORNECIMENTO E INSTALAÇÃO. | M | 130 | 5.51 | 1.47 | 716.3 | 191.1 | 907.4 | 0 | 5.51 | 1,47
20.8.8 | SINAPI | 92982 | CABO DE COBRE FLEXÍVEL ISOLADO, 16 MM², ANTI-CHAMA 0,6/1,0 KV, PARA DISTRIBUIÇÃO - FORNECIMENTO E INSTALAÇÃO. | M | 130 | 17.15 | 0.47 | 2229.5 | 61.1 | 2290.6 | 0 | 17.15 | 0,47
20.8.9 | SINAPI | 91932 | CABO DE COBRE FLEXÍVEL ISOLADO, 10 MM², ANTI-CHAMA 450/750 V, PARA CIRCUITOS TERMINAIS - FORNECIMENTO E INSTALAÇÃO. | M | 130 | 14.63 | 2.88 | 1901.9 | 374.4 | 2276.3 | 0 | 14.63 | 2,88
20.8.10 | SINAPI | 91928 | CABO DE COBRE FLEXÍVEL ISOLADO, 4 MM², ANTI-CHAMA 450/750 V, PARA CIRCUITOS TERMINAIS - FORNECIMENTO E INSTALAÇÃO. | M | 130 | 5.51 | 1.47 | 716.3 | 191.1 | 907.4 | 0 | 5.51 | 1,47
20.8.11 | BASA | C229-BASA | CHAVE COMUTADORA 63A, 4 POLOS DE 3 POSIÇÕES | UND | 5 | 294.396 | 45.732 | 1471.98 | 228.66 | 1700.64 | 0 | 294.396 | 45.732
20.8.12 | PINI | 16.109.000204.SER | Chave seccionadora tripolar 63 A, manobra com carga, acionamento frontal rotativo, montado na porta do quadro de distribuição | un | 5 | 275.16 | 103.55 | 1375.8 | 517.75 | 1893.55 | 0 | 275.16 | 103.55
20.8.13 | PINI | 16.109.000203.SER | Chave seccionadora tripolar 50 A, manobra com carga, acionamento frontal rotativo, montado na porta do quadro de distribuição | un | 5 | 199.14 | 96.87 | 995.7 | 484.35 | 1480.05 | 0 | 199.14 | 96.87
20.8.14 | PINI | 16.109.000201.SER | Chave seccionadora tripolar 25 A, manobra com carga, acionamento frontal rotativo, montado na porta do quadro de distribuição | un | 5 | 106.49 | 86.85 | 532.45 | 434.25 | 966.7 | 0 | 106.49 | 86.85
20.8.15 | SINAPI | 93653 | DISJUNTOR MONOPOLAR TIPO DIN, CORRENTE NOMINAL DE 10A - FORNECIMENTO E INSTALAÇÃO. | UN | 90 | 9.91 | 1.32 | 891.9 | 118.8 | 1010.7 | 0 | 9.91 | 1,32
20.8.16 | SINAPI | 93654 | DISJUNTOR MONOPOLAR TIPO DIN, CORRENTE NOMINAL DE 16A - FORNECIMENTO E INSTALAÇÃO. | UN | 90 | 10.09 | 1.8 | 908.1 | 162 | 1070.1 | 0 | 10.09 | 1,80
20.8.17 | SINAPI | 93655 | DISJUNTOR MONOPOLAR TIPO DIN, CORRENTE NOMINAL DE 20A - FORNECIMENTO E INSTALAÇÃO. | UN | 27 | 10.63 | 2.51 | 287.01 | 67.77 | 354.78 | 0 | 10.63 | 2,51
20.8.18 | SINAPI | 93661 | DISJUNTOR BIPOLAR TIPO DIN, CORRENTE NOMINAL DE 16A - FORNECIMENTO E INSTALAÇÃO. | UN | 6 | 51.97 | 3.61 | 311.82 | 21.66 | 333.48 | 0 | 51.97 | 3,61
20.8.19 | SINAPI | 93666 | DISJUNTOR BIPOLAR TIPO DIN, CORRENTE NOMINAL DE 50A - FORNECIMENTO E INSTALAÇÃO. | UN | 5 | 57.09 | 14.41 | 285.45 | 72.05 | 357.5 | 0 | 57.09 | 14,41
20.8.20 | SINAPI | 93672 | DISJUNTOR TRIPOLAR TIPO DIN, CORRENTE NOMINAL DE 40A - FORNECIMENTO E INSTALAÇÃO. | UN | 5 | 70.14 | 15.45 | 350.7 | 77.25 | 427.95 | 0 | 70.14 | 15,45
20.8.21 | SINAPI | 101894 | DISJUNTOR TRIPOLAR TIPO NEMA, CORRENTE NOMINAL DE 60 ATÉ 100A - FORNECIMENTO E INSTALAÇÃO. | UN | 5 | 123.01 | 29.82 | 615.05 | 149.1 | 764.15 | 0 | 123.01 | 29,82
20.8.22 | BASA | C150-BASA | SUPRESSOR DE TRANSIENTE TIPO VCL 175 40KA, FAB. CLAMPER OU SIMILAR (03 FASES+NEUTRO) | UND | 12 | 98.99 | 19.055 | 1187.88 | 228.66 | 1416.54 | 0 | 98.99 | 19.055
20.8.23 | BASA | C151-BASA-ORSE-11847 | TRANSFORMADOR DE CORRENTE (TC) 400:5A PARA INSTRUMENTOS DE MEDIÇÃO | UND | 5 | 272.29 | 19.055 | 1361.45 | 95.275 | 1456.725 | 0 | 272.29 | 19.055
20.8.24 | BASA | C152-BASA | TRANSFORMADOR DE CORRENTE (TC) 200:5A PARA INSTRUMENTOS DE MEDIÇÃO | UND | 5 | 201.743 | 13.3385 | 1008.715 | 66.6925 | 1075.4075 | 0 | 201.743 | 13.3385
20.8.25 | BASA | C153-BASA | VOLTÍMETRO 0-500V RS,ST,TR | UND | 5 | 117.113 | 13.3385 | 585.565 | 66.6925 | 652.2575 | 0 | 117.113 | 13.3385
20.8.26 | BASA | C154-BASA | AMPERÍMETRO 0-300A R,S,T | UND | 5 | 139.4036 | 35.0612 | 697.018 | 175.306 | 872.324 | 0 | 139.4036 | 35.0612
20.8.27 | BASA | C155-BASA | CHAVE SELETORA P/ INSTRUMENTO DE MEDIÇÃO 03 POSIÇÕES | UND | 5 | 31.634 | 11.433 | 158.17 | 57.165 | 215.335 | 0 | 31.634 | 11.433
20.8.28 | SINAPI | 91926 | CABO DE COBRE FLEXÍVEL ISOLADO, 2,5 MM², ANTI-CHAMA 450/750 V, PARA CIRCUITOS TERMINAIS - FORNECIMENTO E INSTALAÇÃO. | M | 7500 | 3.4 | 1.1 | 25500 | 8250 | 33750 | 0 | 3.4 | 1,10
20.8.29 | SINAPI | 91928 | CABO DE COBRE FLEXÍVEL ISOLADO, 4 MM², ANTI-CHAMA 450/750 V, PARA CIRCUITOS TERMINAIS - FORNECIMENTO E INSTALAÇÃO. | M | 250 | 5.51 | 1.47 | 1377.5 | 367.5 | 1745 | 0 | 5.51 | 1,47
20.8.30 | BASA | C158-BASA | ELETROCALHA 100X50X3000MM PERFURADA C/ 01 VIA, COM TAMPA, INCLUINDO ACESSÓRIOS E CONEX., SUPORTES DE FIXAÇÃO, ETC | M | 250 | 30.1067 | 19.055 | 7526.6667 | 4763.75 | 12290.4167 | 0 | 30.1067 | 19.055
20.8.31 | SINAPI | 91867 | ELETRODUTO RÍGIDO ROSCÁVEL, PVC, DN 25 MM (3/4"), PARA CIRCUITOS TERMINAIS, INSTALADO EM LAJE - FORNECIMENTO E INSTALAÇÃO. | M | 250 | 6.83 | 3.58 | 1707.5 | 895 | 2602.5 | 0 | 6.83 | 3,58
20.8.32 | SINAPI | 91864 | ELETRODUTO RÍGIDO ROSCÁVEL, PVC, DN 32 MM (1"), PARA CIRCUITOS TERMINAIS, INSTALADO EM FORRO - FORNECIMENTO E INSTALAÇÃO. AF_03/2023 | M | 25 | 10.49 | 5.29 | 262.25 | 132.25 | 394.5 | 0 | 10.49 | 5,29
20.8.33 | PINI | 16.111.000901.SER | Eletroduto de aço carbono com costura galvanização a fogo inclusive conexões Ø 20 mm 3/4" | m | 25 | 18.35 | 16.7 | 458.75 | 417.5 | 876.25 | 0 | 18.35 | 16.7
20.8.34 | SINAPI | 91941 | CAIXA RETANGULAR 4" X 2" BAIXA (0,30 M DO PISO), PVC, INSTALADA EM PAREDE - FORNECIMENTO E INSTALAÇÃO. | UN | 25 | 5.04 | 6.41 | 126 | 160.25 | 286.25 | 0 | 5.04 | 6,41
20.8.35 | SINAPI | 95778 | CONDULETE DE ALUMÍNIO, TIPO C, PARA ELETRODUTO DE AÇO GALVANIZADO DN 20 MM (3/4''), APARENTE - FORNECIMENTO E INSTALAÇÃO. | UN | 25 | 19.36 | 10.4 | 484 | 260 | 744 | 0 | 19.36 | 10,40
20.8.36 | BASA | C172-BASA | Conduíte flexível "seal tubes" 3/4" e acessórios | M | 50 | 11.3132 | 1.5244 | 565.66 | 76.22 | 641.88 | 0 | 11.3132 | 1.5244
20.8.37 | SINAPI | 91944 | CAIXA RETANGULAR 4" X 4" BAIXA (0,30 M DO PISO), PVC, INSTALADA EM PAREDE - FORNECIMENTO E INSTALAÇÃO. | UN | 41 | 7.38 | 6.62 | 302.58 | 271.42 | 574 | 0 | 7.38 | 6,62
20.8.38 | SINAPI | 92000 | TOMADA BAIXA DE EMBUTIR (1 MÓDULO), 2P+T 10 A, INCLUINDO SUPORTE E PLACA - FORNECIMENTO E INSTALAÇÃO. | UN | 100 | 18.6 | 14.13 | 1860 | 1413 | 3273 | 0 | 18.6 | 14,13
20.8.39 | PINI | 16.111.000015.SER | Canaleta em PVC para instalação elétrica aparente inclusive conexões 50 x 20 mm | m | 50 | 26.82 | 6.01 | 1341 | 300.5 | 1641.5 | 0 | 26.82 | 6.01
20.9 |  |  | SERVIÇOS FINAIS DAS INSTALAÇÕES ELÉTRICAS | -
20.9.1 | BASA | C174-BASA | IDENTIFICAÇÃO DE TODOS OS ELEMENTOS DO SISTEMA ELÉTRICO, COM ETIQUETAS DE LONGA DURABILIDADE, ANILHAS E ETC | UND | 6 | 116.64 | 724.88 | 699.84 | 4349.28 | 5049.12 | 0 | 116.64 | 724.88
20.9.2 | BASA | C104-BASA | DESINSTAÇÃO E EMBALAGEM DE CENTRAL TELEFONICA | UND | 6 | 14.58 | 38.11 | 87.48 | 228.66 | 316.14 | 0 | 14.58 | 38.11
20.9.3 | BASA | C106-BASA | DESINSTALAÇÃO DE RACK DO CPD | UND | 6 | 116.64 | 304.88 | 699.84 | 1829.28 | 2529.12 | 0 | 116.64 | 304.88
20.9.4 | BASA | C103-SEDOP-170510 | DESINSTALAÇÃO DE GRUPO GERADOR, TANQUE E QUADRO DE COMANDO - USCA | UND | 6 | 174.08 | 492.8 | 1044.48 | 2956.8 | 4001.28 | 0 | 174.08 | 492.8
20.9.5 | BASA | C89-BASA | DESINSTALAÇÃO DE NO-BREAKS | UND | 6 | 29.16 | 76.22 | 174.96 | 457.32 | 632.28 | 0 | 29.16 | 76.22
20.9.6 | BASA | C133-BASA | REMANEJAMENTO DO GERENCIADOR DE ENERGIA, INCLUINDO SUA INSTALAÇÃO NO CPD E OS TC'S NO ABRIGO DO GRUPO GERADOR | UND | 6 | 123.93 | 323.935 | 743.58 | 1943.61 | 2687.19 | 0 | 123.93 | 323.935
20.9.7 | BASA | C134-BASA | DESINSTALAÇÃO, TRANSPORTE E REINSTALAÇÃO DE GRUPO GERADOR 60KVA E QUADRO DE COMANDO (USCA) NA NOVA SEDE | UND | 6 | 2219.88 | 3440.53 | 13319.28 | 20643.18 | 33962.46 | 0 | 2219.88 | 3440.53
20.9.8 | BASA | C219-BASA | Manutenção preventiva e corretiva do Grupo gerador com troca de óleo 15W40, filtro lubrificante, aditivo p/ tanque, aditivo radiador, sensor de temperatura,filtros de combustível, filtro de ar | UND | 6 | 1760.9667 | 1063.545 | 10565.8 | 6381.27 | 16947.07 | 0 | 1760.9667 | 1063.545
20.9.9 | BASA | C367-BASA | FORNECIMENTO INSTALAÇÃO DE BATERIA SELADA, VRLA, 12V/7AH | UND | 80 | 128.645 | 11.865 | 10291.6 | 949.2 | 11240.8 | 0 | 128.645 | 11.865
20.9.10 | BASA | C368-BASA | FORNECIMENTO INSTALAÇÃO DE BATERIA SELADA, VRLA, 12V/9AH | UND | 80 | 153.645 | 11.865 | 12291.6 | 949.2 | 13240.8 | 0 | 153.645 | 11.865
20.9.11 | BASA | C369-BASA | FORNECIMENTO INSTALAÇÃO DE BATERIA SELADA, VRLA, 12V/18AH | UND | 80 | 388.645 | 11.865 | 31091.6 | 949.2 | 32040.8 | 0 | 388.645 | 11.865
20.9.12 | BASA | C370-BASA | FORNECIMENTO E INSTALAÇÃO DE PLACA SNMP DE GERENCIAMENTO REMOTO DE NO-BREAK DE 6 E 8 KVA VIA REDE ETHERNET | UND | 5 | 686.45 | 118.65 | 3432.25 | 593.25 | 4025.5 | 0 | 686.45 | 118.65
20.9.13 | BASA | C371-BASA | FORNECIMENTO E INSTALAÇÃO DE PLACA ELETRÔNICA DO CARREGADOR/RETIFICADOR DE NO-BREAK DE 6 KVA | UND | 5 | 1966.64 | 379.68 | 9833.2 | 1898.4 | 11731.6 | 0 | 1966.64 | 379.68
20.9.14 | BASA | C372-BASA | FORNECIMENTO E INSTALAÇÃO DE PLACA ELETRÔNICA DO CARREGADOR/RETIFICADOR DE NO-BREAK DE 8 KVA | UND | 5 | 2216.64 | 379.68 | 11083.2 | 1898.4 | 12981.6 | 0 | 2216.64 | 379.68
20.9.15 | BASA | C373-BASA | FORNECIMENTO E INSTALAÇÃO DE KIT DE POTÊNCIA (PLACA DE POTÊNCIA+PLACA LÓGICA) DE NO-BREAK DE 6 KVA | UND | 5 | 3695.8 | 474.6 | 18479 | 2373 | 20852 | 0 | 3695.8 | 474.6
20.9.16 | BASA | C374-BASA | FORNECIMENTO E INSTALAÇÃO DE KIT DE POTÊNCIA (PLACA DE POTÊNCIA+PLACA LÓGICA) DE NO-BREAK DE 8 KVA | UND | 5 | 3995.8 | 474.6 | 19979 | 2373 | 22352 | 0 | 3995.8 | 474.6
20.9.17 | BASA | C212-SEDOP-171057 | Regua para as estações de trabalho 3m, com 4 tomadas 2P+T 10A | UND | 25 | 32.635 | 29.46 | 815.875 | 736.5 | 1552.375 | 0 | 32.635 | 29.46
21.0 |  |  | INSTALAÇÕES HIDRAULICAS | - | [6 empty] | 95158.4375
21.1 | BASA | C218-SEDOP-180299 | Ponto de agua fria (incl. tubos e conexoes) | PT | 35 | 263.675 | 334.4475 | 9228.625 | 11705.6625 | 20934.2875 | 0 | 263.675 | 334.4475
21.2 | SINAPI | 89957 | PONTO DE CONSUMO TERMINAL DE ÁGUA FRIA (SUBRAMAL) COM TUBULAÇÃO DE PVC, DN 25 MM, INSTALADO EM RAMAL DE ÁGUA, INCLUSOS RASGO E CHUMBAMENTO EM ALVENARIA. | UN | 35 | 726.82 | 596.61 | 25438.7 | 20881.35 | 46320.05 | 0 | 726.82 | 596,61
21.3 | SINAPI | 86886 | ENGATE FLEXÍVEL EM INOX, 1/2 X 30CM - FORNECIMENTO E INSTALAÇÃO. | UN | 35 | 40.54 | 3.66 | 1418.9 | 128.1 | 1547 | 0 | 40.54 | 3,66
21.4 | SINAPI | 89970 | KIT DE REGISTRO DE PRESSÃO BRUTO DE LATÃO ¾", INCLUSIVE CONEXÕES, ROSCÁVEL, INSTALADO EM RAMAL DE ÁGUA FRIA - FORNECIMENTO E INSTALAÇÃO. | UN | 35 | 65.21 | 7.99 | 2282.35 | 279.65 | 2562 | 0 | 65.21 | 7,99
21.5 | SINAPI | 86885 | ENGATE FLEXÍVEL EM PLÁSTICO BRANCO, 1/2 X 40CM - FORNECIMENTO E INSTALAÇÃO. | UN | 35 | 8.77 | 3.68 | 306.95 | 128.8 | 435.75 | 0 | 8.77 | 3,68
21.6 | SINAPI | 89358 | JOELHO 90 GRAUS, PVC, SOLDÁVEL, DN 20MM, INSTALADO EM RAMAL OU SUB-RAMAL DE ÁGUA - FORNECIMENTO E INSTALAÇÃO. | UN | 35 | 3.14 | 4.79 | 109.9 | 167.65 | 277.55 | 0 | 3.14 | 4,79
21.7 | SINAPI | 89362 | JOELHO 90 GRAUS, PVC, SOLDÁVEL, DN 25MM, INSTALADO EM RAMAL OU SUB-RAMAL DE ÁGUA - FORNECIMENTO E INSTALAÇÃO | UN | 35 | 3.9 | 5.52 | 136.5 | 193.2 | 329.7 | 0 | 3.9 | 5,52
21.8 | SINAPI | 89366 | JOELHO 90 GRAUS COM BUCHA DE LATÃO, PVC, SOLDÁVEL, DN 25MM, X 3/4 INSTALADO EM RAMAL OU SUB-RAMAL DE ÁGUA - FORNECIMENTO E INSTALAÇÃO. | UN | 35 | 11.59 | 5.12 | 405.65 | 179.2 | 584.85 | 0 | 11.59 | 5,12
21.9 | SINAPI | 89366 | JOELHO 90 GRAUS COM BUCHA DE LATÃO, PVC, SOLDÁVEL, DN 25MM, X 3/4 INSTALADO EM RAMAL OU SUB-RAMAL DE ÁGUA - FORNECIMENTO E INSTALAÇÃO. | UN | 35 | 11.59 | 5.12 | 405.65 | 179.2 | 584.85 | 0 | 11.59 | 5,12
21.10 | SINAPI | 89367 | JOELHO 90 GRAUS, PVC, SOLDÁVEL, DN 32MM, INSTALADO EM RAMAL OU SUB-RAMAL DE ÁGUA - FORNECIMENTO E INSTALAÇÃO. | UN | 35 | 6.53 | 6.59 | 228.55 | 230.65 | 459.2 | 0 | 6.53 | 6,59
21.11 | SINAPI | 89497 | JOELHO 90 GRAUS, PVC, SOLDÁVEL, DN 40MM, INSTALADO EM PRUMADA DE ÁGUA - FORNECIMENTO E INSTALAÇÃO. | UN | 35 | 9.63 | 3.78 | 337.05 | 132.3 | 469.35 | 0 | 9.63 | 3,78
21.12 | SINAPI | 96853 | JOELHO 90 GRAUS, ROSCA FÊMEA TERMINAL, PARA INSTALAÇÕES EM PEX ÁGUA, DN 20MM X 1/2", CONEXÃO POR CRIMPAGEM - FORNECIMENTO E INSTALAÇÃO. | UN | 35 | 14.28 | 8.76 | 499.8 | 306.6 | 806.4 | 0 | 14.28 | 8,76
21.13 | SINAPI | 90373 | JOELHO 90 GRAUS COM BUCHA DE LATÃO, PVC, SOLDÁVEL, DN 25MM, X 1/2 INSTALADO EM RAMAL OU SUB-RAMAL DE ÁGUA - FORNECIMENTO E INSTALAÇÃO. | UN | 35 | 8.5 | 4.76 | 297.5 | 166.6 | 464.1 | 0 | 8.5 | 4,76
21.14 | SINAPI | 89369 | CURVA 90 GRAUS, PVC, SOLDÁVEL, DN 32MM, INSTALADO EM RAMAL OU SUB-RAMAL DE ÁGUA - FORNECIMENTO E INSTALAÇÃO. | UN | 35 | 10.92 | 6.57 | 382.2 | 229.95 | 612.15 | 0 | 10.92 | 6,57
21.15 | SINAPI | 89391 | ADAPTADOR CURTO COM BOLSA E ROSCA PARA REGISTRO, PVC, SOLDÁVEL, DN 32MM X 1 , INSTALADO EM RAMAL OU SUB-RAMAL DE ÁGUA - FORNECIMENTO E INSTALAÇÃO. | UN | 35 | 4.72 | 4.04 | 165.2 | 141.4 | 306.6 | 0 | 4.72 | 4,04
21.16 | SINAPI | 89401 | TUBO, PVC, SOLDÁVEL, DN 20MM, INSTALADO EM RAMAL DE DISTRIBUIÇÃO DE ÁGUA - FORNECIMENTO E INSTALAÇÃO. | M | 70 | 6.06 | 4.95 | 424.2 | 346.5 | 770.7 | 0 | 6.06 | 4,95
21.17 | SINAPI | 89402 | TUBO, PVC, SOLDÁVEL, DN 25MM, INSTALADO EM RAMAL DE DISTRIBUIÇÃO DE ÁGUA - FORNECIMENTO E INSTALAÇÃO. | M | 70 | 6.88 | 5.77 | 481.6 | 403.9 | 885.5 | 0 | 6.88 | 5,77
21.18 | SINAPI | 89403 | TUBO, PVC, SOLDÁVEL, DN 32MM, INSTALADO EM RAMAL DE DISTRIBUIÇÃO DE ÁGUA - FORNECIMENTO E INSTALAÇÃO. | M | 70 | 12.79 | 6.85 | 895.3 | 479.5 | 1374.8 | 0 | 12.79 | 6,85
21.19 | SINAPI | 89448 | TUBO, PVC, SOLDÁVEL, DN 40MM, INSTALADO EM PRUMADA DE ÁGUA - FORNECIMENTO E INSTALAÇÃO. | M | 70 | 16.4 | 1 | 1148 | 70 | 1218 | 0 | 16.4 | 1,00
21.20 | SINAPI | 89689 | BUCHA DE REDUÇÃO, CPVC, SOLDÁVEL, DN35MM X 28MM, INSTALADO EM RAMAL OU SUB-RAMAL DE ÁGUA FORNECIMENTO E INSTALAÇÃO. | UN | 35 | 28.3 | 4.32 | 990.5 | 151.2 | 1141.7 | 0 | 28.3 | 4,32
21.21 | SINAPI | 89759 | BUCHA DE REDUÇÃO, CPVC, SOLDÁVEL, DN 28MM X 22MM, INSTALADO EM RAMAL DE DISTRIBUIÇÃO DE ÁGUA - FORNECIMENTO E INSTALAÇÃO. | UN | 35 | 7.66 | 3.28 | 268.1 | 114.8 | 382.9 | 0 | 7.66 | 3,28
21.22 | SINAPI | 103964 | BUCHA DE REDUÇÃO, LONGA, PVC, SOLDÁVEL, DN 40 X 25 MM, INSTALADO EM PRUMADA DE ÁGUA - FORNECIMENTO E INSTALAÇÃO. | UN | 35 | 6.18 | 2.11 | 216.3 | 73.85 | 290.15 | 0 | 6.18 | 2,11
21.23 | SINAPI | 89985 | REGISTRO DE PRESSÃO BRUTO, LATÃO, ROSCÁVEL, 3/4", COM ACABAMENTO E CANOPLA CROMADOS - FORNECIMENTO E INSTALAÇÃO. | UN | 35 | 65.21 | 7.99 | 2282.35 | 279.65 | 2562 | 0 | 65.21 | 7,99
21.24 | SINAPI | 89986 | REGISTRO DE GAVETA BRUTO, LATÃO, ROSCÁVEL, 1/2", COM ACABAMENTO E CANOPLA CROMADOS - FORNECIMENTO E INSTALAÇÃO. | UN | 35 | 60.93 | 6.62 | 2132.55 | 231.7 | 2364.25 | 0 | 60.93 | 6,62
21.25 | SINAPI | 89987 | REGISTRO DE GAVETA BRUTO, LATÃO, ROSCÁVEL, 3/4", COM ACABAMENTO E CANOPLA CROMADOS - FORNECIMENTO E INSTALAÇÃO. | UN | 35 | 68.96 | 7.99 | 2413.6 | 279.65 | 2693.25 | 0 | 68.96 | 7,99
21.26 | SINAPI | 94496 | REGISTRO DE GAVETA BRUTO, LATÃO, ROSCÁVEL, 1 1/4" - FORNECIMENTO E INSTALAÇÃO. | UN | 35 | 60.98 | 7.3 | 2134.3 | 255.5 | 2389.8 | 0 | 60.98 | 7,30
21.27 | SINAPI | 94691 | TÊ DE REDUÇÃO, PVC, SOLDÁVEL, DN 32 MM X 25 MM, INSTALADO EM RESERVAÇÃO DE ÁGUA DE EDIFICAÇÃO QUE POSSUA RESERVATÓRIO DE FIBRA/FIBROCIMENTO FORNECIMENTO E INSTALAÇÃO. | UN | 35 | 10.36 | 3.34 | 362.6 | 116.9 | 479.5 | 0 | 10.36 | 3,34
21.28 | SINAPI | 94693 | TÊ DE REDUÇÃO, PVC, SOLDÁVEL, DN 40 MM X 32 MM, INSTALADO EM RESERVAÇÃO DE ÁGUA DE EDIFICAÇÃO QUE POSSUA RESERVATÓRIO DE FIBRA/FIBROCIMENTO FORNECIMENTO E INSTALAÇÃO. | UN | 35 | 13.49 | 4.44 | 472.15 | 155.4 | 627.55 | 0 | 13.49 | 4,44
21.29 | PINI | 13.102.000370.SER | Tê 90° de redução soldável PVC Ø 25 x 20 mm | un | 35 | 5.15 | 6.17 | 180.25 | 215.95 | 396.2 | 0 | 5.15 | 6.17
21.30 | PINI | 13.102.000451.SER | Tê 90° soldável/rosca PVC Ø 25 mm x 25 mm x 1/2" | un | 35 | 5.87 | 6.49 | 205.45 | 227.15 | 432.6 | 0 | 5.87 | 6.49
21.31 | SINAPI | 89395 | TE, PVC, SOLDÁVEL, DN 25MM, INSTALADO EM RAMAL OU SUB-RAMAL DE ÁGUA - FORNECIMENTO E INSTALAÇÃO. | UN | 35 | 5.66 | 7.36 | 198.1 | 257.6 | 455.7 | 0 | 5.66 | 7,36
22.0 |  |  | INSTALAÇÕES SANITÁRIAS | - | [6 empty] | 17995.398
22.1 | SINAPI | 89711 | TUBO PVC, SERIE NORMAL, ESGOTO PREDIAL, DN 40 MM, FORNECIDO E INSTALADO EM RAMAL DE DESCARGA OU RAMAL DE ESGOTO SANITÁRIO. | M | 60 | 11.39 | 10.61 | 683.4 | 636.6 | 1320 | 0 | 11.39 | 10,61
22.2 | SINAPI | 89712 | TUBO PVC, SERIE NORMAL, ESGOTO PREDIAL, DN 50 MM, FORNECIDO E INSTALADO EM RAMAL DE DESCARGA OU RAMAL DE ESGOTO SANITÁRIO. | M | 60 | 16.6 | 11.54 | 996 | 692.4 | 1688.4 | 0 | 16.6 | 11,54
22.3 | SINAPI | 89714 | TUBO PVC, SERIE NORMAL, ESGOTO PREDIAL, DN 100 MM, FORNECIDO E INSTALADO EM RAMAL DE DESCARGA OU RAMAL DE ESGOTO SANITÁRIO. | M | 70 | 23.07 | 16.11 | 1614.9 | 1127.7 | 2742.6 | 0 | 23.07 | 16,11
22.4 | BASA | C214-SEDOP-180214 | Ponto de esgoto (incl. tubos, conexoes,cx. e ralos) | PT | 35 | 124.5925 | 73.5275 | 4360.7375 | 2573.4625 | 6934.2 | 0 | 124.5925 | 73.5275
22.5 | SINAPI | 89546 | BUCHA DE REDUÇÃO LONGA, PVC, SERIE R, ÁGUA PLUVIAL, DN 50 X 40 MM, JUNTA ELÁSTICA, FORNECIDO E INSTALADO EM RAMAL DE ENCAMINHAMENTO. | UN | 35 | 10.41 | 1.29 | 364.35 | 45.15 | 409.5 | 0 | 10.41 | 1,29
22.6 | BASA | C236-BASA | ANEL DE VEDAÇÃO PARA VASO SANITÁRIO | UND | 12 | 13.042 | 3.862 | 156.504 | 46.344 | 202.848 | 0 | 13.042 | 3.862
22.7 | SINAPI | 89707 | CAIXA SIFONADA, PVC, DN 100 X 100 X 50 MM, JUNTA ELÁSTICA, FORNECIDA E INSTALADA EM RAMAL DE DESCARGA OU EM RAMAL DE ESGOTO SANITÁRIO. | UN | 15 | 34.86 | 14.44 | 522.9 | 216.6 | 739.5 | 0 | 34.86 | 14,44
22.8 | SINAPI | 89491 | CAIXA SIFONADA, PVC, DN 150 X 185 X 75 MM, FORNECIDA E INSTALADA EM RAMAIS DE ENCAMINHAMENTO DE ÁGUA PLUVIAL. | UN | 15 | 90.35 | 12.2 | 1355.25 | 183 | 1538.25 | 0 | 90.35 | 12,20
22.9 | SINAPI | 89709 | RALO SIFONADO, PVC, DN 100 X 40 MM, JUNTA SOLDÁVEL, FORNECIDO E INSTALADO EM RAMAL DE DESCARGA OU EM RAMAL DE ESGOTO SANITÁRIO. | UN | 15 | 15.36 | 5.98 | 230.4 | 89.7 | 320.1 | 0 | 15.36 | 5,98
22.10 | BASA | C59-BASA-ORSE-12637 | LIMPEZA E ESGOTAMENTO DE FOSSA EXISTENTE ATÉ 5M³ | UND | 6 | 350 | 0 | 2100 | 0 | 2100 | 0 | 350 | 0
23.0 |  |  | EQUIPAMENTOS SANITÁRIOS E DE COZINHA | - | [6 empty] | 71164.2773
23.1 | BASA | C337-BASA-ORSE-07215 | REMOÇÃO DE METAIS SANITÁRIOS (TORNEIRA, REGISTROS, CHUVEIROS, ETC.) | UND | 12 | 6.61 | 18.12 | 79.32 | 217.44 | 296.76 | 0 | 6.61 | 18.12
23.2 | BASA | C35-BASA | FIXAÇÃO DE PAPELEIRA DE PAREDE NA ALTURA CORRETA | UND | 12 | 3.015 | 3.8725 | 36.18 | 46.47 | 82.65 | 0 | 3.015 | 3.8725
23.3 | BASA | C36-BASA | FIXAÇÃO DE ESPELHO DE PAREDE NA ALTURA CORRETA | UND | 12 | 3.015 | 3.8725 | 36.18 | 46.47 | 82.65 | 0 | 3.015 | 3.8725
23.4 | BASA | C258-SINAPI-86933 | REINSTALAÇÃO DE BANCADA EM GRANITO COM DUAS CUBAS, COM SUBSTITUIÇÃO DE VÁLVULA DE METAL CROMADO E SIFÃO TIPO GARRAFA EM PVC | UND | 12 | 79.8 | 33.21 | 957.6 | 398.52 | 1356.12 | 0 | 79.8 | 33.21
23.5 | BASA | C51-SINAPI-95471 | INSTALAÇÃO DE APARELHOS SANITÁRIOS | UND | 12 | 82.2613 | 22.511 | 987.1359 | 270.132 | 1257.2679 | 0 | 82.2613 | 22.511
23.6 | BASA | C257-SINAPI-95469 | INSTALAÇÃO DE VASO SANITÁRIO SINFONADA | UND | 12 | 74.0275 | 15.007 | 888.3297 | 180.0836 | 1068.4133 | 0 | 74.0275 | 15.007
23.7 | SINAPI | 86932 | VASO SANITÁRIO SIFONADO COM CAIXA ACOPLADA LOUÇA BRANCA - PADRÃO MÉDIO, INCLUSO ENGATE FLEXÍVEL EM METAL CROMADO, 1/2 X 40CM - FORNECIMENTO E INSTALAÇÃO. | UN | 7 | 545.88 | 25.48 | 3821.16 | 178.36 | 3999.52 | 0 | 545.88 | 25,48
23.8 | BASA | C235-BASA-SINAPI-100849 | ASSENTO SANITÁRIO PLÁSTICO ALMOFADADO | UND | 12 | 129.6128 | 3.7157 | 1555.3537 | 44.5888 | 1599.9425 | 0 | 129.6128 | 3.7157
23.9 | BASA | C31-BASA-SINAPI-100849 | FORNECIMENTO E INSTALAÇÃO DE ASSENTO SANITÁRIO EM POLIPROPILENO | UND | 12 | 194.1628 | 3.7157 | 2329.9537 | 44.5888 | 2374.5425 | 0 | 194.1628 | 3.7157
23.10 | SINAPI | 86903 | LAVATÓRIO LOUÇA BRANCA COM COLUNA, 45 X 55CM OU EQUIVALENTE, PADRÃO MÉDIO - FORNECIMENTO E INSTALAÇÃO. | UN | 7 | 331.96 | 38.4 | 2323.72 | 268.8 | 2592.52 | 0 | 331.96 | 38,40
23.11 | BASA | C362-BASA-ORSE-07759 | LAVATÓRIO LOUÇA (DECA-LINHA VOGUE PLUS CONFORTO, REF L-510 OU SIMILAR) COM COLUNA SUSPENSA, (DECA, LINHA VOGUE PLUS CONFORTO, REF. C-510 OU SIMILAR), C/ SIFÃO CROMADO, VÁLVULA CROMADA, ENGATE CROMADO, EXCLUSIVE TORNEIRA | UND | 7 | 726.0825 | 60.9 | 5082.5775 | 426.3 | 5508.8775 | 0 | 726.0825 | 60.9
23.12 | SINAPI | 86904 | LAVATÓRIO LOUÇA BRANCA SUSPENSO, 29,5 X 39CM OU EQUIVALENTE, PADRÃO POPULAR - FORNECIMENTO E INSTALAÇÃO. | UN | 6 | 145.24 | 10.38 | 871.44 | 62.28 | 933.72 | 0 | 145.24 | 10,38
23.13 | SINAPI | 100858 | MICTÓRIO SIFONADO LOUÇA BRANCA  PADRÃO MÉDIO  FORNECIMENTO E INSTALAÇÃO. | UN | 7 | 641.17 | 24.39 | 4488.19 | 170.73 | 4658.92 | 0 | 641.17 | 24,39
23.14 | PINI | 27.107.000100.SER | Fornecimento e instalação de espelho cristal, espessura 5mm, com moldura em aluminio e compensado 5mm | m² | 4.8 | 548.64 | 77.77 | 2633.472 | 373.296 | 3006.768 | 0 | 548.64 | 77.77
23.15 | SINAPI | 95544 | PAPELEIRA DE PAREDE EM METAL CROMADO SEM TAMPA, INCLUSO FIXAÇÃO. AF_01/2020 | UN | 12 | 31.52 | 7.64 | 378.24 | 91.68 | 469.92 | 0 | 31.52 | 7,64
23.16 | BASA | C193 - BASA | Papeleira plástica tipo dispenser para papel higiênico rolão | UND | 10 | 86.195 | 3.8725 | 861.95 | 38.725 | 900.675 | 0 | 86.195 | 3.8725
23.17 | BASA | C27-BASA | FORNECIMENTO E INSTALAÇÃO DE PAPELEIRA PLÁSTICA TIPO PORTA TOALHA | UND | 12 | 86.195 | 3.8725 | 1034.34 | 46.47 | 1080.81 | 0 | 86.195 | 3.8725
23.18 | SINAPI | 95547 | SABONETEIRA PLASTICA TIPO DISPENSER PARA SABONETE LIQUIDO COM RESERVATORIO 800 A 1500 ML, INCLUSO FIXAÇÃO. | UN | 12 | 82.71 | 7.63 | 992.52 | 91.56 | 1084.08 | 0 | 82.71 | 7,63
23.19 | SINAPI | 95545 | SABONETEIRA DE PAREDE EM METAL CROMADO, INCLUSO FIXAÇÃO. | UN | 12 | 30.8 | 7.64 | 369.6 | 91.68 | 461.28 | 0 | 30.8 | 7,64
23.20 | PINI | 26.108.000090.SER | Ducha higiênica com corpo plástico, mangueira metálica de 1,20 m e registro metálico 1/2 " com suporte para o gatilho e parafusos para fixação | un | 12 | 449.16 | 16.23 | 5389.92 | 194.76 | 5584.68 | 0 | 449.16 | 16.23
23.21 | BASA | C352-BASA-BB-PE01942 | GATILHO PARA DUCHA HIGIÊNICA | UND | 12 | 84.451 | 1.931 | 1013.412 | 23.172 | 1036.584 | 0 | 84.451 | 1.931
23.22 | SINAPI | 95546 | KIT DE ACESSORIOS PARA BANHEIRO EM METAL CROMADO, 5 PECAS, INCLUSO FIXAÇÃO. | UN | 12 | 90.63 | 45.89 | 1087.56 | 550.68 | 1638.24 | 0 | 90.63 | 45,89
23.23 | BASA | C32-BASA | FORNECIMENTO E INSTALAÇÃO DE PORTA OBJETO EM VIDRO INCOLOR DE 10X50CM | UND | 12 | 56.025 | 3.8725 | 672.3 | 46.47 | 718.77 | 0 | 56.025 | 3.8725
23.24 | BASA | C34-BASA | FORNECIMENTO E INSTALAÇÃO DE CABIDE/GANCHO EM METAL CROMADO | UND | 12 | 22.035 | 3.8725 | 264.42 | 46.47 | 310.89 | 0 | 22.035 | 3.8725
23.25 | BASA | C304-BASA-SEDOP-190231 | Chuveiro em metal cromado | UND | 6 | 90.3213 | 10.8052 | 541.9279 | 64.8313 | 606.7592 | 0 | 90.3213 | 10.8052
23.26 | SINAPI | 86909 | TORNEIRA CROMADA TUBO MÓVEL, DE MESA, 1/2 OU 3/4, PARA PIA DE COZINHA, - FORNECIMENTO E INSTALAÇÃO. | UN | 6 | 132.36 | 4.01 | 794.16 | 24.06 | 818.22 | 0 | 132.36 | 4,01
23.27 | SINAPI | 86910 | TORNEIRA CROMADA TUBO MÓVEL, DE PAREDE, 1/2 OU 3/4, PARA PIA DE COZINHA - FORNECIMENTO E INSTALAÇÃO. | UN | 6 | 131.49 | 2.8 | 788.94 | 16.8 | 805.74 | 0 | 131.49 | 2,80
23.28 | SINAPI | 100853 | TORNEIRA METÁLICA DE MESA PARA LAVATÓRIO ACESSÍVEL, ACABAMENTO CROMADO, ACIONAMENTO POR ALAVANCA, COM AREJADOR E REGULADOR | UN | 6 | 349.55 | 11.18 | 2097.3 | 67.08 | 2164.38 | 0 | 349.55 | 11,18
23.29 | BASA | C85-BASA-ORSE-03692 | FORNECIMENTO E INSTALAÇÃO DE TORNEIRA CROMADA DE LAVATÓRIO TIPO MONOCOMANDO COM CICLO DE FECHAMENTO AUTOMÁTICO, FAB. DECA, MOLDEO DECAMATIC, REF. 1170C | UND | 7 | 384.8566 | 2.4389 | 2693.9961 | 17.0723 | 2711.0684 | 0 | 384.8566 | 2.4389
23.30 | SINAPI | 103018 | VÁLVULA DE DESCARGA METÁLICA, BASE 1 1/4", ACABAMENTO METALICO CROMADO - FORNECIMENTO E INSTALAÇÃO. | UN | 11 | 190.91 | 29.07 | 2100.01 | 319.77 | 2419.78 | 0 | 190.91 | 29,07
23.31 | BASA | C352-BASA-ORSE- 03712 | VÁLVULA DE ESCOAMENTO PARA MICTÓRIO, DECA, DECAMATIC 2570C OU SIMILAR | UND | 7 | 51.317 | 10.44 | 359.219 | 73.08 | 432.299 | 0 | 51.317 | 10.44
23.32 | SINAPI | 86877 | VÁLVULA EM METAL CROMADO 1.1/2 X 1.1/2 PARA TANQUE OU LAVATÓRIO, COM OU SEM LADRÃO - FORNECIMENTO E INSTALAÇÃO. | UN | 5 | 55.36 | 4.18 | 276.8 | 20.9 | 297.7 | 0 | 55.36 | 4,18
23.33 | SINAPI | 86878 | VÁLVULA EM METAL CROMADO TIPO AMERICANA 3.1/2 X 1.1/2 PARA PIA - FORNECIMENTO E INSTALAÇÃO. | UN | 5 | 59.95 | 4.18 | 299.75 | 20.9 | 320.65 | 0 | 59.95 | 4,18
23.34 | SINAPI | 86886 | ENGATE FLEXÍVEL EM INOX, 1/2 X 30CM - FORNECIMENTO E INSTALAÇÃO. | UN | 11 | 40.54 | 3.66 | 445.94 | 40.26 | 486.2 | 0 | 40.54 | 3,66
23.35 | SINAPI | 86887 | ENGATE FLEXÍVEL EM INOX, 1/2 X 40CM - FORNECIMENTO E INSTALAÇÃO. | UN | 11 | 44.24 | 3.66 | 486.64 | 40.26 | 526.9 | 0 | 44.24 | 3,66
23.36 | SINAPI | 86881 | SIFÃO DO TIPO GARRAFA EM METAL CROMADO 1 X 1.1/2 - FORNECIMENTO E INSTALAÇÃO. | UN | 14 | 173.04 | 6.6 | 2422.56 | 92.4 | 2514.96 | 0 | 173.04 | 6,60
23.37 | SINAPI | 86883 | SIFÃO DO TIPO FLEXÍVEL EM PVC 1 X 1.1/2 - FORNECIMENTO E INSTALAÇÃO. | UN | 11 | 10.49 | 2.03 | 115.39 | 22.33 | 137.72 | 0 | 10.49 | 2,03
23.38 | SINAPI | 86889 | BANCADA DE GRANITO CINZA POLIDO, DE 1,50 X 0,60 M, PARA PIA DE COZINHA - FORNECIMENTO E INSTALAÇÃO. | UN | 5 | 791.61 | 45.75 | 3958.05 | 228.75 | 4186.8 | 0 | 791.61 | 45,75
23.39 | PINI | 26.119.000100.SER | Tanque de aço inoxidável, com válvula de escoamento para tanque ou mictório metálica Ø 1 1/4" e Sifão metálico acabamento cromado para tanque Ø 1 1/4 " x 2" | un | 5 | 1153.69 | 97.38 | 5768.45 | 486.9 | 6255.35 | 0 | 1153.69 | 97.38
23.40 | PINI | 26.113.000120.SER | Pia de cozinha de aço inoxidável, cuba simples, 1,60 x 0,54 m, com válvula de escoamento para pia de cozinha metálica acabamento cromado Ø 3 1/2" e Sifão metálico acabamento cromado para pia americana Ø 1 1/2" x 2" | un | 5 | 761.41 | 113.62 | 3807.05 | 568.1 | 4375.15 | 0 | 761.41 | 113.62
24.0 |  |  | SISTEMA DE COMBATE A INCÊNDIO | - | [6 empty] | 33939.7681
24.1 | BASA | C330-BASA | REMOÇÃO DE EXTINTOR DE INCÊNDIO | UND | 25 | 1.448 | 3.487 | 36.2 | 87.175 | 123.375 | 0 | 1.448 | 3.487
24.2 | BASA | C57-SINAPI-101905 | INSTALAÇÃO DE EXTINTOR INCENDIO | UND | 25 | 7.3868 | 16.5762 | 184.6707 | 414.4044 | 599.0751 | 0 | 7.3868 | 16.5762
24.3 | BASA | C306-BASA | SINALIZAÇÃO DE PISO EM FAIXAS AMARELA E VERMELHA EM PVC 5CM ADESIVADA PARA EXTINTOR DE INCÊNDIO | UND | 25 | 65.65 | 9.69 | 1641.25 | 242.25 | 1883.5 | 0 | 65.65 | 9.69
24.4 | SINAPI | 101905 | EXTINTOR DE INCÊNDIO PORTÁTIL COM CARGA DE ÁGUA PRESSURIZADA DE 10 L, CLASSE A - FORNECIMENTO E INSTALAÇÃO. | UN | 10 | 243.65 | 16.55 | 2436.5 | 165.5 | 2602 | 0 | 243.65 | 16,55
24.5 | SINAPI | 101907 | EXTINTOR DE INCÊNDIO PORTÁTIL COM CARGA DE CO2 DE 6 KG, CLASSE BC - FORNECIMENTO E INSTALAÇÃO. | UN | 10 | 817.4 | 16.55 | 8174 | 165.5 | 8339.5 | 0 | 817.4 | 16,55
24.6 | SINAPI | 101909 | EXTINTOR DE INCÊNDIO PORTÁTIL COM CARGA DE PQS DE 6 KG, CLASSE BC - FORNECIMENTO E INSTALAÇÃO. | UN | 10 | 277.4 | 16.55 | 2774 | 165.5 | 2939.5 | 0 | 277.4 | 16,55
24.7 | SINAPI | 101914 | CAIXA DE INCÊNDIO, em chapa de aço (0,9mm) com pintura eletrostática na cor vermelha Corpo de Bombeiros. Dimensões de 90cm de altura, largura de 60cm e profundidade de 17cm, FORNECIMENTO E INSTALAÇÃO | UN | 5 | 501.88 | 49.54 | 2509.4 | 247.7 | 2757.1 | 0 | 501.88 | 49,54
24.8 | SINAPI | 101915 | CONJUNTO DE MANGUEIRA PARA COMBATE A INCÊNDIO EM FIBRA DE POLIESTER PURA, COM 1.1/2", REVESTIDA INTERNAMENTE, COMPRIMENTO DE 15M - FORNECIMENTO E INSTALAÇÃO. | UN | 5 | 424.4 | 5.1 | 2122 | 25.5 | 2147.5 | 0 | 424.4 | 5,10
24.9 | BASA | C191 - BASA | Sinalização de - identificação continuada de saída de emergência - de forma retangular, medindo 10 x 20 cm, conforme projeto de combate a incêndio. | UND | 10 | 26.436 | 3.098 | 264.36 | 30.98 | 295.34 | 0 | 26.436 | 3.098
24.10 | BASA | C354-BASA-SINAPI-37560 | PLACA DE SINALIZACAO DE SEGURANCA CONTRA INCENDIO - ALERTA, TRIANGULAR, BASE DE *30* CM, EM PVC *2* MM ANTI-CHAMAS (SIMBOLOS, CORES E PICTOGRAMAS CONFORME NBR 16820) | UND | 25 | 50.67 | 3.876 | 1266.75 | 96.9 | 1363.65 | 0 | 50.67 | 3.876
24.11 | BASA | C355-BASA-SINAPI-37557 | PLACA DE SINALIZACAO DE SEGURANCA CONTRA INCENDIO, FOTOLUMINESCENTE, QUADRADA, *14 X 14* CM, EM PVC *2* MM ANTI-CHAMAS (SIMBOLOS, CORES E PICTOGRAMAS CONFORME NBR 16820) | UND | 25 | 16.4 | 3.876 | 410 | 96.9 | 506.9 | 0 | 16.4 | 3.876
24.12 | BASA | C356-BASA-SINAPI-37556 | PLACA DE SINALIZACAO DE SEGURANCA CONTRA INCENDIO, FOTOLUMINESCENTE, QUADRADA, *20 X 20* CM, EM PVC *2* MM ANTI-CHAMAS (SIMBOLOS, CORES E PICTOGRAMAS CONFORME NBR 16820) | UND | 25 | 30.37 | 3.876 | 759.25 | 96.9 | 856.15 | 0 | 30.37 | 3.876
24.13 | BASA | C357-BASA-SINAPI-37559 | PLACA DE SINALIZACAO DE SEGURANCA CONTRA INCENDIO, FOTOLUMINESCENTE, RETANGULAR, *12 X 40* CM, EM PVC *2* MM ANTI-CHAMAS (SIMBOLOS, CORES E PICTOGRAMAS CONFORME NBR 16820) | UND | 25 | 36.93 | 3.876 | 923.25 | 96.9 | 1020.15 | 0 | 36.93 | 3.876
24.14 | BASA | C358-BASA-SINAPI-37539 | PLACA DE SINALIZACAO DE SEGURANCA CONTRA INCENDIO, FOTOLUMINESCENTE, RETANGULAR, *13 X 26* CM, EM PVC *2* MM ANTI-CHAMAS (SIMBOLOS, CORES E PICTOGRAMAS CONFORME NBR 16820) | UND | 25 | 26.46 | 3.876 | 661.5 | 96.9 | 758.4 | 0 | 26.46 | 3.876
24.15 | BASA | C359-BASA-SINAPI-37558 | PLACA DE SINALIZACAO DE SEGURANCA CONTRA INCENDIO, FOTOLUMINESCENTE, RETANGULAR, *20 X 40* CM, EM PVC *2* MM ANTI-CHAMAS (SIMBOLOS, CORES E PICTOGRAMAS CONFORME NBR 16820) | UND | 25 | 48.07 | 3.876 | 1201.75 | 96.9 | 1298.65 | 0 | 48.07 | 3.876
24.16 | BASA | C190 - BASA | Sinalização de - cuidado, risco de choque elétrico - de forma retangular triangular, medindo 10 X20 cm, conforme projeto de combate a incêndio. | UND | 12 | 30.346 | 3.098 | 364.152 | 37.176 | 401.328 | 0 | 30.346 | 3.098
24.17 | PINI | 15.101.000010.SER | Central de alarme de incêndio para 24 pontos completa | un | 5 | 1052.53 | 66.81 | 5262.65 | 334.05 | 5596.7 | 0 | 1052.53 | 66.81
24.18 | PINI | 15.101.000050.SER | Acionador manual de alarme de incêndio | un | 5 | 80.5 | 9.69 | 402.5 | 48.45 | 450.95 | 0 | 80.5 | 9.69
25.0 |  |  | SISTEMA DE CLIMATIZAÇÃO | - | [6 empty] | 121695.832
25.1 | BASA | C97-BASA-ORSE- 12376 | DESINSTALAÇÃO DE AR CONDICIONADO TIPO SPLITS (9000 A 36000 BTUS)-CONDENSADORA, EVAPORADORAS E REDES FRIGORÍGENAS | UND | 18 | 7.235 | 18.15 | 130.23 | 326.7 | 456.93 | 0 | 7.235 | 18.15
25.2 | BASA | C195 - BASA | Instalação completa de split de até 48.000 btu's, incluindo Ponto de gás e força | UND | 18 | 372.758 | 362.486 | 6709.644 | 6524.748 | 13234.392 | 0 | 372.758 | 362.486
25.3 | BASA | C196 -SEDOP-231084 | Fornecimento e Instalação de ponto de dreno para split, incluindo tubo e conexões em PVC e tubo de espuma em polietileno) | UND | 18 | 184.2 | 189.6 | 3315.6 | 3412.8 | 6728.4 | 0 | 184.2 | 189.6
25.4 | BASA | C215-SEDOP-231086 | Ponto de gás e força p/ split até 60.000 BTU's (10m) | UND | 18 | 1631.94 | 571.46 | 29374.92 | 10286.28 | 39661.2 | 0 | 1631.94 | 571.46
25.5 | BASA | C189 - SEDOP-251027 | EXAUSTOR PARA RENOVAÇÃO DE AR EM AMBIENTES ATÉ 12 M2, ADAPTÁVEL A TUBOS DE Ø=150 MM, CAPACIDADE DE RENOVAÇÃO NOMINAL DE 280 M3/H | UND | 12 | 458.874 | 46.951 | 5506.488 | 563.412 | 6069.9 | 0 | 458.874 | 46.951
25.6 | BASA | C305-BASA | Remanejamento de Unidade Condensadora de 36.000 a 48.000 BTU com acréscimo de tubulação de cobre, isolamento térmico, fita de proteção blackout, cabo de intertravamento, calços de borracha e cabo elétrico de força | UND | 12 | 2017.01 | 292.71 | 24204.12 | 3512.52 | 27716.64 | 0 | 2017.01 | 292.71
25.7 | SINAPI | 103288 | RASGO E CHUMBAMENTO EM ALVENARIA PARA TUBOS DE SPLIT PAREDE DE 9000 A 24000 BTUS/H | UN | 12 | 5.55 | 9.71 | 66.6 | 116.52 | 183.12 | 0 | 5.55 | 9,71
25.8 | SINAPI | 103289 | TUBO EM COBRE FLEXÍVEL, DN 1/4", COM ISOLAMENTO, INSTALADO EM FORRO, PARA RAMAL DE ALIMENTAÇÃO DE AR CONDICIONADO, INCLUSO FIXADOR. | M | 50 | 31.85 | 3.43 | 1592.5 | 171.5 | 1764 | 0 | 31.85 | 3,43
25.9 | SINAPI | 103290 | TUBO EM COBRE FLEXÍVEL, DN 3/8", COM ISOLAMENTO, INSTALADO EM FORRO, PARA RAMAL DE ALIMENTAÇÃO DE AR CONDICIONADO, INCLUSO FIXADOR. | M | 50 | 56.75 | 3.63 | 2837.5 | 181.5 | 3019 | 0 | 56.75 | 3,63
25.10 | SINAPI | 103291 | TUBO EM COBRE FLEXÍVEL, DN 1/2", COM ISOLAMENTO, INSTALADO EM FORRO, PARA RAMAL DE ALIMENTAÇÃO DE AR CONDICIONADO, INCLUSO FIXADOR. | M | 50 | 69.52 | 3.85 | 3476 | 192.5 | 3668.5 | 0 | 69.52 | 3,85
25.11 | SINAPI | 103292 | TUBO EM COBRE FLEXÍVEL, DN 5/8", COM ISOLAMENTO, INSTALADO EM FORRO, PARA RAMAL DE ALIMENTAÇÃO DE AR CONDICIONADO, INCLUSO FIXADOR. | M | 50 | 84.34 | 3.99 | 4217 | 199.5 | 4416.5 | 0 | 84.34 | 3,99
25.12 | BASA | C286-BASA -SEDOP-230262 | PONTO ELÉTRICO P/AR CONDICIONADO(TUBUL., E FIAÇAO) | UND | 25 | 248.1 | 342.99 | 6202.5 | 8574.75 | 14777.25 | 0 | 248.1 | 342.99
26.0 |  |  | SERVIÇOS DIVERSOS | - | [6 empty] | 158620.9807
26.1 | BASA | C86-BASA | FORNECIMENTO E INSTALAÇÃO DE PERSIANA VERTICAL EM PVC, 9CM , BRANCO GELO | M2 | 340.5 | 240.18 | 29.07 | 81781.29 | 9898.335 | 91679.625 | 0 | 240.18 | 29.07
26.2 | BASA | C297-BASA | REMOÇÃO E REINSTALAÇÃO DE PERSIANAS | UND | 750 | 3.59 | 7.745 | 2692.5 | 5808.75 | 8501.25 | 0 | 3.59 | 7.745
26.3 | BASA | C166-BASA | REMANEJAMENTO E REINSTALAÇÃO DE CASH'S | UND | 18 | 28.72 | 61.96 | 516.96 | 1115.28 | 1632.24 | 0 | 28.72 | 61.96
26.4 | BASA | C175-BASA | DESMONTAGEM E MONTAGEM DA PGDM (PORTA DETECTORA DE METAIS) | UND | 5 | 659.4 | 1384.6312 | 3297 | 6923.156 | 10220.156 | 0 | 659.4 | 1384.6312
26.5 | BASA | C338-BASA | REMOÇÃO DE PGDM, INCLUSIVE DESMONTAGEM E EMBALAGEM | UND | 6 | 384.47 | 609.6212 | 2306.82 | 3657.7272 | 5964.5472 | 0 | 384.47 | 609.6212
26.6 | BASA | C55-BASA | DESMONTAGEM E MONTAGEM DE ESTAÇÃO DE TRABALHO E BATERIA DOS CAIXAS | UND | 120 | 17.965 | 45.095 | 2155.8 | 5411.4 | 7567.2 | 0 | 17.965 | 45.095
26.7 | BASA | C238-BASA | INSTALAÇÃO DE TV, PAINEL DE SENHA E PLACAS E PAREDES | UND | 35 | 5.515 | 3.8725 | 193.025 | 135.5375 | 328.5625 | 0 | 5.515 | 3.8725
26.8 | BASA | C43-BASA | FORNECIMENTO E INSTALAÇÃO DE CAIXA COLETORA DE OBJETOS, COM ANTIFURTO EM ACRÍLICO INCOLOR E TRANSPARENTE DE 6MM DE ESPEC. DE 40 X 30CM, | UND | 5 | 745.426 | 3.098 | 3727.13 | 15.49 | 3742.62 | 0 | 745.426 | 3.098
26.9 | BASA | C101-BASA | DESMONTAGEM DE ESTANTE DE AÇO COM PRATELEIRA | UND | 60 | 3.33 | 9.91 | 199.8 | 594.6 | 794.4 | 0 | 3.33 | 9.91
26.10 | BASA | C102-BASA | DESMONTAGEM DE ARQUIVO DESLIZANTE DE DE AÇO DE 6 FACES DE APROX. 1,20X3,35X2,20M | UND | 5 | 0 | 230.4 | 0 | 1152 | 1152 | 0 | 0 | 230.4
26.11 | BASA | C363-BASA | MONTAGEM DE ARQUIVO DESLIZANTE DE DE AÇO DE 6 FACES DE APROX. 1,20X3,35X2,20M | UND | 5 | 0 | 458.69 | 0 | 2293.45 | 2293.45 | 0 | 0 | 458.69
26.12 | BASA | C301-BASA | DESMONTAGEM E MONTAGEM DE ARQUIVO DE AÇO DESLIZANTES DE 8 FACES ( APROX 4,19X1,20X2,20M) | UND | 5 | 0 | 691.64 | 0 | 3458.2 | 3458.2 | 0 | 0 | 691.64
26.13 | BASA | C364-BASA | DESMONTAGEM DE ARQUIVO DE AÇO DESLIZANTES DE 8 FACES ( APROX 4,19X1,20X2,20M) | UND | 5 | 0 | 296.37 | 0 | 1481.85 | 1481.85 | 0 | 0 | 296.37
26.14 | BASA | C365-BASA | MONTAGEM DE ARQUIVO DE AÇO DESLIZANTES DE 8 FACES ( APROX 4,19X1,20X2,20M) | UND | 5 | 0 | 592.74 | 0 | 2963.7 | 2963.7 | 0 | 0 | 592.74
26.15 | BASA | C108-BASA-ORSE- 01778 | FORNECIMENTO E INSTALAÇÃO DE MOLA AÉREA PARA PORTA | UND | 15 | 274.19 | 19.17 | 4112.85 | 287.55 | 4400.4 | 0 | 274.19 | 19.17
26.16 | BASA | C255-SINAPI-86890 | INSTALAÇÃO DE MOLA AÉREA EM PORTA EXISTENTE | UND | 10 | 7.17 | 17.33 | 71.7 | 173.3 | 245 | 0 | 7.17 | 17.33
26.17 | PINI | 22.136.000145.SER | Faixa antiderrapante para degrau em granito - faixa apicoada | m | 100 | 12.15 | 2.77 | 1215 | 277 | 1492 | 0 | 12.15 | 2.77
26.18 | BASA | C117-BASA-ORSE-02228 | FITA ADESIVA ANTIDERRAPANTE PARA DEGRAUS DE ESCADA OU RAMPAS | M | 100 | 0.5744 | 1.2392 | 57.44 | 123.92 | 181.36 | 0 | 0.5744 | 1.2392
26.19 | BASA | C192 - BASA | Tela metálica para fechamento de abertura da cobertura | M² | 100 | 38.276 | 6.974 | 3827.6 | 697.4 | 4525 | 0 | 38.276 | 6.974
26.20 | PINI | 30.147.000055.SER | Preparo e substituição de terra para plantio | m³ | 12 | 355.44 | 22.12 | 4265.28 | 265.44 | 4530.72 | 0 | 355.44 | 22.12
26.21 | PINI | 30.147.000223.SER | Arbusto murta de cheiro com altura 0,5 a 0,7 m; em cava de 60 x 60 x 60 cm | un | 30 | 46.09 | 2.8 | 1382.7 | 84 | 1466.7 | 0 | 46.09 | 2.8
27.0 |  |  | SERVIÇOS FINAIS | - | [6 empty] | 188079.38
27.1 | PINI | 32.109.000200.SER | Limpeza geral da edificação - somente mão de obra | m² | 2900 | 0 | 9.68 | 0 | 28072 | 28072 | 0 | 0 | 9.68
27.2 | BASA | C60-BASA | LIMPEZA E HIGIENIZAÇÃO DA CAIXA D'AGUA EM CONCRETO | UND | 6 | 266 | 0 | 1596 | 0 | 1596 | 0 | 266 | 0
27.3 | SINAPI | 99814 | LIMPEZA DE SUPERFÍCIE COM JATO DE ALTA PRESSÃO. | M2 | 8500 | 0.65 | 1.4 | 5525 | 11900 | 17425 | 0 | 0.65 | 1,40
27.4 | SINAPI | 98524 | LIMPEZA MANUAL DE VEGETAÇÃO EM TERRENO COM ENXADA | M2 | 6000 | 1.51 | 3.32 | 9060 | 19920 | 28980 | 0 | 1.51 | 3,32
27.5 | SINAPI | 99803 | LIMPEZA DE PISO CERÂMICO OU PORCELANATO COM PANO ÚMIDO. | M2 | 2860 | 0.66 | 1.53 | 1887.6 | 4375.8 | 6263.4 | 0 | 0.66 | 1,53
27.6 | SINAPI | 99804 | LIMPEZA DE PISO CERÂMICO OU PORCELANATO UTILIZANDO DETERGENTE NEUTRO E ESCOVAÇÃO MANUAL. | M2 | 2860 | 1.81 | 3.87 | 5176.6 | 11068.2 | 16244.8 | 0 | 1.81 | 3,87
27.7 | BASA | C90-BASA | LIMPEZA DE VIDRO | M2 | 500 | 5.324 | 9.294 | 2662 | 4647 | 7309 | 0 | 5.324 | 9.294
27.8 | SINAPI | 99821 | LIMPEZA DE JANELA DE VIDRO COM CAIXILHO EM AÇO/ALUMÍNIO/PVC. | M2 | 500 | 1.61 | 1.42 | 805 | 710 | 1515 | 0 | 1.61 | 1,42
27.9 | SINAPI | 99826 | LIMPEZA DE FORRO REMOVÍVEL COM PANO ÚMIDO. | M2 | 2860 | 0.49 | 1.14 | 1401.4 | 3260.4 | 4661.8 | 0 | 0.49 | 1,14
27.10 | BASA | C61-BASA | DESMOBILIZAÇÃO (PEQUENA DISTÂNCIA) | UND | 6 | 890.44 | 184.35 | 5342.64 | 1106.1 | 6448.74 | 0 | 890.44 | 184.35
27.11 | BASA | C360-BASA | DESMOBILIZAÇÃO (MÉDIA DISTÃNCIA) | UND | 6 | 2213.66 | 319.38 | 13281.96 | 1916.28 | 15198.24 | 0 | 2213.66 | 319.38
27.12 | BASA | C361-BASA | DESMOBILIZAÇÃO (GRANDE DISTÂNCIA) | UND | 6 | 8044.11 | 1016.79 | 48264.66 | 6100.74 | 54365.4 | 0 | 8044.11 | 1016.79
-
-
- | [6 empty] | TOTAL : | 4863111.68 | 1677930.6231 | 6541042.31 | 6541042.31
- | [5 empty] | BDI | 22.47% | 1092741.1945 | 377031.011 | 1469772.2 | 1469772.2
- | [6 empty] | TOTAL C/ BDI | 5955852.87 | 2054961.6341 | 8010814.51 | 8010814.51

## OrçGeral-RR
Orçamento Sintético Global
|  | OBRA : | AGENCIAS DO BANCO DA AMAZÔNIA | [5 empty] | valor global | 1975150.0979
|  | ORÇAMENTO : | SERVIÇOS COMUNS DE ENGENHARIA PARA REPARAÇÕES E ADAPTAÇÕES NA INFRAESTRUTURA FÍSICA DOS IMÓVEIS DO BANCO DA AMAZÔNIA
|  | LOCAL : | ESTADO DO RORAIMA
[6 empty] | PREÇO(R$) UNIT |  | PREÇO TOTAL (R$)
ITEM | BASE | CÓDIGO | DESCRIÇÃO | UNID | QUANT. | MAT. (R$) | M.O. (R$) | MAT. (R$) | M.O. (R$) | PREÇO TOTAL (R$) | TOTAL POR ITEM (R$)
1.0 |  |  | SERVIÇOS GERAIS | - | [6 empty] | 112055.02
1.1 | BASA | C04-BB-SEDOP-011170 | DESPESAS LEGAIS ACIMA DE R$ 15.000,00 (CREA E PREFEITURA) | VB | 1 | 1014.08 | 0 | 1014.08 | 0 | 1014.08 | 0 | 1014.08 | 0
1.2 | BASA | C317-BB | DESPESAS LEGAIS ATÉ DE R$ 15.000,00 (CREA E PREFEITURA) | UND | 1 | 813.93 | 0 | 813.93 | 0 | 813.93 | 0 | 813.93 | 0
1.3 | BASA | C315-BB | ART / RRT- ANOTAÇÃO DE RESPONSABILIDADE TÉCNICA / REGISTRO DE RESPONSABILIDADE TÉCNICA PARA EXECUÇÃO DE OBRA OU SERVIÇO ACIMA DE R$ 15.000,00 | UND | 1 | 322.57 | 0 | 322.57 | 0 | 322.57 | 0 | 322.57 | 0
1.4 | BASA | C319-BASA-SINAPI | ADMINISTRAÇÃO DIRETA (NO LOCAL) DE OBRA OU SERVIÇO DE ENGENHARIA - ENGENHEIRO OU ARQUITETO RESIDENTE, COM CARGA HORÁRIA SEMANAL MÍNIMA DE QUARENTA E QUATRO (44) HORAS | MÊS | 2 | 369.6 | 21123.52 | 739.2 | 42247.04 | 42986.24 | 0 | 369.6 | 21123.52
1.5 | BASA | C320-BASA-SINAPI | ADMINISTRAÇÃO DIRETA (NO LOCAL) DE OBRA OU SERVIÇO DE ENGENHARIA - MESTRE DE OBRA, COM CARGA HORÁRIA SEMANAL MÍNIMA DE QUARENTA E QUATRO (44) HORAS | MÊS | 3 | 475.2 | 8310.72 | 1425.6 | 24932.16 | 26357.76 | 0 | 475.2 | 8310.72
1.6 | BASA | C01-BASA | ADMINISTRAÇÃO DIRETA (NO LOCAL) DE OBRA OU SERVIÇO DE ENGENHARIA DE PEQUENO PORTE - ENCARREGADO DE OBRA E PROFISSIONAL COM FORMAÇÃO EM ENGENHARIA OU ARQUITETURA | MÊS | 2 | 523.78 | 6625.82 | 1047.56 | 13251.64 | 14299.2 | 0 | 523.78 | 6625.82
1.7 | SINAPI | 90769 | ARQUITETO DE OBRA PLENO COM ENCARGOS COMPLEMENTARES | H | 50 | 2.1 | 123.88 | 105 | 6194 | 6299 | 0 | 2.1 | 123,88
1.8 | SINAPI | 90778 | ENGENHEIRO CIVIL DE OBRA PLENO COM ENCARGOS COMPLEMENTARES | H | 50 | 2.1 | 125.98 | 105 | 6299 | 6404 | 0 | 2.1 | 125,98
1.9 | BASA | C318-BASA-SINAPI | TÉCNICO DE SEGURANÇA DO TRABALHO, COM CARGA HORÁRIA SEMANAL MÍNIMA DE SEIS (06) HORAS | MÊS | 2 | 52.8 | 956.4 | 105.6 | 1912.8 | 2018.4 | 0 | 52.8 | 956.4
1.10 | BASA | C02-BASA | MOBILIZAÇÃO - (PEQUENA DISTÂNCIA) | UND | 1 | 813.74 | 247.02 | 813.74 | 247.02 | 1060.76 | 0 | 813.74 | 247.02
1.11 | BASA | C323-BASA | MOBILIZAÇÃO - (MÉDIA DISTÂNCIA - ATÉ 30KM) | UND | 1 | 1511.2 | 380.64 | 1511.2 | 380.64 | 1891.84 | 0 | 1511.2 | 380.64
1.12 | BASA | C324-BASA | MOBILIZAÇÃO - (GRANDE DISTÂNCIA -ACIMA DE 30KM) | UND | 1 | 7495.3 | 1091.94 | 7495.3 | 1091.94 | 8587.24 | 0 | 7495.3 | 1091.94
2.0 |  |  | SERVIÇOS PRELIMINARES | - | [6 empty] | 18226.365
2.1 | SINAPI | 103689 | FORNECIMENTO E INSTALAÇÃO DE PLACA DE OBRA COM CHAPA GALVANIZADA E ESTRUTURA DE MADEIRA. | M2 | 1.5 | 275.42 | 29.89 | 413.13 | 44.835 | 457.965 | 0 | 275.42 | 29,89
2.2 | BASA | C91-SINAPI-10527 | LOCACAO DE ANDAIME METALICO TUBULAR DE ENCAIXE, TIPO DE TORRE, CADA PAINEL COM LARGURA DE 1 ATE 1,5 M E ALTURA DE *1,00* M, INCLUINDO DIAGONAL, BARRAS DE LIGACAO, SAPATAS OU RODIZIOS E DEMAIS ITENS NECESSARIOS A MONTAGEM (NAO INCLUI INSTALACAO) | MXMES | 30 | 29.8 | 0 | 894 | 0 | 894 | 0 | 29.8 | 0
2.3 | SINAPI | 97063 | MONTAGEM E DESMONTAGEM DE ANDAIME MODULAR FACHADEIRO, COM PISO METÁLICO, PARA EDIFICAÇÕES COM MÚLTIPLOS PAVIMENTOS (EXCLUSIVE ANDAIME E LIMPEZA). | M2 | 72 | 4.77 | 13.45 | 343.44 | 968.4 | 1311.84 | 0 | 4.77 | 13,45
2.4 | SINAPI | 100981 | CARGA, MANOBRA E DESCARGA DE ENTULHO EM CAMINHÃO BASCULANTE 6 M³ - CARGA COM ESCAVADEIRA HIDRÁULICA (CAÇAMBA DE 0,80 M³ / 111 HP) E DESCARGA LIVRE (UNIDADE: M3). | M3 | 36 | 7.9 | 1.83 | 284.4 | 65.88 | 350.28 | 0 | 7.9 | 1,83
2.5 | SINAPI | 97914 | TRANSPORTE COM CAMINHÃO BASCULANTE DE 6 M³, EM VIA URBANA PAVIMENTADA, DMT ATÉ 30 KM (UNIDADE: M3XKM). | M3XKM | 2160 | 2.61 | 0.51 | 5637.6 | 1101.6 | 6739.2 | 0 | 2.61 | 0,51
2.6 | SINAPI | 93207 | EXECUÇÃO DE ESCRITÓRIO EM CANTEIRO DE OBRA EM CHAPA DE MADEIRA COMPENSADA, NÃO INCLUSO MOBILIÁRIO E EQUIPAMENTOS. | M2 | 12 | 480.82 | 225.27 | 5769.84 | 2703.24 | 8473.08 | 0 | 480.82 | 225.27
3.0 |  |  | DEMOLIÇÕES E REMOÇÕES | - | [6 empty] | 41212.3149
3.1 | SINAPI | 97622 | DEMOLIÇÃO DE ALVENARIA DE BLOCO FURADO, DE FORMA MANUAL, SEM REAPROVEITAMENTO. | M3 | 10 | 18.16 | 39.89 | 181.6 | 398.9 | 580.5 | 0 | 18.16 | 39,89
3.2 | SINAPI | 97624 | DEMOLIÇÃO DE ALVENARIA DE TIJOLO MACIÇO, DE FORMA MANUAL, SEM REAPROVEITAMENTO. | M3 | 5 | 34.17 | 74.96 | 170.85 | 374.8 | 545.65 | 0 | 34.17 | 74,96
3.3 | SINAPI | 97625 | DEMOLIÇÃO DE ALVENARIA PARA QUALQUER TIPO DE BLOCO, DE FORMA MECANIZADA, SEM REAPROVEITAMENTO. | M3 | 10 | 45.34 | 8.55 | 453.4 | 85.5 | 538.9 | 0 | 45.34 | 8,55
3.4 | SINAPI | 97626 | DEMOLIÇÃO DE PILARES E VIGAS EM CONCRETO ARMADO, DE FORMA MANUAL, SEM REAPROVEITAMENTO. | M3 | 1 | 182.81 | 400.52 | 182.81 | 400.52 | 583.33 | 0 | 182.81 | 400,52
3.5 | SINAPI | 97627 | DEMOLIÇÃO DE PILARES E VIGAS EM CONCRETO ARMADO, DE FORMA MECANIZADA COM MARTELETE, SEM REAPROVEITAMENTO. | M3 | 1 | 59.16 | 130.29 | 59.16 | 130.29 | 189.45 | 0 | 59.16 | 130,29
3.6 | SINAPI | 97628 | DEMOLIÇÃO DE LAJES, EM CONCRETO ARMADO, DE FORMA MANUAL, SEM REAPROVEITAMENTO. | M3 | 1 | 85.12 | 186.56 | 85.12 | 186.56 | 271.68 | 0 | 85.12 | 186,56
3.7 | PINI | 02.102.000007.SER | Demolição de concreto com ferramentas manuais | m³ | 1 | 0 | 187.72 | 0 | 187.72 | 187.72 | 0 | 0 | 187.72
3.8 | SINAPI | 97631 | DEMOLIÇÃO DE ARGAMASSAS, DE FORMA MANUAL, SEM REAPROVEITAMENTO. | M2 | 100 | 3.55 | 8.29 | 355 | 829 | 1184 | 0 | 3.55 | 8,29
3.9 | SINAPI | 97632 | DEMOLIÇÃO DE RODAPÉ CERÂMICO, DE FORMA MANUAL, SEM REAPROVEITAMENTO. | M | 100 | 0.78 | 2.04 | 78 | 204 | 282 | 0 | 0.78 | 2,04
3.10 | SINAPI | 97633 | DEMOLIÇÃO DE REVESTIMENTO CERÂMICO, DE FORMA MANUAL, SEM REAPROVEITAMENTO. | M2 | 100 | 7.12 | 17.5 | 712 | 1750 | 2462 | 0 | 7.12 | 17,50
3.11 | PINI | 02.102.000046.SER | Demolição de revestimento de azulejo ou lambris | m² | 100 | 0 | 3.61 | 0 | 361 | 361 | 0 | 0 | 3.61
3.12 | PINI | 02.102.000024.SER | Demolição de piso cimentado sobre lastro de concreto | m² | 100 | 0 | 18.77 | 0 | 1877 | 1877 | 0 | 0 | 18.77
3.13 | PINI | 02.102.000017.SER | Demolição de pavimentação com pré-moldado de concreto espessura até 10 cm | m² | 100 | 0 | 10.11 | 0 | 1011 | 1011 | 0 | 0 | 10.11
3.14 | PINI | 02.102.000019.SER | Demolição de piso de tacos de madeira | m² | 50 | 0 | 17.89 | 0 | 894.5 | 894.5 | 0 | 0 | 17.89
3.15 | PINI | 02.102.000020.SER | Demolição de piso cerâmico | m² | 100 | 0 | 10.11 | 0 | 1011 | 1011 | 0 | 0 | 10.11
3.16 | PINI | 02.102.000021.SER | Demolição de piso cerâmico inclusive retirada da camada de regularização sobre lastro de concreto com espessura até 3 cm | m² | 100 | 0 | 20.22 | 0 | 2022 | 2022 | 0 | 0 | 20.22
3.17 | PINI | 02.102.000024.SER | Demolição de piso cimentado sobre lastro de concreto | m² | 100 | 0 | 18.77 | 0 | 1877 | 1877 | 0 | 0 | 18.77
3.18 | SINAPI | 97635 | REMOÇÃO DE PISO DE BLOCO INTERTRAVADO OU DE PEDRA PORTUGUESA, DE FORMA MANUAL, COM REAPROVEITAMENTO. | M2 | 100 | 4.95 | 13.11 | 495 | 1311 | 1806 | 0 | 4.95 | 13,11
3.19 | SINAPI | 97643 | REMOÇÃO DE PISO DE MADEIRA (ASSOALHO E BARROTE), DE FORMA MANUAL, SEM REAPROVEITAMENTO. | M2 | 50 | 7.83 | 18.45 | 391.5 | 922.5 | 1314 | 0 | 7.83 | 18,45
3.20 | PINI | 02.102.000043.SER | Remoção de revestimento de piso de carpete têxtil | m² | 50 | 0 | 1.44 | 0 | 72 | 72 | 0 | 0 | 1.44
3.21 | PINI | 02.102.000044.SER | Remoção de revestimento de piso vinílico | m² | 200 | 0 | 13 | 0 | 2600 | 2600 | 0 | 0 | 13
3.22 | SINAPI | 97640 | REMOÇÃO DE FORROS DE DRYWALL, PVC E FIBROMINERAL, DE FORMA MANUAL, SEM REAPROVEITAMENTO. | M2 | 200 | 0.56 | 1.39 | 112 | 278 | 390 | 0 | 0.56 | 1,39
3.23 | SINAPI | 97641 | REMOÇÃO DE FORRO DE GESSO, DE FORMA MANUAL, SEM REAPROVEITAMENTO. | M2 | 20 | 0.88 | 2.15 | 17.6 | 43 | 60.6 | 0 | 0.88 | 2,15
3.24 | SINAPI | 97642 | REMOÇÃO DE TRAMA METÁLICA OU DE MADEIRA PARA FORRO, DE FORMA MANUAL, SEM REAPROVEITAMENTO. | M2 | 200 | 0.82 | 1.98 | 164 | 396 | 560 | 0 | 0.82 | 1,98
3.25 | SINAPI | 97637 | REMOÇÃO DE TAPUME/ CHAPAS METÁLICAS E DE MADEIRA, DE FORMA MANUAL, SEM REAPROVEITAMENTO. | M2 | 45 | 0.84 | 2.03 | 37.8 | 91.35 | 129.15 | 0 | 0.84 | 2,03
3.26 | SINAPI | 97638 | REMOÇÃO DE CHAPAS E PERFIS DE DRYWALL, DE FORMA MANUAL, SEM REAPROVEITAMENTO. | M2 | 100 | 2.52 | 5.85 | 252 | 585 | 837 | 0 | 2.52 | 5,85
3.27 | SINAPI | 97644 | REMOÇÃO DE PORTAS, DE FORMA MANUAL, SEM REAPROVEITAMENTO. | M2 | 5.67 | 2.92 | 7 | 16.5564 | 39.69 | 56.2464 | 0 | 2.92 | 7,00
3.28 | SINAPI | 97645 | REMOÇÃO DE JANELAS, DE FORMA MANUAL, SEM REAPROVEITAMENTO. | M2 | 6.75 | 7.64 | 17.99 | 51.57 | 121.4325 | 173.0025 | 0 | 7.64 | 17,99
3.29 | SINAPI | 97647 | REMOÇÃO DE TELHAS DE FIBROCIMENTO METÁLICA E CERÂMICA, DE FORMA MANUAL, SEM REAPROVEITAMENTO. | M2 | 200 | 1.07 | 2.62 | 214 | 524 | 738 | 0 | 1.07 | 2,62
3.30 | SINAPI | 97650 | REMOÇÃO DE TRAMA DE MADEIRA PARA COBERTURA, DE FORMA MANUAL, SEM REAPROVEITAMENTO. | M2 | 100 | 2.37 | 5.6 | 237 | 560 | 797 | 0 | 2.37 | 5,60
3.31 | SINAPI | 97655 | REMOÇÃO DE TRAMA METÁLICA PARA COBERTURA, DE FORMA MANUAL, SEM REAPROVEITAMENTO. | M2 | 100 | 22.73 | 12.69 | 2273 | 1269 | 3542 | 0 | 22.73 | 12,69
3.32 | SINAPI | 102190 | REMOÇÃO DE VIDRO LISO COMUM DE ESQUADRIA | M2 | 5 | 5.63 | 13.83 | 28.15 | 69.15 | 97.3 | 0 | 5.63 | 13,83
3.33 | SINAPI | 102192 | REMOÇÃO DE VIDRO TEMPERADO FIXADO EM PERFIL U. | M2 | 50 | 4.89 | 11.99 | 244.5 | 599.5 | 844 | 0 | 4.89 | 11,99
3.34 | BASA | C339-BASA-SINAPI-102182 | REMOÇÃO DE PORTA DE VIDRO TEMPERADO, INCLUSIVE DESMONTAGEM DE FERRAGENS E ACESSÓRIOS | UND | 1 | 0 | 66.02 | 0 | 66.02 | 66.02 | 0 | 0 | 66.02
3.35 | SINAPI | 97662 | REMOÇÃO DE TUBULAÇÕES (TUBOS E CONEXÕES) DE ÁGUA FRIA, DE FORMA MANUAL, SEM REAPROVEITAMENTO. | M | 100 | 0.13 | 0.39 | 13 | 39 | 52 | 0 | 0.13 | 0,39
3.36 | SINAPI | 97663 | REMOÇÃO DE LOUÇAS, DE FORMA MANUAL, SEM REAPROVEITAMENTO. | UN | 8 | 3.82 | 9.29 | 30.56 | 74.32 | 104.88 | 0 | 3.82 | 9,29
3.37 | SINAPI | 97664 | REMOÇÃO DE ACESSÓRIOS, DE FORMA MANUAL, SEM REAPROVEITAMENTO. | UN | 8 | 0.44 | 1.19 | 3.52 | 9.52 | 13.04 | 0 | 0.44 | 1,19
3.38 | SINAPI | 97666 | REMOÇÃO DE METAIS SANITÁRIOS, DE FORMA MANUAL, SEM REAPROVEITAMENTO. | UN | 8 | 2.79 | 6.76 | 22.32 | 54.08 | 76.4 | 0 | 2.79 | 6,76
3.39 | BASA | C263-BASA | REMOÇÃO DE PERSIANAS OU CORTINA EXISTENTES | M2 | 60 | 2.136 | 4.32 | 128.16 | 259.2 | 387.36 | 0 | 2.136 | 4.32
3.40 | BASA | C254-SINAPI-86889 | REMOÇÃO DE BANCADA EM GRANITO COM REAPROVEITAMENTO | UND | 2 | 0 | 50.78 | 0 | 101.56 | 101.56 | 0 | 0 | 50.78
3.41 | BASA | C326-BASA-SEDOP-020864 | REMOÇÃO DE SOLEIRA E PEITORIL | M2 | 5 | 6.5888 | 16.0832 | 32.944 | 80.416 | 113.36 | 0 | 6.5888 | 16.0832
3.42 | BASA | C65-BASA | REMOÇÃO DE CAIXA COLETORA EM ACRÍLICO FIXADA EM VIDRO | UND | 1 | 7.12 | 14.4 | 7.12 | 14.4 | 21.52 | 0 | 7.12 | 14.4
3.43 | BASA | C96-BASA | REMOÇÃO DE TOTEM METÁLICO INTERNO DO BANCO | UND | 2 | 2.848 | 5.76 | 5.696 | 11.52 | 17.216 | 0 | 2.848 | 5.76
3.44 | BASA | C98-BASA | REMOÇÃO DE PORTA CARTAZ DE PAREDE | UND | 2 | 3.56 | 7.2 | 7.12 | 14.4 | 21.52 | 0 | 3.56 | 7.2
3.45 | BASA | C99-BASA | REMOÇÃO DE PLACA DE PORTA | UND | 3 | 1.424 | 2.88 | 4.272 | 8.64 | 12.912 | 0 | 1.424 | 2.88
3.46 | BASA | C100-BASA | REMOÇÃO DE PLACA AÉREA EM PVC INDICATIVO DE GERÊNCIA | UND | 5 | 2.848 | 5.76 | 14.24 | 28.8 | 43.04 | 0 | 2.848 | 5.76
3.47 | BASA | C206 -SEDOP-020023 | REMOÇÃO DE IMPERMEABILIZAÇÃO E PROTEÇÃO MECÂNICA DAS CALHAS E LAJES | M2 | 200 | 5.008 | 11.852 | 1001.6 | 2370.4 | 3372 | 0 | 5.008 | 11.852
3.48 | BASA | C244- BASA | REMOÇÃO DE TOTEM METÁLICO EXTERNO DE APROX. 5,40 M DE ALTURA | UND | 1 | 602.62 | 150.96 | 602.62 | 150.96 | 753.58 | 0 | 602.62 | 150.96
3.49 | BASA | C248-BASA | REMOÇÃO DE PLACA TIPO HORIZONTAL METÁLICA OU PLACA DE IDENTIFICAÇÃO HORIZONTAL EXISTENTE | UND | 1 | 305.85 | 66.04 | 305.85 | 66.04 | 371.89 | 0 | 305.85 | 66.04
3.50 | BASA | C270-BASA-PINI | REMOÇÃO DE ESPELHO | M2 | 1 | 7.24 | 23.01 | 7.24 | 23.01 | 30.25 | 0 | 7.24 | 23.01
3.51 | BASA | C312-BASA | DESMONTAGEM E REMOÇÃO DE BIOMBOS DE PRIVACIDADE DOS CAIXAS E GERENCIA EM VIDRO TEMPERADO, INCLUINDO PERFIL METÁLICO E SEUS ACESSÓRIOS. | M2 | 20 | 0 | 51.94 | 0 | 1038.8 | 1038.8 | 0 | 0 | 51.94
3.52 | BASA | C325-BASA | REMOÇÃO DE BARRAS DE APOIO OU PUXADOR DE PORTA DE BANHEIRO PCD | UND | 3 | 1.424 | 2.88 | 4.272 | 8.64 | 12.912 | 0 | 1.424 | 2.88
3.53 | BASA | C327-BASA-ORSE-12504 | REMOÇÃO DE DIVISÓRIA DE GRANITO (OU MARMORE) | M2 | 10 | 5.4908 | 11.7082 | 54.908 | 117.082 | 171.99 | 0 | 5.4908 | 11.7082
3.54 | BASA | C329-BASA-SEDOP-020847 | REMOÇÃO DE CAIXA DE AR CONDICIONADO | UND | 2 | 9.3632 | 21.522 | 18.7264 | 43.044 | 61.7704 | 0 | 9.3632 | 21.522
3.55 | BASA | C93-BASA | REMOÇÃO DE ADESIVOS NA VIDRAÇARIA | UND | 20 | 0.712 | 1.44 | 14.24 | 28.8 | 43.04 | 0 | 0.712 | 1.44
3.56 | BASA | C331-BASA-ORSE-11101 | REMOÇÃO DE CAIXA DE INCÊNDIO, INCLUSIVE REGISTROS, MANGUEIRAS E ACESSÓRIOS | UND | 1 | 14.36 | 37.66 | 14.36 | 37.66 | 52.02 | 0 | 14.36 | 37.66
3.57 | BASA | C332-BASA-ORSE-04859 | REMOÇÃO DE FECHADURA OU FECHO | UND | 2 | 1.775 | 5.4325 | 3.55 | 10.865 | 14.415 | 0 | 1.775 | 5.4325
3.58 | BASA | C333-BASA-ORSE-04860 | REMOÇÃO DE FITA DE PISO (INCLUSIVE LIMPEZA) | M | 30 | 1.963 | 3.958 | 58.89 | 118.74 | 177.63 | 0 | 1.963 | 3.958
3.59 | BASA | C334-BASA-SEDOP-021527 | REMOÇÃO DE GRADE DE FERRO | M2 | 10 | 8.592 | 20.824 | 85.92 | 208.24 | 294.16 | 0 | 8.592 | 20.824
3.60 | BASA | C92-BASA | REMOÇÃO DE PLACA DE IDENTIFICAÇÃO HORIZONTAL METÁLICA DA FACHADA DO BANCO | UND | 1 | 305.85 | 65.92 | 305.85 | 65.92 | 371.77 | 0 | 305.85 | 65.92
3.61 | BASA | C335-BASA-SEDOP-021528 | REMOÇÃO DE MOLA AÉREA HIDRÁULICA DE PORTA | UND | 3 | 3.55 | 10.865 | 10.65 | 32.595 | 43.245 | 0 | 3.55 | 10.865
3.62 | BASA | C336-BASA-SINAPI-102188 | REMOÇÃO DE MOLA HIDRÁULICA DE PISO | UND | 1 | 25.7434 | 62.5138 | 25.7434 | 62.5138 | 88.2572 | 0 | 25.7434 | 62.5138
3.63 | BASA | C338-BASA | REMOÇÃO DE PGDM, INCLUSIVE DESMONTAGEM E EMBALAGEM | UND | 1 | 384.35 | 654.5744 | 384.35 | 654.5744 | 1038.9244 | 0 | 384.35 | 654.5744
3.64 | BASA | C107-BASA | REMOÇÃO DE PAINEL ELETRÔNICO DE SENHA OU TV PLANA | UND | 4 | 2.136 | 4.32 | 8.544 | 17.28 | 25.824 | 0 | 2.136 | 4.32
3.65 | BASA | C194 - BASA | Remoção de mobiliários e armários | UND | 30 | 0.712 | 1.44 | 21.36 | 43.2 | 64.56 | 0 | 0.712 | 1.44
3.66 | BASA | C94-BASA | REMOÇÃO DE PLACA METÁLICA DE IDENTIFICAÇÃO VISUAL DOS CASH'S DO BANCO | UND | 5 | 14.22 | 37.41 | 71.1 | 187.05 | 258.15 | 0 | 14.22 | 37.41
3.67 | BASA | C95-BASA | REMOÇÃO DE BIOMBO DE PRIVACIDADE METÁLICO DOS CASH'S DO BANCO | UND | 5 | 7.18 | 18.83 | 35.9 | 94.15 | 130.05 | 0 | 7.18 | 18.83
3.68 | SINAPI | 90443 | RASGO LINEAR MANUAL EM ALVENARIA, PARA RAMAIS/ DISTRIBUIÇÃO DE INSTALAÇÕES HIDRÁULICAS, DIÂMETROS MENORES OU IGUAIS A 40 MM. | M | 30 | 1.92 | 6.53 | 57.6 | 195.9 | 253.5 | 0 | 1.92 | 6,53
3.69 | SINAPI | 91222 | RASGO LINEAR MANUAL EM ALVENARIA, PARA RAMAIS/ DISTRIBUIÇÃO DE INSTALAÇÕES HIDRÁULICAS, DIÂMETROS MAIORES QUE 40 MM E MENORES OU IGUAIS A 75 MM. | M | 30 | 2.14 | 7.24 | 64.2 | 217.2 | 281.4 | 0 | 2.14 | 7,24
3.70 | SINAPI | 103288 | RASGO E CHUMBAMENTO EM ALVENARIA PARA TUBOS DE SPLIT PAREDE DE 9000 A 24000 BTUS/H. | UN | 2 | 6.13 | 11.09 | 12.26 | 22.18 | 34.44 | 0 | 6.13 | 11,09
3.71 | SINAPI | 90444 | RASGO LINEAR MECANIZADO EM CONTRAPISO, PARA RAMAIS/ DISTRIBUIÇÃO DE INSTALAÇÕES HIDRÁULICAS, DIÂMETROS MENORES OU IGUAIS A 40 MM. | M | 30 | 3.49 | 9.68 | 104.7 | 290.4 | 395.1 | 0 | 3.49 | 9,68
3.72 | SINAPI | 90445 | RASGO LINEAR MECANIZADO EM CONTRAPISO, PARA RAMAIS/ DISTRIBUIÇÃO DE INSTALAÇÕES HIDRÁULICAS, DIÂMETROS MAIORES QUE 40 MM E MENORES OU IGUAIS A 75 MM. | M | 30 | 4.66 | 12.81 | 139.8 | 384.3 | 524.1 | 0 | 4.66 | 12,81
3.73 | SINAPI | 90436 | FURO MANUAL EM ALVENARIA, PARA INSTALAÇÕES HIDRÁULICAS, DIÂMETROS MENORES OU IGUAIS A 40 MM. | UN | 2 | 3.62 | 12.11 | 7.24 | 24.22 | 31.46 | 0 | 3.62 | 12,11
3.74 | SINAPI | 90437 | FURO MANUAL EM ALVENARIA, PARA INSTALAÇÕES HIDRÁULICAS, DIÂMETROS MAIORES QUE 40 MM E MENORES OU IGUAIS A 75 MM. | UN | 2 | 9.73 | 32.2 | 19.46 | 64.4 | 83.86 | 0 | 9.73 | 32,20
3.75 | SINAPI | 90438 | FURO MANUAL EM ALVENARIA, PARA INSTALAÇÕES HIDRÁULICAS, DIÂMETROS MAIORES QUE 75 MM E MENORES OU IGUAIS A 100 MM. | UN | 2 | 14.21 | 47.02 | 28.42 | 94.04 | 122.46 | 0 | 14.21 | 47,02
3.76 | SINAPI | 90439 | FURO MECANIZADO EM CONCRETO, COM MARTELO DEMOLIDOR, PARA INSTALAÇÕES HIDRÁULICAS, DIÂMETROS MENORES OU IGUAIS A 40 MM. | UN | 2 | 2.72 | 6.86 | 5.44 | 13.72 | 19.16 | 0 | 2.72 | 6,86
3.77 | SINAPI | 90440 | FURO MECANIZADO EM CONCRETO, COM MARTELO DEMOLIDOR, PARA INSTALAÇÕES HIDRÁULICAS, DIÂMETROS MAIORES QUE 40 MM E MENORES OU IGUAIS A 75 MM. | UN | 2 | 7.4 | 18.15 | 14.8 | 36.3 | 51.1 | 0 | 7.4 | 18,15
3.78 | SINAPI | 90441 | FURO MECANIZADO EM CONCRETO, COM MARTELO DEMOLIDOR, PARA INSTALAÇÕES HIDRÁULICAS, DIÂMETROS MAIORES QUE 75 MM E MENORES OU IGUAIS A 150 MM. | UN | 2 | 10.85 | 26.47 | 21.7 | 52.94 | 74.64 | 0 | 10.85 | 26,47
4.0 |  |  | RECUPERAÇÃO DE ESTRUTURA | - | [6 empty] | 33856.85
4.1 | PINI | 05.108.000100.SER | Aplicação de solvente em substrato impregnado | m² | 5 | 23.62 | 4.19 | 118.1 | 20.95 | 139.05 | 0 | 23.62 | 4.19
4.2 | PINI | 05.108.000200.SER | Preparação do substrato para reparo em estrutura de concreto por apicoamento manual da superfície | m² | 5 | 0 | 63.43 | 0 | 317.15 | 317.15 | 0 | 0 | 63.43
4.3 | PINI | 05.108.000210.SER | Preparação do substrato para reparo em estrutura de concreto por saturação com água | m² | 5 | 16.59 | 2.54 | 82.95 | 12.7 | 95.65 | 0 | 16.59 | 2.54
4.4 | PINI | 05.108.000250.SER | Queima controlada para preparo do substrato para reparo estrutural | m² | 5 | 1.64 | 23.88 | 8.2 | 119.4 | 127.6 | 0 | 1.64 | 23.88
4.5 | PINI | 05.108.000260.SER | Remoção de concreto com martelo rompedor até 5 cm de profundidade | m² | 5 | 12.05 | 28.9 | 60.25 | 144.5 | 204.75 | 0 | 12.05 | 28.9
4.6 | PINI | 05.108.000270.SER | Escarificação manual, corte de concreto até 3 cm de profundidade | m² | 5 | 0 | 126.86 | 0 | 634.3 | 634.3 | 0 | 0 | 126.86
4.7 | PINI | 05.108.000280.SER | Frezamento mecânico com máquinas de desbaste frezadora mecânica para preparo do substrato | m² | 5 | 206.25 | 6.34 | 1031.25 | 31.7 | 1062.95 | 0 | 206.25 | 6.34
4.8 | PINI | 05.108.000300.SER | Escovamento manual do substrato | m² | 5 | 4.75 | 4.19 | 23.75 | 20.95 | 44.7 | 0 | 4.75 | 4.19
4.9 | PINI | 05.108.000350.SER | Limpeza do substrato com aplicação de jato de água quente | m² | 5 | 20.8 | 1.65 | 104 | 8.25 | 112.25 | 0 | 20.8 | 1.65
4.10 | PINI | 05.108.000380.SER | Jato de areia seca para limpeza do substrato | m² | 5 | 111.63 | 12.23 | 558.15 | 61.15 | 619.3 | 0 | 111.63 | 12.23
4.11 | PINI | 05.108.000400.SER | Limpeza do substrato com lavagem à base de soluções ácidas em pisos ou paredes | m² | 5 | 8.28 | 4.78 | 41.4 | 23.9 | 65.3 | 0 | 8.28 | 4.78
4.12 | PINI | 05.108.000410.SER | Limpeza do substrato com utilização de solventes voláteis | m² | 5 | 27.63 | 3.17 | 138.15 | 15.85 | 154 | 0 | 27.63 | 3.17
4.13 | PINI | 05.108.000420.SER | Limpeza do substrato com jato de ar comprimido | m² | 5 | 11.59 | 1.27 | 57.95 | 6.35 | 64.3 | 0 | 11.59 | 1.27
4.14 | PINI | 05.108.000430.SER | Lixamento elétrico da armadura com escova circular | m | 5 | 29.96 | 1.59 | 149.8 | 7.95 | 157.75 | 0 | 29.96 | 1.59
4.15 | PINI | 05.108.000440.SER | Limpeza do substrato para remoção de óleos e graxas impregnados superficialmente | m² | 5 | 23.62 | 3.17 | 118.1 | 15.85 | 133.95 | 0 | 23.62 | 3.17
4.16 | PINI | 05.108.000450.SER | Definição e demarcação da área de reparo de estruturas, utilizando disco de corte | m | 5 | 1.44 | 2.58 | 7.2 | 12.9 | 20.1 | 0 | 1.44 | 2.58
4.17 | PINI | 05.108.000600.SER | Reparo superficial em estrutura com argamassa cimentícia fluída # 3 a 5 cm | m³ | 1 | 6072 | 544.01 | 6072 | 544.01 | 6616.01 | 0 | 6072 | 544.01
4.18 | PINI | 05.108.000620.SER | Reparo de juntas de movimentação em piso com argamassa base epóxi | m² | 5 | 12.72 | 2.87 | 63.6 | 14.35 | 77.95 | 0 | 12.72 | 2.87
4.19 | PINI | 05.108.000640.SER | Reparo profundo em estrutura com argamassa cimentícia fluída | m³ | 1 | 6207.8 | 649.79 | 6207.8 | 649.79 | 6857.59 | 0 | 6207.8 | 649.79
4.20 | PINI | 05.108.000660.SER | Reparo profundo em estrutura com argamassa seca tipo "dry pack" isenta de retração | m³ | 1 | 7804.81 | 1241.75 | 7804.81 | 1241.75 | 9046.56 | 0 | 7804.81 | 1241.75
4.21 | PINI | 05.108.000680.SER | Limpeza do substrato com aplicação de jato de água fria | m² | 1 | 15.64 | 1.4 | 15.64 | 1.4 | 17.04 | 0 | 15.64 | 1.4
4.22 | PINI | 05.108.000700.SER | Reparo estrutural em fissuras por injeção de resina base epóxi em fissuras com e=0,3 a 1 mm | m | 5 | 138.36 | 46.6 | 691.8 | 233 | 924.8 | 0 | 138.36 | 46.6
4.23 | PINI | 05.108.000720.SER | Escarificação mecânica com disco de desbaste, corte de concreto até 0,5 cm de profundidade | m² | 5 | 48.98 | 6.34 | 244.9 | 31.7 | 276.6 | 0 | 48.98 | 6.34
4.24 | PINI | 05.108.000740.SER | Escarificação mecânica com rebarbador elétrico, corte de concreto até 3,0 cm de profundidade | m² | 5 | 20.45 | 31.72 | 102.25 | 158.6 | 260.85 | 0 | 20.45 | 31.72
4.25 | PINI | 05.108.000760.SER | Escarificação mecânica com rebarbador elétrico, corte de concreto até 5 cm de profundidade | m² | 5 | 24.54 | 38.06 | 122.7 | 190.3 | 313 | 0 | 24.54 | 38.06
4.26 | SINAPI | 90285 | GRAUTE FGK=30 MPA; TRAÇO 1:0,9:1,2:0,6 (EM MASSA SECA DE CIMENTO/ AREIA GROSSA/ BRITA 0/ ADITIVO) - PREPARO MECÂNICO COM BETONEIRA 400 L. | M3 | 1 | 1352.91 | 57.64 | 1352.91 | 57.64 | 1410.55 | 0 | 1352.91 | 57,64
4.27 | PINI | 06.103.000460.SER | Entelamento corretivo de superfície com trinca por retração ou dilatação, revestida com argamassa de cal hidratada e areia traço 1:3, largura da tela = 15 cm | m | 5 | 4.96 | 10.36 | 24.8 | 51.8 | 76.6 | 0 | 4.96 | 10.36
4.28 | PINI | 06.103.000465.SER | Entelamento preventivo de superfície sujeita a trinca, largura da tela adesiva 25 cm | m | 5 | 4.35 | 0.88 | 21.75 | 4.4 | 26.15 | 0 | 4.35 | 0.88
4.29 | BASA | C06-SINAPI-83730 | REPARO NA PLATIBANDA, LAJE DE PISO DO PATAMAR DA FACHADA DE ESTRUTURAS DE CONCRETO COM ARGAMASSA POLIMERICA DE ALTO DESEMPENHO, E=2 CM | M2 | 20 | 171.63 | 28.3725 | 3432.6 | 567.45 | 4000.05 | 0 | 171.63 | 28.3725
5.0 |  |  | MOVIMENTAÇÃO DE TERRA | - | [6 empty] | 425.33
5.1 | SINAPI | 94319 | ATERRO MANUAL DE VALAS COM SOLO ARGILO-ARENOSO. | M3 | 1 | 61.98 | 16.35 | 61.98 | 16.35 | 78.33 | 0 | 61.98 | 16,35
5.2 | SINAPI | 94342 | ATERRO MANUAL DE VALAS COM AREIA PARA ATERRO. | M3 | 1 | 52.35 | 16.36 | 52.35 | 16.36 | 68.71 | 0 | 52.35 | 16,36
5.3 | PINI | 02.105.000050.SER | Aterro mecanizado com reaproveitamento de solo escavado no local | m³ | 1 | 14.38 | 0.68 | 14.38 | 0.68 | 15.06 | 0 | 14.38 | 0.68
5.4 | PINI | 02.105.000074.SER | Carga manual de terra em caminhão basculante | m³ | 1 | 24.77 | 27.31 | 24.77 | 27.31 | 52.08 | 0 | 24.77 | 27.31
5.5 | SINAPI | 93358 | ESCAVAÇÃO MANUAL DE VALA COM PROFUNDIDADE MENOR OU IGUAL A 1,30 M. | M3 | 1 | 28.14 | 56.99 | 28.14 | 56.99 | 85.13 | 0 | 28.14 | 56,99
5.6 | PINI | 02.105.000060.SER | Escavação manual de vala em solo de 1ª categoria profundidade até 2 m | m³ | 1 | 0 | 50.74 | 0 | 50.74 | 50.74 | 0 | 0 | 50.74
5.7 | PINI | 02.105.000072.SER | Reaterro manual de vala | m³ | 1 | 0 | 5.71 | 0 | 5.71 | 5.71 | 0 | 0 | 5.71
5.8 | PINI | 02.105.000073.SER | Reaterro e compactação manual de vala por apiloamento com soquete | m³ | 1 | 0 | 50.54 | 0 | 50.54 | 50.54 | 0 | 0 | 50.54
5.9 | PINI | 02.105.000070.SER | Regularização de fundo de vala com soquete | m² | 1 | 0 | 19.03 | 0 | 19.03 | 19.03 | 0 | 0 | 19.03
6.0 |  |  | FUNDAÇÕES | - | [6 empty] | 6992.4128
6.1 | SINAPI | 94962 | CONCRETO MAGRO PARA LASTRO, TRAÇO 1:4,5:4,5 (EM MASSA SECA DE CIMENTO/ AREIA MÉDIA/ BRITA 1) - PREPARO MECÂNICO COM BETONEIRA 400 L. | M3 | 1 | 588.07 | 55.83 | 588.07 | 55.83 | 643.9 | 0 | 588.07 | 55,83
6.2 | SINAPI | 94963 | CONCRETO FCK = 15MPA, TRAÇO 1:3,4:3,5 (EM MASSA SECA DE CIMENTO/ AREIA MÉDIA/ BRITA 1) - PREPARO MECÂNICO COM BETONEIRA 400 L. | M3 | 1 | 688.1 | 55.44 | 688.1 | 55.44 | 743.54 | 0 | 688.1 | 55,44
6.3 | SINAPI | 94964 | CONCRETO FCK = 20MPA, TRAÇO 1:2,7:3 (EM MASSA SECA DE CIMENTO/ AREIA MÉDIA/ BRITA 1) - PREPARO MECÂNICO COM BETONEIRA 400 L. | M3 | 1 | 772.65 | 60.42 | 772.65 | 60.42 | 833.07 | 0 | 772.65 | 60,42
6.4 | SINAPI | 94965 | CONCRETO FCK = 25MPA, TRAÇO 1:2,3:2,7 (EM MASSA SECA DE CIMENTO/ AREIA MÉDIA/ BRITA 1) - PREPARO MECÂNICO COM BETONEIRA 400 L. | M3 | 1 | 835.6 | 55.12 | 835.6 | 55.12 | 890.72 | 0 | 835.6 | 55,12
6.5 | SINAPI | 102487 | CONCRETO CICLÓPICO FCK = 15MPA, 30% PEDRA DE MÃO EM VOLUME REAL, INCLUSIVE LANÇAMENTO. | M3 | 1 | 729.48 | 176.63 | 729.48 | 176.63 | 906.11 | 0 | 729.48 | 176,63
6.6 | PINI | 04.107.000030.SER | Forma para fundação com tábuas e sarrafos | m² | 5 | 112.67 | 66.68 | 563.35 | 333.4 | 896.75 | 0 | 112.67 | 66.68
6.7 | SINAPI | 103670 | LANÇAMENTO COM USO DE BALDES, ADENSAMENTO E ACABAMENTO DE CONCRETO EM ESTRUTURAS. | M3 | 1 | 89.89 | 220.08 | 89.89 | 220.08 | 309.97 | 0 | 89.89 | 220,08
6.8 | SINAPI | 95240 | LASTRO DE CONCRETO MAGRO, APLICADO EM PISOS, LAJES SOBRE SOLO OU RADIERS, ESPESSURA DE 3 CM. | M2 | 2 | 21.58 | 6.13 | 43.16 | 12.26 | 55.42 | 0 | 21.58 | 6,13
6.9 | BASA | C341-BASA-SEDOP-040025 | FUNDAÇÃO CORRIDA COM SEIXO | M3 | 1 | 1436.0128 | 276.92 | 1436.0128 | 276.92 | 1712.9328 | 0 | 1436.0128 | 276.92
7.0 |  |  | ESTRUTURA | - | [6 empty] | 26288.02
7.1 | SINAPI | 96543 | ARMAÇÃO DE BLOCO, VIGA BALDRAME E SAPATA UTILIZANDO AÇO CA-60 DE 5 MM - MONTAGEM. | KG | 50 | 13.03 | 8.81 | 651.5 | 440.5 | 1092 | 0 | 13.03 | 8,81
7.2 | PINI | 05.101.000020.SER | Armadura de aço CA-50 para estruturas de concreto armado, Ø até 12,5 mm, corte, dobra e montagem | kg | 50 | 9.24 | 4.03 | 462 | 201.5 | 663.5 | 0 | 9.24 | 4.03
7.3 | PINI | 05.101.000031.SER | Armadura de aço CA-60 para estruturas de concreto armado, Ø de 5,00 até 7,00 mm, corte, dobra e montagem | kg | 50 | 18.24 | 4.03 | 912 | 201.5 | 1113.5 | 0 | 18.24 | 4.03
7.4 | PINI | 05.101.000032.SER | Armadura de aço CA-60 para estruturas de concreto armado, Ø de 8,00 até 9,50 mm, corte, dobra e montagem | kg | 50 | 24.4 | 2.52 | 1220 | 126 | 1346 | 0 | 24.4 | 2.52
7.5 | PINI | 05.101.000050.SER | Armadura de tela de aço CA-60 Ø 4,20 mm, malha de 10 x 10 cm | m² | 50 | 52.58 | 1.93 | 2629 | 96.5 | 2725.5 | 0 | 52.58 | 1.93
7.6 | SINAPI | 102475 | CONCRETO FCK = 20MPA, TRAÇO 1:2,6:2,9 (EM MASSA SECA DE CIMENTO/ AREIA MÉDIA/ SEIXO ROLADO) - PREPARO MECÂNICO COM BETONEIRA 400 L. | M3 | 1 | 1165.15 | 62.3 | 1165.15 | 62.3 | 1227.45 | 0 | 1165.15 | 62,30
7.7 | PINI | 05.103.000015.SER | Escoramento em madeira, com pontaletes 7,5 x 7,5cm para altura de 2,7 a 3 m | m² | 10 | 109.7 | 6.66 | 1097 | 66.6 | 1163.6 | 0 | 109.7 | 6.66
7.8 | SINAPI | 104488 | COMPOSIÇÃO PARAMÉTRICA PARA EXECUÇÃO DE ESTRUTURAS DE CONCRETO ARMADO, PARA EDIFICAÇÃO INSTITUCIONAL TÉRREA, FCK = 25 MPA. | M3 | 1 | 690.45 | 48.3 | 690.45 | 48.3 | 738.75 | 0 | 690.45 | 48,30
7.9 | SINAPI | 92263 | FABRICAÇÃO DE FÔRMA PARA ESTRUTURAS SIMILARES, EM CHAPA DE MADEIRA COMPENSADA RESINADA, E = 17 MM. | M2 | 20 | 116 | 38.98 | 2320 | 779.6 | 3099.6 | 0 | 116 | 38,98
7.10 | SINAPI | 92409 | MONTAGEM E DESMONTAGEM DE FÔRMA DE PILARES RETANGULARES E ESTRUTURAS SIMILARES, PÉ-DIREITO SIMPLES, EM MADEIRA SERRADA, 1 UTILIZAÇÃO. | M2 | 20 | 87.42 | 101.26 | 1748.4 | 2025.2 | 3773.6 | 0 | 87.42 | 101,26
7.11 | SINAPI | 92482 | MONTAGEM E DESMONTAGEM DE FÔRMA DE LAJE MACIÇA, PÉ-DIREITO SIMPLES, EM MADEIRA SERRADA, 1 UTILIZAÇÃO. | M2 | 20 | 123.3 | 108.04 | 2466 | 2160.8 | 4626.8 | 0 | 123.3 | 108,04
7.12 | SINAPI | 101963 | LAJE PRÉ-MOLDADA UNIDIRECIONAL, BIAPOIADA, PARA PISO, ENCHIMENTO EM CERÂMICA, VIGOTA CONVENCIONAL, ALTURA TOTAL DA LAJE (ENCHIMENTO+CAPA) = (8+4). | M2 | 20 | 163.87 | 28.49 | 3277.4 | 569.8 | 3847.2 | 0 | 163.87 | 28,49
7.13 | SINAPI | 103670 | LANÇAMENTO COM USO DE BALDES, ADENSAMENTO E ACABAMENTO DE CONCRETO EM ESTRUTURAS. | M3 | 1 | 89.89 | 220.08 | 89.89 | 220.08 | 309.97 | 0 | 89.89 | 220,08
7.14 | SINAPI | 93182 | VERGA PRÉ-MOLDADA COM ATÉ 1,5 M DE VÃO. | M | 5 | 31.25 | 25.11 | 156.25 | 125.55 | 281.8 | 0 | 31.25 | 25,11
7.15 | SINAPI | 94588 | CONTRAMARCO DE AÇO, FIXAÇÃO COM PARAFUSO - FORNECIMENTO E INSTALAÇÃO. | M | 5 | 45.19 | 10.56 | 225.95 | 52.8 | 278.75 | 0 | 45.19 | 10,56
8.0 |  |  | PAREDES, PAINEIS E VIDROS | - | [6 empty] | 187340.4612
8.1 | SINAPI | 98458 | TAPUME COM COMPENSADO DE MADEIRA. | M2 | 45 | 63.78 | 27.87 | 2870.1 | 1254.15 | 4124.25 | 0 | 63.78 | 27,87
8.2 | SINAPI | 103329 | ALVENARIA DE VEDAÇÃO DE BLOCOS CERÂMICOS FURADOS NA HORIZONTAL DE 9X19X19 CM (ESPESSURA 9 CM) E ARGAMASSA DE ASSENTAMENTO COM PREPARO MANUAL. | M2 | 50 | 50.77 | 50.51 | 2538.5 | 2525.5 | 5064 | 0 | 50.77 | 50,51
8.3 | SINAPI | 103331 | ALVENARIA DE VEDAÇÃO DE BLOCOS CERÂMICOS FURADOS NA HORIZONTAL DE 11,5X19X19 CM (ESPESSURA 11,5 CM) E ARGAMASSA DE ASSENTAMENTO COM PREPARO MANUAL. | M2 | 50 | 56.05 | 38.14 | 2802.5 | 1907 | 4709.5 | 0 | 56.05 | 38,14
8.4 | SINAPI | 96358 | PAREDE COM SISTEMA EM CHAPAS DE GESSO PARA DRYWALL, USO INTERNO, COM DUAS FACES SIMPLES E ESTRUTURA METÁLICA COM GUIAS SIMPLES, SEM VÃOS. | M2 | 50 | 99.07 | 12.23 | 4953.5 | 611.5 | 5565 | 0 | 99.07 | 12,23
8.5 | SINAPI | 96359 | PAREDE COM SISTEMA EM CHAPAS DE GESSO PARA DRYWALL, USO INTERNO, COM DUAS FACES SIMPLES E ESTRUTURA METÁLICA COM GUIAS SIMPLES PARA PAREDES COM ÁREA LÍQUIDA MAIOR OU IGUAL A 6 M2, COM VÃOS. | M2 | 50 | 110.57 | 13.95 | 5528.5 | 697.5 | 6226 | 0 | 110.57 | 13,95
8.6 | BASA | C240-BASA-SINAPI-102235 | DIVISÓRIA FIXA EM VIDRO TEMPERADO 8 MM, COM ESTRUTURA EM PERFIL DE ALUMÍNIO ANODIZADO COR N/B/P | M2 | 20 | 406.3658 | 57.0547 | 8127.3168 | 1141.0944 | 9268.4112 | 0 | 406.3658 | 57.0547
8.7 | SINAPI | 102180 | VIDRO TEMPERADO, E = 8 MM, ENCAIXADO EM PERFIL U | M2 | 20 | 450.13 | 51.94 | 9002.6 | 1038.8 | 10041.4 | 0 | 450.13 | 51,94
8.8 | SINAPI | 102181 | VIDRO TEMPERADO, E = 10 MM, ENCAIXADO EM PERFIL U | M2 | 20 | 555.22 | 48.74 | 11104.4 | 974.8 | 12079.2 | 0 | 555.22 | 48,74
8.9 | BASA | C233-SINAPI-102181 | REINSTALAÇÃO DA DIVISÓRIA EM VIDRO TEMPERADO INCOLOR, ESPESSURA 10MM, COM SUBSTITUIÇÃO DE FERRAGENS | M2 | 20 | 164.45 | 48.74 | 3289 | 974.8 | 4263.8 | 0 | 164.45 | 48.74
8.10 | SINAPI | 102253 | DIVISORIA SANITÁRIA, TIPO CABINE, EM GRANITO CINZA POLIDO, ESP = 3CM, ASSENTADO COM ARGAMASSA COLANTE AC III-E, INCLUSIVE FERRAGENS. | M2 | 5 | 930.44 | 79.45 | 4652.2 | 397.25 | 5049.45 | 0 | 930.44 | 79,45
8.11 | PINI | 06.102.000005.SER | Divisória estruturada em perfil de alumínio duplo, com painel em laminado melamínico colméia # 35mm | m² | 50 | 328.51 | 0 | 16425.5 | 0 | 16425.5 | 0 | 328.51 | 0
8.12 | PINI | 06.102.000010.SER | Divisória estruturada em perfil de alumínio duplo, com painel em laminado melamínico miolo maciço semi-acústico e incombustível # 35mm | m² | 50 | 619.77 | 0 | 30988.5 | 0 | 30988.5 | 0 | 619.77 | 0
8.13 | BASA | C302-BASA-SEDOP | FORNECIMENTO E INSTALAÇÃO DE DIVISÓRIA DIVILUX PEFIL ALUMÍNIO / MIOLO CELULAR (PAINEL / VIDRO / PAINEL) | M2 | 50 | 83.215 | 26.85 | 4160.75 | 1342.5 | 5503.25 | 0 | 83.215 | 26.85
8.14 | BASA | C303-BASA-SEDOP | FORNECIMENTO E INSTALAÇÃO DE DIVISÓRIA DIVILUX PEFIL ALUMÍNIO / MIOLO CELULAR (PAINEL CEGO) | M2 | 50 | 73.665 | 26.85 | 3683.25 | 1342.5 | 5025.75 | 0 | 73.665 | 26.85
8.15 | BASA | C167-BASA-ORSE-12630 | REINSTALAÇÃO DE DIVISÓRIA TIPO CHAPA EM MADEIRA | M2 | 50 | 7.11 | 18.065 | 355.5 | 903.25 | 1258.75 | 0 | 7.11 | 18.065
8.16 | SINAPI | 102162 | FORNECIMENTO E NSTALAÇÃO DE VIDRO LISO INCOLOR, E = 4 MM, EM ESQUADRIA DE ALUMÍNIO OU PVC, FIXADO COM BAGUETE. | M2 | 10 | 301.6 | 26.89 | 3016 | 268.9 | 3284.9 | 0 | 301.6 | 26,89
8.17 | SINAPI | 102166 | FORNECIMENTO E INSTALAÇÃO DE VIDRO LISO INCOLOR, E = 6 MM, EM ESQUADRIA DE ALUMÍNIO OU PVC, FIXADO COM BAGUETE. | M2 | 10 | 324 | 16.46 | 3240 | 164.6 | 3404.6 | 0 | 324 | 16,46
8.18 | SINAPI | 102172 | FORNECIMEWNTO E INSTALAÇÃO DE VIDRO ARAMADO, E = 7 MM, EM ESQUADRIA DE ALUMÍNIO OU PVC, FIXADO COM BAGUETE. | M2 | 10 | 522.61 | 16.46 | 5226.1 | 164.6 | 5390.7 | 0 | 522.61 | 16,46
8.19 | SINAPI | 102176 | FORNECIMENTO E INSTALAÇÃO PELE DE VIDRO LAMINADO, E = 8 MM (4+4), PERFIS DE ALUMÍNIO PRETO PARA ESTUTURA, COLUNA, MEIA COLUNA, QUADRO COMPLEMENTARES, COMPONENTES DE MONTAGEM PARA FIXAÇÃO E VEDAÇÃO | M2 | 50 | 936.08 | 57.27 | 46804 | 2863.5 | 49667.5 |  | 936.08 | 57,27
9.0 |  |  | REVESTIMENTO | - | [6 empty] | 55924.44
9.1 | SINAPI | 87893 | CHAPISCO APLICADO EM ALVENARIA ARGAMASSA TRAÇO 1:3 COM PREPARO MANUAL. | M2 | 200 | 4.41 | 4.52 | 882 | 904 | 1786 | 0 | 4.41 | 4,52
9.2 | SINAPI | 87530 | REBOCO TIPO MASSA ÚNICA, PARA RECEBIMENTO DE PINTURA, EM ARGAMASSA TRAÇO 1:2:8, PREPARO MANUAL, ESPESSURA DE 20MM, COM EXECUÇÃO DE TALISCAS. | M2 | 200 | 25.23 | 19.26 | 5046 | 3852 | 8898 | 0 | 25.23 | 19,26
9.3 | SINAPI | 87528 | EMBOÇO, PARA RECEBIMENTO DE CERÂMICA, EM ARGAMASSA TRAÇO 1:2:8, PREPARO MANUAL, ESPESSURA DE 20MM, COM EXECUÇÃO DE TALISCAS. | M2 | 50 | 26.07 | 21.68 | 1303.5 | 1084 | 2387.5 | 0 | 26.07 | 21,68
9.4 | SINAPI | 87244 | REVESTIMENTO CERÂMICO PARA PAREDES EXTERNAS EM PASTILHAS DE PORCELANA 2,5x2,5CM, 5 X 5 CM OU 10X10CM(PLACAS DE 30 X 30 CM), ALINHADAS A PRUMO. | M2 | 50 | 227.81 | 40.02 | 11390.5 | 2001 | 13391.5 | 0 | 227.81 | 40,02
9.5 | SINAPI | 87265 | REVESTIMENTO CERÂMICO PARA PAREDES INTERNAS COM PLACAS TIPO ESMALTADA EXTRA DE DIMENSÕES 20X20 CM | M2 | 50 | 61.21 | 18.52 | 3060.5 | 926 | 3986.5 | 0 | 61.21 | 18,52
9.6 | BASA | C279-SEDOP-061458 | Painel em alumínio composto (acm) constituído por chapas de alumínio, pintadas em ambas as faces, e núcleo de polietileno, espessura total 3,00 mm, incluindo estrutura de fixação | M2 | 30 | 681.73 | 137.68 | 20451.9 | 4130.4 | 24582.3 | 0 | 681.73 | 137.68
9.7 | BASA | C198 -SINAPI | Rejuntamento de paredes e piso | M² | 200 | 3.0352 | 1.428 | 607.04 | 285.6 | 892.64 | 0 | 3.0352 | 1.428
10.0 |  |  | FORRO | - | [6 empty] | 31826.2973
10.1 | BASA | C256-SINAPI-96114 | SERVIÇO DE INSTALAÇÃO DE FORRO MODULAR REMOVÍVEL EXISTENTE COM SUPORTE EM PERFIL "T" LEVE 24MM, EM ALUMÍNIO COM COMPLEMENTO DE ATÉ 20% | M2 | 50 | 14.5315 | 12.0304 | 726.5749 | 601.5224 | 1328.0973 | 0 | 14.5315 | 12.0304
10.2 | PINI | 21.102.000015.SER | Forro removível de gesso acartonado apoiados em perfis metálicos suspensos 125 x 62 cm x 12,5 mm | m² | 200 | 127.49 | 0 | 25498 | 0 | 25498 | 0 | 127.49 | 0
10.3 | SINAPI | 96113 | FORRO EM PLACAS DE GESSO, PARA AMBIENTES COMERCIAIS. | M2 | 10 | 27.83 | 24.14 | 278.3 | 241.4 | 519.7 | 0 | 27.83 | 24,14
10.4 | SINAPI | 99054 | ACABAMENTOS PARA FORRO (SANCA DE GESSO, MONTADA NA OBRA). | M2 | 20 | 31.38 | 33.63 | 627.6 | 672.6 | 1300.2 | 0 | 31.38 | 33,63
10.5 | SINAPI | 96120 | ACABAMENTOS PARA FORRO (MOLDURA DE GESSO). | M | 20 | 2.05 | 1.39 | 41 | 27.8 | 68.8 | 0 | 2.05 | 1,39
10.6 | SINAPI | 96486 | FORRO EM RÉGUAS DE PVC, LISO, PARA AMBIENTES COMERCIAIS, INCLUSIVE ESTRUTURA BIDIRECIONAL DE FIXAÇÃO. | M2 | 20 | 67.77 | 11.25 | 1355.4 | 225 | 1580.4 | 0 | 67.77 | 11,25
10.7 | SINAPI | 96114 | FORRO EM DRYWALL, PARA AMBIENTES COMERCIAIS, INCLUSIVE ESTRUTURA BIRECIONAL DE FIXAÇÃO. | M2 | 10 | 72.01 | 15.86 | 720.1 | 158.6 | 878.7 | 0 | 72.01 | 15,86
10.8 | SINAPI | 96123 | ACABAMENTOS PARA FORRO (MOLDURA EM DRYWALL, COM LARGURA DE 15 CM). | M | 20 | 25.44 | 7.18 | 508.8 | 143.6 | 652.4 | 0 | 25.44 | 7,18
11.0 |  |  | PAVIMENTAÇÃO | - | [6 empty] | 74268.15
11.1 | SINAPI | 87632 | CONTRAPISO EM ARGAMASSA TRAÇO 1:4 (CIMENTO E AREIA), PREPARO MANUAL, ESPESSURA 3CM. | M2 | 200 | 46.64 | 14.3 | 9328 | 2860 | 12188 | 0 | 46.64 | 14,30
11.2 | SINAPI | 101749 | PISO CIMENTADO, TRAÇO 1:3 (CIMENTO E AREIA), ACABAMENTO LISO, ESPESSURA 4,0 CM | M2 | 200 | 63.73 | 16.22 | 12746 | 3244 | 15990 | 0 | 63.73 | 16,22
11.3 | SINAPI | 98671 | Piso em granito, espessura 2 cm, Assentado com argamassa pré-fabricada de cimento colante, Inclusive rejuntamento | M2 | 5 | 495.61 | 37.67 | 2478.05 | 188.35 | 2666.4 | 0 | 495.61 | 37,67
11.4 | SINAPI | 101091 | PISO EM LADRILHO HIDRÁULICO APLICADO EM AMBIENTES EXTERNOS. | M2 | 20 | 141.22 | 42.79 | 2824.4 | 855.8 | 3680.2 | 0 | 141.22 | 42,79
11.5 | SINAPI | 101727 | PISO VINÍLICO SEMI-FLEXÍVEL EM PLACAS, PADRÃO LISO, ESPESSURA 3,2 MM, FIXADO COM COLA. | M2 | 20 | 202.48 | 5.18 | 4049.6 | 103.6 | 4153.2 | 0 | 202.48 | 5,18
11.6 | SINAPI | 101734 | PISO DE BORRACHA PASTILHADO, ESPESSURA 15MM, ASSENTADO COM ARGAMASSA. | M2 | 5 | 413.94 | 22.03 | 2069.7 | 110.15 | 2179.85 | 0 | 413.94 | 22,03
11.7 | SINAPI | 101747 | PISO EM CONCRETO 20 MPA PREPARO MECÂNICO, ESPESSURA 7CM. | M2 | 50 | 122.2 | 3.26 | 6110 | 163 | 6273 | 0 | 122.2 | 3,26
11.8 | SINAPI | 87263 | Piso cerâmico retificado, não esmaltado, acabamento natural, espessura mínima 9,5mm, certificado pela ABNT NBR 15463, com absorção de água ≤ 0,1, resistência ao manchamento classe 5, local de tráfego indicado pelo fabricante para ambiente comercial interno molhado, cor bege, tamanho mínimo de 60x60cm, Referência: Bianco Plus Natural), na cor amêndoa | M2 | 100 | 201.83 | 16.66 | 20183 | 1666 | 21849 | 0 | 201.83 | 16,66
11.9 | SINAPI | 87251 | REVESTIMENTO CERÂMICO PARA PISO COM PLACAS TIPO ESMALTADA DIMENSÕES 45X45 CM | M2 | 30 | 65.76 | 8.82 | 1972.8 | 264.6 | 2237.4 | 0 | 65.76 | 8,82
11.10 | PINI | 22.150.000130.SER | Rejuntamento de piso cerâmico com argamassa pré-fabricada junta: 6 mm | m² | 200 | 5.07 | 3.17 | 1014 | 634 | 1648 | 0 | 5.07 | 3.17
11.11 | PINI | 22.121.000050.SER | Piso com revestimento à base de epóxi, duas demãos # 1,5 a 2,5 mm | m² | 30 | 20.46 | 26.31 | 613.8 | 789.3 | 1403.1 | 0 | 20.46 | 26.31
12.0 |  |  | RODAPÉS, SOLEIRAS E PEITORIS | - | [6 empty] | 12026.5268
12.1 | BASA | C307-BASA-SINAPI-88650 | RODAPÉ EM CERÂMICO RETIFICADO, NÃO ESMALTADO, ACABAMENTO NATURAL, ESPESSURA MÍNIMA 9,5MM, CERTIFICADO PELA ABNT NBR 15463, COM ABSORÇÃO DE ÁGUA ≤ 0,1, RESISTÊNCIA AO MANCHAMENTO CLASSE 5, LOCAL DE TRÁFEGO INDICADO PELO FABRICANTE PARA AMBIENTE COMERCIAL INTERNO MOLHADO, COR BEGE, TAMANHO MÍNIMO DE 60X60CM, REFERÊNCIA:BIANCO PLUS NATURAL), | M | 200 | 28.952 | 2.8586 | 5790.4082 | 571.7186 | 6362.1268 | 0 | 28.952 | 2.8586
12.2 | SINAPI | 88648 | RODAPÉ CERÂMICO DE 7CM DE ALTURA COM PLACAS TIPO ESMALTADA DE DIMENSÕES 35X35CM. | M | 10 | 7.99 | 2.39 | 79.9 | 23.9 | 103.8 | 0 | 7.99 | 2,39
12.3 | SINAPI | 101738 | RODAPÉ EM MADEIRA, ALTURA 7CM, FIXADO COM COLA. | M | 10 | 25.4 | 10.54 | 254 | 105.4 | 359.4 | 0 | 25.4 | 10,54
12.4 | PINI | 22.148.000065.SER | Rodapé vinílico com 5 cm de altura, fixado com cola à base de neoprene | m | 10 | 26.75 | 1.23 | 267.5 | 12.3 | 279.8 | 0 | 26.75 | 1.23
12.5 | SINAPI | 98685 | RODAPÉ EM GRANITO, ALTURA 10 CM. | M | 10 | 86.15 | 9.47 | 861.5 | 94.7 | 956.2 | 0 | 86.15 | 9,47
12.6 | SINAPI | 98689 | SOLEIRA EM GRANITO, LARGURA 15 CM, ESPESSURA 2,0 CM. | M | 10 | 117.8 | 17.32 | 1178 | 173.2 | 1351.2 | 0 | 117.8 | 17,32
12.7 | SINAPI | 101965 | PEITORIL LINEAR EM GRANITO OU MÁRMORE, L = 15CM, COMPRIMENTO DE ATÉ 2M, ASSENTADO COM ARGAMASSA 1:6 COM ADITIVO. | M | 10 | 135.79 | 24.06 | 1357.9 | 240.6 | 1598.5 | 0 | 135.79 | 24,06
12.8 | PINI | 22.136.000135.SER | Peitoril de granito natural 25 cm, assentado com argamassa mista de cimento, cal e areia | m | 10 | 100 | 1.55 | 1000 | 15.5 | 1015.5 | 0 | 100 | 1.55
13.0 |  |  | ESQUADRIAS E SERRALHERIA | - | [6 empty] | 100734.159
13.1 | BASA | C242-SINAPI-102182 | DESINSTALAÇÃO E INSTALAÇÃO DE PORTA PIVOTANTE EM VIDRO TEMPERADO EXISTENTE COM SUBSITUIÇÃO DO CONJ. DE FERRAGENS PARA PORTA DE VIDRO TEMPERADO, EM ZAMAC CROMADO, CONTEMPLANDO DOBRADICA INF., DOBRADICA SUP., PIVO PARA DOBRADICA INF., PIVO PARA DOBRADICA SUP., FECHADURA | UND | 2 | 168.7738 | 66.0336 | 337.5477 | 132.0672 | 469.6149 | 0 | 168.7738 | 66.0336
13.2 | BASA | C68-SINAPI-102184 | AJUSTE DA PORTA DE VIDRO TEMPERADO EXISTENTE | UND | 1 | 0 | 111.84 | 0 | 111.84 | 111.84 | 0 | 0 | 111.84
13.3 | SINAPI | 102182 | PORTA PIVOTANTE DE VIDRO TEMPERADO, 90X210 CM, ESPESSURA 10 MM, INCLUSIVE ACESSÓRIOS. | UN | 2 | 1166.69 | 66.02 | 2333.38 | 132.04 | 2465.42 | 0 | 1166.69 | 66,02
13.4 | SINAPI | 102183 | PORTA PIVOTANTE DE VIDRO TEMPERADO, 2 FOLHAS DE 90X210 CM, ESPESSURA DE 10MM, INCLUSIVE ACESSÓRIOS. | UN | 1 | 2337.09 | 141.01 | 2337.09 | 141.01 | 2478.1 | 0 | 2337.09 | 141,01
13.5 | SINAPI | 102184 | PORTA DE ABRIR COM MOLA HIDRÁULICA, EM VIDRO TEMPERADO, 90X210 CM, ESPESSURA 10 MM, INCLUSIVE ACESSÓRIOS. | UN | 1 | 1948.6 | 111.84 | 1948.6 | 111.84 | 2060.44 | 0 | 1948.6 | 111,84
13.6 | SINAPI | 102185 | PORTA DE ABRIR COM MOLA HIDRÁULICA, EM VIDRO TEMPERADO, 2 FOLHAS DE 90X210 CM, ESPESSURA DD 10MM, INCLUSIVE ACESSÓRIOS. | UN | 1 | 3900.77 | 232.42 | 3900.77 | 232.42 | 4133.19 | 0 | 3900.77 | 232,42
13.7 | BASA | C74- SINAPI-90822 | INSTALAÇÃO DE PORTA DE MADEIRA EM MELAMINICO | UND | 2 | 16.4649 | 45.7461 | 32.9298 | 91.4923 | 124.4221 | 0 | 16.4649 | 45.7461
13.8 | SINAPI | 100695 | RECOLOCAÇÃO DE FOLHAS DE PORTA DE MADEIRA LEVE OU MÉDIA DE 60CM DE LARGURA, CONSIDERANDO REAPROVEITAMENTO DO MATERIAL. | UN | 2 | 19.1 | 45.68 | 38.2 | 91.36 | 129.56 | 0 | 19.1 | 45,68
13.9 | SINAPI | 100697 | RECOLOCAÇÃO DE FOLHAS DE PORTA DE MADEIRA LEVE OU MÉDIA DE 80CM DE LARGURA, CONSIDERANDO REAPROVEITAMENTO DO MATERIAL. | UN | 2 | 23.09 | 56.17 | 46.18 | 112.34 | 158.52 | 0 | 23.09 | 56,17
13.10 | SINAPI | 90820 | PORTA DE MADEIRA PARA PINTURA, SEMI-OCA (LEVE OU MÉDIA), 60X210CM, ESPESSURA DE 3,5CM, INCLUSO DOBRADIÇAS - FORNECIMENTO E INSTALAÇÃO. | UN | 1 | 334.63 | 37.07 | 334.63 | 37.07 | 371.7 | 0 | 334.63 | 37,07
13.11 | SINAPI | 90822 | PORTA DE MADEIRA PARA PINTURA, SEMI-OCA (LEVE OU MÉDIA), 80X210CM, ESPESSURA DE 3,5CM, INCLUSO DOBRADIÇAS - FORNECIMENTO E INSTALAÇÃO. | UN | 2 | 360.02 | 44.7 | 720.04 | 89.4 | 809.44 | 0 | 360.02 | 44,70
13.12 | SINAPI | 90823 | PORTA DE MADEIRA PARA PINTURA, SEMI-OCA (LEVE OU MÉDIA), 90X210CM, ESPESSURA DE 3,5CM, INCLUSO DOBRADIÇAS - FORNECIMENTO E INSTALAÇÃO. | UN | 2 | 443.08 | 48.52 | 886.16 | 97.04 | 983.2 | 0 | 443.08 | 48,52
13.13 | PINI | 12.104.000058.SER | Porta de chapa de madeira lisa encabeçada com Imbuia 80 x 210 x 3,5 cm, interna, com batente, guarnição e ferragem (Fechadura em latão completa tipo gorge com guarnição tipo espelho e maçaneta tipo alavanca para porta interna encaixe 40 mm) | un | 2 | 853.88 | 157.42 | 1707.76 | 314.84 | 2022.6 | 0 | 853.88 | 157.42
13.14 | PINI | 12.104.000060.SER | Porta de madeira almofadada trabalhada em 2 faces em madeira Angelim 90 x 210 x 3,5 cm, externa, com batente, guarnição e ferragem (Fechadura em latão completa tipo cilindro com guarnição tipo espelho e maçaneta tipo alavanca para porta externa encaixe 40 mm) | un | 1 | 1676.13 | 157.42 | 1676.13 | 157.42 | 1833.55 | 0 | 1676.13 | 157.42
13.15 | SINAPI | 90793 | KIT DE PORTA-PRONTA DE MADEIRA EM ACABAMENTO MELAMÍNICO BRANCO, FOLHA PESADA OU SUPERPESADA, 90X210CM, FIXAÇÃO COM PREENCHIMENTO TOTAL DE ESPUMA EXPANSIVA - FORNECIMENTO E INSTALAÇÃO. | UN | 2 | 1121.96 | 26.86 | 2243.92 | 53.72 | 2297.64 | 0 | 1121.96 | 26,86
13.16 | BASA | C247- SEDOP-91377 | Porta divilux 0.80x2.10m c/ferragens - c/ perfil de aluminio | UND | 2 | 263.838 | 14.452 | 527.676 | 28.904 | 556.58 | 0 | 263.838 | 14.452
13.17 | SINAPI | 100701 | PORTA DE FERRO, DE ABRIR, TIPO GRADE COM CHAPA, COM GUARNIÇÕES. | M2 | 7 | 552.34 | 15.41 | 3866.38 | 107.87 | 3974.25 | 0 | 552.34 | 15,41
13.18 | SINAPI | 90838 | PORTA CORTA-FOGO 90X210X4CM - FORNECIMENTO E INSTALAÇÃO. | UN | 1 | 1346.8 | 110.69 | 1346.8 | 110.69 | 1457.49 | 0 | 1346.8 | 110,69
13.19 | SINAPI | 91338 | PORTA DE ALUMÍNIO DE ABRIR COM LAMBRI, COM GUARNIÇÃO, FIXAÇÃO COM PARAFUSOS - FORNECIMENTO E INSTALAÇÃO. | M2 | 2 | 851.67 | 10.84 | 1703.34 | 21.68 | 1725.02 | 0 | 851.67 | 10,84
13.20 | SINAPI | 100702 | PORTA DE CORRER DE ALUMÍNIO, COM DUAS FOLHAS PARA VIDRO, INCLUSO VIDRO LISO INCOLOR, FECHADURA E PUXADOR, SEM ALIZAR. | M2 | 10 | 471.07 | 8.57 | 4710.7 | 85.7 | 4796.4 | 0 | 471.07 | 8,57
13.21 | SINAPI | 94569 | JANELA DE ALUMÍNIO TIPO MAXIM-AR, COM VIDROS, BATENTE E FERRAGENS, ALIZAR, ACABAMENTO E CONTRAMARCO. FORNECIMENTO E INSTALAÇÃO. | M2 | 5 | 623.32 | 51.97 | 3116.6 | 259.85 | 3376.45 | 0 | 623.32 | 51,97
13.22 | SINAPI | 94570 | JANELA DE ALUMÍNIO DE CORRER COM 2 FOLHAS PARA VIDROS, COM VIDROS, BATENTE, ACABAMENTO COM ACETATO OU BRILHANTE E FERRAGENS, ALIZAR E CONTRAMARCO. FORNECIMENTO E INSTALAÇÃO. | M2 | 5 | 332.2 | 15.78 | 1661 | 78.9 | 1739.9 | 0 | 332.2 | 15,78
13.23 | SINAPI | 100674 | JANELA FIXA DE ALUMÍNIO PARA VIDRO, COM VIDRO, BATENTE E FERRAGENS, ACABAMENTO, ALIZAR E CONTRAMARCO. FORNECIMENTO E INSTALAÇÃO. | M2 | 5 | 702.01 | 21.92 | 3510.05 | 109.6 | 3619.65 | 0 | 702.01 | 21,92
13.24 | SINAPI | 94573 | JANELA DE ALUMÍNIO DE CORRER COM 4 FOLHAS PARA VIDROS, COM VIDROS, BATENTE, ACABAMENTO COM ACETATO OU BRILHANTE E FERRAGENS, ALIZAR E CONTRAMARCO. FORNECIMENTO E INSTALAÇÃO. | M2 | 5 | 375.85 | 29.22 | 1879.25 | 146.1 | 2025.35 | 0 | 375.85 | 29,22
13.25 | PINI | 12.102.000005.SER | Grade de proteção de ferro chato 1" x 1/4", colocação e acabamento | m² | 20 | 685.55 | 90.67 | 13711 | 1813.4 | 15524.4 | 0 | 685.55 | 90.67
13.26 | SINAPI | 99861 | GRADIL EM FERRO FIXADO EM VÃOS DE JANELAS, FORMADO POR BARRAS CHATAS DE 25X4,8 MM. | M2 | 20 | 332.6 | 305.16 | 6652 | 6103.2 | 12755.2 | 0 | 332.6 | 305,16
13.27 | BASA | C186-SEDOP-240618 | Escada tipo marinheiro em tubo aco galvanizado 1 1/2" (38 Mm) | M | 10 | 432.931 | 47.095 | 4329.31 | 470.95 | 4800.26 | 0 | 432.931 | 47.095
13.28 | PINI | 30.148.000155.SER | Paraciclo modulado de chão em aço galvanizado, 0,6 x 1,5 m, para até 5 bicicletas | un | 1 | 1993.66 | 18.13 | 1993.66 | 18.13 | 2011.79 | 0 | 1993.66 | 18.13
13.29 | BASA | C72-SEDOP-250643 | Concertina simples em aco galvanizado de alta resistencia, com espiral de 300 m 12,16mm, d =2,76 mm no muro (fundos e lateral) | M | 100 | 45.78 | 75.32 | 4578 | 7532 | 12110 | 0 | 45.78 | 75.32
13.30 | PINI | 13.121.000532.SER | Grelha reta de ferro fundido largura 20 cm | m | 1 | 127.44 | 30.22 | 127.44 | 30.22 | 157.66 | 0 | 127.44 | 30.22
13.31 | PINI | 13.121.000500.SER | Grelha hemisférica de ferro fundido Ø 75 mm - 3" | un | 1 | 37.26 | 1.84 | 37.26 | 1.84 | 39.1 | 0 | 37.26 | 1.84
13.32 | BASA | C53-BASA | TELA ARAME GALVANIZADO, MALHA 1MM, MALHA 15X15MM E MOLDURA DE ACO | M2 | 5 | 305.2396 | 341.16 | 1526.198 | 1705.8 | 3231.998 | 0 | 305.2396 | 341.16
13.33 | BASA | C314-BASA | PERFIL EM ALUMÍNIO ANODIZADO COR PRETO FOSCO 3" x 1.1/2" NA COR N/P/B | M | 100 | 45.1292 | 18.705 | 4512.924 | 1870.5 | 6383.424 | 0 | 45.1292 | 18.705
14.0 |  |  | FERRAGENS | - | [6 empty] | 6353.3055
14.1 | SINAPI | 102188 | MOLA HIDRAULICA DE PISO PARA PORTA DE VIDRO TEMPERADO. | UN | 1 | 788.77 | 62.5 | 788.77 | 62.5 | 851.27 | 0 | 788.77 | 62,50
14.2 | SINAPI | 102189 | JOGO DE FERRAGENS CROMADAS PARA PORTA DE VIDRO TEMPERADO, UMA FOLHA COMPOSTO DE DOBRADICAS SUPERIOR E INFERIOR, TRINCO, FECHADURA, CONTRA FECHADURA COM CAPUCHINHO SEM MOLA E PUXADOR. | UN | 1 | 170.23 | 69.38 | 170.23 | 69.38 | 239.61 | 0 | 170.23 | 69,38
14.3 | SINAPI | 100705 | TARJETA TIPO LIVRE/OCUPADO PARA PORTA DE BANHEIRO | UN | 1 | 55.3 | 26.44 | 55.3 | 26.44 | 81.74 | 0 | 55.3 | 26,44
14.4 | SINAPI | 100709 | DOBRADIÇA EM AÇO/FERRO, 3" X 21/2", E=1,9 A 2MM, SEN ANEL, CROMADO OU ZINCADO, TAMPA BOLA, COM PARAFUSOS. | UN | 6 | 27.93 | 26.51 | 167.58 | 159.06 | 326.64 | 0 | 27.93 | 26,51
14.5 | BASA | C183-BASA | Fechadura em metal cromado de embutir tipo tetra-chave | UND | 1 | 230.0798 | 22.1965 | 230.0798 | 22.1965 | 252.2763 | 0 | 230.0798 | 22.1965
14.6 | SINAPI | 91306 | FECHADURA DE EMBUTIR PARA PORTAS INTERNAS, COMPLETA, ACABAMENTO PADRÃO MÉDIO, COM EXECUÇÃO DE FURO - FORNECIMENTO E INSTALAÇÃO. | UN | 3 | 118.31 | 22.19 | 354.93 | 66.57 | 421.5 | 0 | 118.31 | 22,19
14.7 | SINAPI | 90831 | FECHADURA DE EMBUTIR PARA PORTA DE BANHEIRO, COMPLETA, ACABAMENTO PADRÃO MÉDIO, INCLUSO EXECUÇÃO DE FURO - FORNECIMENTO E INSTALAÇÃO. | UN | 2 | 118.31 | 22.19 | 236.62 | 44.38 | 281 | 0 | 118.31 | 22,19
14.8 | SINAPI | 90830 | FECHADURA DE EMBUTIR COM CILINDRO, EXTERNA, COMPLETA, ACABAMENTO PADRÃO MÉDIO, INCLUSO EXECUÇÃO DE FURO - FORNECIMENTO E INSTALAÇÃO. | UN | 1 | 132.22 | 28.98 | 132.22 | 28.98 | 161.2 | 0 | 132.22 | 28,98
14.9 | BASA | C273-BASA-SINAPI | PUXADOR REDONDO EM AÇO INOX DE 45CM PARA PORTA DE VIDRO TEMPERADO | UND | 1 | 219.6813 | 28.9879 | 219.6813 | 28.9879 | 248.6692 | 0 | 219.6813 | 28.9879
14.10 | BASA | C110-BASA | FORNECIMENTO E INSTALAÇÃO DE FECHADURA ELETROMAGNÉTICA 150 KGF (KIT ATM) AUTOMATIZA OU SIMILAR, COM INTERRUPTOR PARA PROGRAMAÇÃO DE HORÁRIO MARCA COEL OU SIMILAR. PARA PORTA DO AUTO-ATENDIMENTO. | UND | 1 | 2817.88 | 671.52 | 2817.88 | 671.52 | 3489.4 | 0 | 2817.88 | 671.52
15.0 |  |  | COBERTURA | - | [6 empty] | 138641.2427
15.1 | BASA | C216-SINAPI | Revisão geral em sistema de cobertura em telha de fibrocimento e estrutura de madeira, com substituição de telhas e peças de madeira danificadas e recomposição de parafusos de fixação (20% de substituição no máximo) | UND | 200 | 16.528 | 3.428 | 3305.6 | 685.6 | 3991.2 | 0 | 16.528 | 3.428
15.2 | SINAPI | 92543 | TRAMA DE MADEIRA COMPOSTA POR TERÇAS PARA TELHADOS DE ATÉ 2 ÁGUAS PARA TELHA ONDULADA DE FIBROCIMENTO, METÁLICA, PLÁSTICA OU TERMOACÚSTICA, INCLUSO TRANSPORTE VERTICAL. | M2 | 200 | 9.69 | 3.95 | 1938 | 790 | 2728 | 0 | 9.69 | 3,95
15.3 | SINAPI | 92580 | TRAMA DE AÇO COMPOSTA POR TERÇAS PARA TELHADOS DE ATÉ 2 ÁGUAS PARA TELHA ONDULADA DE FIBROCIMENTO, METÁLICA, PLÁSTICA OU TERMOACÚSTICA, INCLUSO TRANSPORTE VERTICAL. | M2 | 200 | 41.1 | 5.83 | 8220 | 1166 | 9386 | 0 | 41.1 | 5,83
15.4 | SINAPI | 94207 | TELHAMENTO COM TELHA ONDULADA DE FIBROCIMENTO E = 6 MM, COM RECOBRIMENTO LATERAL DE 1/4 DE ONDA PARA TELHADO COM INCLINAÇÃO MAIOR QUE 10°, COM ATÉ 2 ÁGUAS, INCLUSO IÇAMENTO. | M2 | 200 | 69.51 | 4.97 | 13902 | 994 | 14896 | 0 | 69.51 | 4,97
15.5 | SINAPI | 94216 | TELHAMENTO COM TELHA METÁLICA TERMOACÚSTICA E = 30 MM, COM ATÉ 2 ÁGUAS, INCLUSO IÇAMENTO. | M2 | 200 | 181.31 | 2.18 | 36262 | 436 | 36698 | 0 | 181.31 | 2,18
15.6 | SINAPI | 94213 | TELHAMENTO COM TELHA DE AÇO/ALUMÍNIO E = 0,5 MM, COM ATÉ 2 ÁGUAS, INCLUSO IÇAMENTO. | M2 | 200 | 63.39 | 3.48 | 12678 | 696 | 13374 | 0 | 63.39 | 3,48
15.7 | SINAPI | 94227 | CALHA EM CHAPA DE AÇO GALVANIZADO NÚMERO 24, DESENVOLVIMENTO DE 33 CM, INCLUSO TRANSPORTE VERTICAL. | M | 50 | 56.7 | 8.92 | 2835 | 446 | 3281 | 0 | 56.7 | 8,92
15.8 | SINAPI | 94228 | CALHA EM CHAPA DE AÇO GALVANIZADO NÚMERO 24, DESENVOLVIMENTO DE 50 CM, INCLUSO TRANSPORTE VERTICAL. | M | 50 | 77.84 | 12.23 | 3892 | 611.5 | 4503.5 | 0 | 77.84 | 12,23
15.9 | SINAPI | 94229 | CALHA EM CHAPA DE AÇO GALVANIZADO NÚMERO 24, DESENVOLVIMENTO DE 100 CM, INCLUSO TRANSPORTE VERTICAL. | M | 50 | 152.43 | 21.95 | 7621.5 | 1097.5 | 8719 | 0 | 152.43 | 21,95
15.10 | SINAPI | 94223 | CUMEEIRA PARA TELHA DE FIBROCIMENTO ONDULADA E = 6 MM, INCLUSO ACESSÓRIOS DE FIXAÇÃO E IÇAMENTO. | M | 50 | 127.11 | 2.47 | 6355.5 | 123.5 | 6479 | 0 | 127.11 | 2,47
15.11 | PINI | 09.105.000085.SER | Cumeeira de alumínio termoacústica, perfil trapezoidal | m | 50 | 110.71 | 3.68 | 5535.5 | 184 | 5719.5 | 0 | 110.71 | 3.68
15.12 | BASA | C288-BASA-SEDOP-071466 | CUMEEIRA EM AÇO GALVANIZADO | M | 50 | 67.566 | 4.1304 | 3378.3 | 206.52 | 3584.82 | 0 | 67.566 | 4.1304
15.13 | SINAPI | 100327 | RUFO EXTERNO/INTERNO EM CHAPA DE AÇO GALVANIZADO NÚMERO 26, CORTE DE 33 CM, INCLUSO IÇAMENTO. | M | 50 | 53.04 | 7.34 | 2652 | 367 | 3019 | 0 | 53.04 | 7,34
15.14 | SINAPI | 100435 | RUFO EM FIBROCIMENTO PARA TELHA ONDULADA E = 6 MM, ABA DE 26 CM, INCLUSO TRANSPORTE VERTICAL, EXCETO CONTRARRUFO. | M | 50 | 97.07 | 5.11 | 4853.5 | 255.5 | 5109 | 0 | 97.07 | 5,11
15.15 | SINAPI | 94231 | RUFO EM CHAPA DE AÇO GALVANIZADO NÚMERO 24, CORTE DE 25 CM, INCLUSO TRANSPORTE VERTICAL. | M | 50 | 46.65 | 6.13 | 2332.5 | 306.5 | 2639 | 0 | 46.65 | 6,13
15.16 | BASA | C197 -ORSE- 04283 | Fornecimentor e instalação de ralos hemisféricos, tipo abacaxi, Ø 100mm nas descidas de águas pluviais | UND | 4 | 27.142 | 1.44 | 108.568 | 5.76 | 114.328 | 0 | 27.142 | 1.44
15.17 | BASA | C39-SINAPI | FORNECIMENTO/INSTALACAO LONA PLASTICA PRETA, PARA PROTEÇÃO DA COBERTURA. | M2 | 100 | 3.624 | 2.88 | 362.4 | 288 | 650.4 | 0 | 3.624 | 2.88
15.18 | BASA | C41-SEINFRA-C3894 | LIMPEZA E DESOBSTRUÇÃO DE DESCIDA DÁGUA PLUVIAL | M | 50 | 0.4585 | 1.5979 | 22.925 | 79.8967 | 102.8217 | 0 | 0.4585 | 1.5979
15.19 | BASA | C42-SEINFRA-C4212 | LIMPEZA DE CAIXAS DE INSPEÇÃO | UND | 10 | 6.55 | 18.2405 | 65.5 | 182.405 | 247.905 | 0 | 6.55 | 18.2405
15.20 | BASA | C205 -ORSE-6411 | TAMPA EM CONCRETO ARMADO PARA CAIXA DE INSPEÇÃO 60X60X7CM | UND | 5 | 50.4171 | 26.9805 | 252.0853 | 134.9027 | 386.988 | 0 | 50.4171 | 26.9805
15.21 | BASA | C208 -SEDOP-050353 | RECUPERAÇÃO DE RUFO EM CONCRETO ARMADO | M3 | 2 | 3131.5 | 849.39 | 6263 | 1698.78 | 7961.78 | 0 | 3131.5 | 849.39
15.22 | SINAPI | 102234 | PINTURA IMUNIZANTE PARA MADEIRA, 2 DEMÃOS. | M2 | 200 | 14.79 | 10.46 | 2958 | 2092 | 5050 | 0 | 14.79 | 10,46
16.0 |  |  | IMPERMEABILIZAÇÕES | - | [6 empty] | 79909.5
16.1 | SINAPI | 98562 | IMPERMEABILIZAÇÃO DE SUPERFÍCIE COM ARGAMASSA DE CIMENTO E AREIA, COM ADITIVO IMPERMEABILIZANTE, E = 1,5CM. | M2 | 100 | 32.87 | 27.58 | 3287 | 2758 | 6045 | 0 | 32.87 | 27,58
16.2 | SINAPI | 98555 | IMPERMEABILIZAÇÃO DE SUPERFÍCIE COM ARGAMASSA POLIMÉRICA / MEMBRANA ACRÍLICA, 3 DEMÃOS. | M2 | 100 | 15.97 | 16.19 | 1597 | 1619 | 3216 | 0 | 15.97 | 16,19
16.3 | SINAPI | 98556 | IMPERMEABILIZAÇÃO DE SUPERFÍCIE COM ARGAMASSA POLIMÉRICA / MEMBRANA ACRÍLICA, 4 DEMÃOS, REFORÇADA COM VÉU DE POLIÉSTER (MAV). | M2 | 100 | 33.82 | 26.46 | 3382 | 2646 | 6028 | 0 | 33.82 | 26,46
16.4 | SINAPI | 98547 | IMPERMEABILIZAÇÃO DE SUPERFÍCIE COM MANTA ASFÁLTICA, DUAS CAMADAS, INCLUSIVE APLICAÇÃO DE PRIMER ASFÁLTICO, E=3MM E E=4MM. | M2 | 100 | 188.08 | 39.75 | 18808 | 3975 | 22783 | 0 | 188.08 | 39,75
16.5 | SINAPI | 98553 | IMPERMEABILIZAÇÃO DE SUPERFÍCIE COM MEMBRANA À BASE DE POLIURETANO, 2 DEMÃOS. | M2 | 100 | 140.48 | 13.32 | 14048 | 1332 | 15380 | 0 | 140.48 | 13,32
16.6 | SINAPI | 98557 | IMPERMEABILIZAÇÃO DE SUPERFÍCIE COM EMULSÃO ASFÁLTICA, 2 DEMÃOS. | M2 | 100 | 36.65 | 11.5 | 3665 | 1150 | 4815 | 0 | 36.65 | 11,50
16.7 | SINAPI | 98554 | IMPERMEABILIZAÇÃO DE SUPERFÍCIE COM MEMBRANA À BASE DE RESINA ACRÍLICA, 3 DEMÃOS. | M2 | 100 | 31.02 | 15.26 | 3102 | 1526 | 4628 | 0 | 31.02 | 15,26
16.8 | PINI | 10.101.000005.SER | Impermeabilização de alicerce com tinta betuminosa em parede de 1 1/2 tijolo | m | 50 | 16.51 | 5.07 | 825.5 | 253.5 | 1079 | 0 | 16.51 | 5.07
16.9 | PINI | 10.102.000005.SER | Impermeabilização de calha, viga-calha e jardineira com impermeabilizante estrutural e proteção mecânica | m² | 50 | 59.42 | 10.52 | 2971 | 526 | 3497 | 0 | 59.42 | 10.52
16.10 | PINI | 10.104.000115.SER | Impermeabilização de reservatório elevado, composta de revestimento com argamassa rígida e de manta asfáltica | m² | 50 | 133.95 | 76.23 | 6697.5 | 3811.5 | 10509 | 0 | 133.95 | 76.23
16.11 | PINI | 10.104.000035.SER | Impermeabilização com argamassa polimérica impermeabilizante | m² | 50 | 29.04 | 9.55 | 1452 | 477.5 | 1929.5 | 0 | 29.04 | 9.55
17.0 |  |  | SINALIZAÇÃO VISUAL | - | [6 empty] | 77273.4279
17.1 | BASA | C12-BASA | FORNECIMENTO E INSTALAÇÃO DE PLACA TIPO BANDEIRA DE IDENTIFICAÇÃO HORIZONTAL 1,20X 0,90M, EM CHAPA DE ALUMÍNIO, ESP=3MM, ESTRUTURA INTERNA EM METALON 30X20 NA 18 E PERFIL ENRIJECIDO NA CHAPA 14, COM PINTURA NAS CORES PADRÃO DO BANCO, SÍMBOLO E LETRAS RECORTADAS DIGITALMENTE NA BANDEJA EM ALUMÍNIO, REVESTIDAS INTERNAMENTE COM CHAPA ACRÍLICA TRANSLÚCIDA NAS CORES PADRÃO DO BANCO E ILUMINAÇÃO INTERNA EM LED | UND | 1 | 4164.0664 | 713.1476 | 4164.0664 | 713.1476 | 4877.214 | 0 | 4164.0664 | 713.1476
17.2 | BASA | C11-BASA | FORNECIMENTO E INSTALAÇÃO DE FAIXA DE IDENTIFICAÇÃO HORIZONTAL 5,90 X 0,90x0,37M, EM CHAPA DE ALUMÍNIO, ESP=3MM, ESTRUTURA INTERNA EM METALON 30X20 NA 18 E PERFIL ENRIJECIDO NA CHAPA 14, COM PINTURA NAS CORES PADRÃO DO BANCO, SÍMBOLO E LETRAS RECORTADAS DIGITALMENTE NA BANDEJA EM ALUMÍNIO, REVESTIDAS INTERNAMENTE COM CHAPA ACRÍLICA TRANSLÚCIDA NAS CORES PADRÃO DO BANCO E ILUMINAÇÃO INTERNA EM LED | UND | 1 | 10605.9785 | 954.8957 | 10605.9785 | 954.8957 | 11560.8742 | 0 | 10605.9785 | 954.8957
17.3 | BASA | C173-BASA | REVITALIZAÇÃO DE FAIXA DE IDENTIFICAÇÃO HORIZONTAL (5,90X 0,90M), COM PINTURA PU PROTEÇÃO UV, NAS CORES VERDE E AMARELO, TEXTO E LOGOMARCAS ADESIVADAS | UND | 1 | 679.6954 | 374.76 | 679.6954 | 374.76 | 1054.4554 | 0 | 679.6954 | 374.76
17.4 | BASA | C137-BASA | FORNECIMENTO E INSTALAÇÃO DE PLACA DE IDENTIFICAÇÃO EXTERNA TIPO "A" TAMANHO 0,94X1,41M EM CHAPA DE ALUMINIO ACM, E=3mm, COR VERDE PADRÃO BASA, COM ILUMINAÇÃO INTERNA EM LED, FRENTE EM CHAPA ACRÍLICA LEITOSA COR VERDE E AMARELA PADRÃO BASA | UND | 1 | 5106.71 | 121.34 | 5106.71 | 121.34 | 5228.05 | 0 | 5106.71 | 121.34
17.5 | BASA | C243-SINAPI | FORNECIMENTO E INSTALAÇÃO DE FAIXA DE IDENTIFICAÇÃO HORIZONTAL (6,00X 1,45m), EM CHAPA DE ALUMÍNIO, ESP=3mm, COM PINTURA PU PROTEÇÃO UV, NAS CORES VERDE E AMARELO, E FAIXA HORIZONTAL (3,6X0,70m) EM CHAPA DE ACRÍLICIO LEITOSO, E=0,3mm, COR BRANCA, COM LETRAS RECORTADAS DIGITALMENTE EM ACRÍLICO LEITOSO E=3mm, CORES VERDE E AMARELO (VER DETALHES BASA), INCLUINDO ESTRUTURA E FERRAGEM DE FIXAÇÃO | UND | 1 | 6069.3 | 121.34 | 6069.3 | 121.34 | 6190.64 | 0 | 6069.3 | 121.34
17.6 | BASA | C239-BASA | TOTEM EM ACM BRANCO E VERDE RECORTADO DIGITALMENTE, COM ACRÍLICO E ILUMINAÇÃO EM LED NA MEDIDA 450X70CM (ESTRUTURA INTERNA EM METALON 30X20 NA 18 E PERFIL ENRIJECIDO NA CHAPA 14 | UND | 1 | 10328.72 | 75.32 | 10328.72 | 75.32 | 10404.04 | 0 | 10328.72 | 75.32
17.7 | BASA | C130-BASA | FORNECIMENTO E INSTALAÇÃO DE TOTEM EM ACM 3MM NA MEDIDA 540X90CM,ESTRUTURA INTERNA EM METALON 30X20 NA 18 E PERFIL ENRIJECIDO NA CHAPA 14, COM ESTRUTURA INTERNA EM METALON 30X20 NA 18 E PERFIL ENRIJECIDO NA CHAPA 14, COM PINTURA NAS CORES PADRÃO DO BANCO, SÍMBOLO E LETRAS RECORTADAS DIGITALMENTE NA BANDEJA EM ALUMÍNIO, REVESTIDAS INTERNAMENTE COM CHAPA ACRÍLICA TRANSLÚCIDA NAS CORES PADRÃO DO BANCO E ILUMINAÇÃO INTERNA EM LED, FIXADA EM BASE DE CONCRETO ARMADO. | UND | 1 | 13036.8917 | 352.1862 | 13036.8917 | 352.1862 | 13389.0779 | 0 | 13036.8917 | 352.1862
17.8 | BASA | C275-BASA-SINAPI | REVITALIZAÇÃO DE TOTEM EXTERNO EM CHAPA METÁLICA, CONFORME ESPECIFICAÇÕES COM PINTURA PU PROTEÇÃO UV, NAS CORES VERDE E AMARELO, TEXTO E LOGOMARCAS ADESIVADAS, H=5,4M | UND | 1 | 1778.4562 | 827.1941 | 1778.4562 | 827.1941 | 2605.6503 | 0 | 1778.4562 | 827.1941
17.9 | BASA | C129-BASA | FORNECIMENTO E INSTALAÇÃO DE PLACA DE IDENTIFICAÇÃO FRONTAL DO BANCO DE 2,00 X 2,00 M EM CHAPA DE AÇO GALVANIZADO Nº 24, ACABAMENTO EM PINTURA AUTOMOTIVA | UND | 1 | 2080.6118 | 770.1232 | 2080.6118 | 770.1232 | 2850.735 | 0 | 2080.6118 | 770.1232
17.10 | BASA | C09-BASA | RELOCALIZAÇÃO E REVITALIZAÇÃO DE PLACAS TIPO BANDEIRAS EXTERNAS COM PINTURA E SUBSTITUIÇÃO DE ELEMENTOS DE INDENTIFICAÇÃO VISUAL PLACAS TIPO BANDEIRAS EXTERNAS | UND | 1 | 1007.1816 | 383.2978 | 1007.1816 | 383.2978 | 1390.4794 | 0 | 1007.1816 | 383.2978
17.11 | BASA | C44-BASA | FORNECIMENTO E INSTALAÇÃO DE DIVISÓRIA P/PRIVACIDADE DOS CASH'S - BIOMBO, EM CHAPA METÁLICA N.º 16, PINTADA NAS CORES VERDE E AMARELO, COM ADESIVOS DA LOGOMARCA DO BANCO | UND | 2 | 660.85 | 36.13 | 1321.7 | 72.26 | 1393.96 | 0 | 660.85 | 36.13
17.12 | BASA | C45-BASA | RECUPERAÇÃO DA ADESIVAGEM E DA PINTURA DE BIOMBO DE P/PRIVACIDADE DOS CASH'S COM ADESIVOS DA LOGOMARCA DO BANCO | UND | 2 | 217.6564 | 75.9582 | 435.3128 | 151.9164 | 587.2292 | 0 | 217.6564 | 75.9582
17.13 | BASA | C241-BASA | REMANEJAMENTO COM REVITALIZAÇÃO DE PINTURA DE ELEMENTOS DE IDENTIFICAÇÃO VISUAL DO SUPORTE METÁLICO INCLUINDO ADESIVAGEM | UND | 1 | 108.37 | 146.965 | 108.37 | 146.965 | 255.335 | 0 | 108.37 | 146.965
17.14 | BASA | C13-BASA | REVITALIZAÇÃO DA PINTURA COM A SUBSTITUIÇÃO DE ELEMENTOS DE INDENTIFICAÇÃO VISUAL DO SUPORTE METÁLICO | UND | 1 | 209.2488 | 64.9584 | 209.2488 | 64.9584 | 274.2072 | 0 | 209.2488 | 64.9584
17.15 | BASA | C109-BASA | FORNECIMENTO E INSTALAÇÃO DE SUPORTE METÁLICO EM CHAPA DE AÇO Nº 18, COM 15X35CM DE BASE E 2,10M ALTURA, DOBRADA, INCLUINDO PINTURA E ADESIVAGEM | UND | 1 | 1387.922 | 133.253 | 1387.922 | 133.253 | 1521.175 | 0 | 1387.922 | 133.253
17.16 | BASA | C119-BASA | TOTEM INTERNO PARA SINALIZAÇÃO DE INFORMAÇÃO (50 X 175 X 15)CM, EM CHAPA DE AÇO Nº 18, DOBRADA, NAS CORES VERDE E AMARELO, ELEMENTOS EM CHAPA DUPLA DE ACRÍLICO 3MM, LOGOMARCAS ADESIVADAS, INCLUINDO ESTRUTURA METÁLICA | UND | 1 | 571.3004 | 408.588 | 571.3004 | 408.588 | 979.8884 | 0 | 571.3004 | 408.588
17.17 | BASA | C48-BASA | RECUPERAÇÃO DE ADESIVAGEM E PINTURA DE TOTEM INTERNO DE SINALIZAÇÃO E INFORMAÇÕES (50 X 175 X 15)CM, NAS CORES VERDE E AMARELO, LOGOMARCAS ADESIVADAS | UND | 2 | 426.2948 | 114.7419 | 852.5896 | 229.4838 | 1082.0734 | 0 | 426.2948 | 114.7419
17.18 | BASA | C118-BASA | FORNECIMENTO E INSTALAÇÃO DE PORTA CARTAZ DE PAREDE (45 X 75 X 5) CM, EM CHAPA DE AÇO Nº 20, DOBRADA, NAS CORES VERDE E AMARELO, ELEMENTOS EM CHAPA DUPLA DE ACRÍLICO 3MM, LOGOMARCAS ADESIVADAS, ESTRUTURA, FIXADO NA PAREDE | UND | 2 | 382.4991 | 87.1138 | 764.9982 | 174.2275 | 939.2258 | 0 | 382.4991 | 87.1138
17.19 | BASA | C46-BASA | FORNECIMENTO E INSTALAÇÃO DE BANQUETA DO BIOMBO, EM CHAPA METÁLICA N.º 16, PINTADA NA COR VERDE, CONFORME DETALHES A SER FORNECIDO PELO BANCO | UND | 2 | 70.6936 | 10.2906 | 141.3872 | 20.5812 | 161.9683 | 0 | 70.6936 | 10.2906
17.20 | BASA | C47-BASA | FORNECIMENTO E INSTALAÇÃO DE PAINEL DE IDENTIFICAÇÃO DOS CASH’S, SENDO PLACA DE FUNDO EM CHAPA DE ALUMÍNIO DOBRADA DE 3MM, NA COR AMARELA, TAMANHO DE 1,20M E PLACA INDICADORA DE FUNÇÃO EM CHAPA DE ALUMINIO TAMANHO DE 80X40 CM NA COR VERDE, COM LOGOMARCA EM PELÍCULA OPACA AUTO-ADESIVA NA VERSÃO NEGATIVA | UND | 2 | 534.5888 | 173.1588 | 1069.1777 | 346.3176 | 1415.4953 | 0 | 534.5888 | 173.1588
17.21 | VAGO | C56-BASA | REVITALIZAÇÃO DE PAINEL DE IDENTIFICAÇÃO DOS CASH’S, NA COR AMARELA, TAMANHO DE 1,20M E PLACA INDICADORA DE FUNÇÃO EM CHAPA DE ALUMINIO TAMANHO DE 80X40 CM NA COR VERDE, COM LOGOMARCA EM PELÍCULA OPACA AUTO-ADESIVA NA VERSÃO NEGATIVA | UND | 3 | 69.9436 | 21.888 | 209.8308 | 65.664 | 275.4948 | 0 | 69.9436 | 21.888
17.22 | BASA | C121-BASA | PLACA DE MESA (20 X 5) CM, " GERENTE" E "GERENTE ADJUNTO" EM ACRÍLICO 5MM | UND | 2 | 82.56 | 0 | 165.12 | 0 | 165.12 | 0 | 82.56 | 0
17.23 | BASA | C113-BASA | SERVIÇO DE FORNECIMENTO E INSTALAÇÃO DE PLACA AÉREA 90X15 CM, KIT DISPLAY SYSTEM MODELO CF1, CF9 OU CF16 (UNIFITTING), INCLUINDO INSTALAÇÃO | UND | 3 | 361.202 | 7.532 | 1083.606 | 22.596 | 1106.202 | 0 | 361.202 | 7.532
17.24 | BASA | C67-BASA | FORNECIMENTO E INSTALAÇÃO DE PLACA DE PORTA (30 X 8)CM, EM ACRÍLICO 5MM, INCLUSIVE FITA ADESIVA DUPLA FACE | UND | 3 | 83.984 | 2.88 | 251.952 | 8.64 | 260.592 | 0 | 83.984 | 2.88
17.25 | BASA | C122-BASA | FORNECIMENTO E INSTALAÇÃO DE PLACA DE PORTA (20 X 22)CM, "BANHEIRO MASC/FEM/COPA", EM ACRÍLICO 5MM, INCLUSIVE FITA ADESIVA DUPLA FACE | UND | 2 | 83.984 | 2.88 | 167.968 | 5.76 | 173.728 | 0 | 83.984 | 2.88
17.26 | BASA | C08-BASA | LOGOMARCA ADESIVADA(PICTOGRAMA DA LOGOMARCA "A" L=167CM, H=112CM, PADRÃO DO BANCO, APLICAÇÃO EM PAINÉIS DE VIDRO TEMPERADO | UND | 1 | 314.3192 | 2.88 | 314.3192 | 2.88 | 317.1992 | 0 | 314.3192 | 2.88
17.27 | BASA | C128-BASA | FORNECIMENTO E INSTALAÇÃO DE LOGOMARCA ADESIVADA(PICTOGRAMA DA LOGOMARCA "A" L=38CM, H=25CM, PADRÃO DO BANCO, APLICAÇÃO EM PAINÉIS DE VIDRO TEMPERADO | UND | 15 | 19.8296 | 2.88 | 297.444 | 43.2 | 340.644 | 0 | 19.8296 | 2.88
17.28 | BASA | C246- BASA | PELÍCULA MICRO PERFURADA COM ARTE DO BANCO | M2 | 20 | 157.12 | 14.4 | 3142.4 | 288 | 3430.4 | 0 | 157.12 | 14.4
17.29 | BASA | C309-BASA | PELÍCULA ADESIVADA JATEADA TRANSLUCIDA CRISTAL TIPO "A", TAMANHO 2,90X1,90M COM DET BASA | UND | 1 | 226.9569 | 0 | 226.9569 | 0 | 226.9569 | 0 | 226.9569 | 0
17.30 | BASA | C127-BASA | FORNECIMENTO E INSTALAÇÃO DE ADESIVO DE REDE INTERLIGA BANCO 24 HORAS 11X4,2CM | UND | 1 | 14.934 | 2.88 | 14.934 | 2.88 | 17.814 | 0 | 14.934 | 2.88
17.31 | BASA | C22-BASA | FORNECIMENTO E INSTALAÇÃO DE FAIXA HORIZONTAL ADESIVADA NA ESPESSURA DE 5CM NOS VIDROS | M | 50 | 9.174 | 2.88 | 458.7 | 144 | 602.7 | 0 | 9.174 | 2.88
17.32 | BASA | C313-BASA | FORNECIMENTO E INSTALAÇÃO DE FAIXA HORIZONTAL ADESIVADA NA ESPESSURA DE 12CM NOS VIDROS DO AUTOATENDIMENTO | M | 100 | 6.1785 | 0 | 617.85 | 0 | 617.85 | 0 | 6.1785 | 0
17.33 | BASA | C120-BASA | FORNECIMENTO E INSTALAÇÃO DE PLACA DE NUMERAÇÃO DOS CAIXAS (15 X 16,4) CM, EM ACRÍLICO 5MM, INCLUSIVE FITA ADESIVA DUPLA FACE | UND | 2 | 83.984 | 2.88 | 167.968 | 5.76 | 173.728 | 0 | 83.984 | 2.88
17.34 | BASA | C123-BASA | FORNECIMENTO E INSTALAÇÃO DE ADESIVO DE AVISO (40X20CM) SOBRE SEGURANÇA SOBRE COFRE E CFTV | UND | 2 | 24.431 | 2.88 | 48.862 | 5.76 | 54.622 | 0 | 24.431 | 2.88
17.35 | BASA | C124-BASA | FORNECIMENTO E INSTALAÇÃO DE PLACA DE PAREDE – COFRE E CFTV (VERDE) 30X20 CM, EM ACRÍLICO 5MM, INCLUSIVE FITA ADESIVA DUPLA FACE | UND | 2 | 83.984 | 2.88 | 167.968 | 5.76 | 173.728 | 0 | 83.984 | 2.88
17.36 | BASA | C125-BASA | FORNECIMENTO E INSTALAÇÃO DE PLACA DE PAREDE (15 X 15)CM, DE PROIBIDO FUMAR, EM ACRÍLICO 5MM, INCLUSIVE FITA ADESIVA DUPLA FACE | UND | 2 | 83.984 | 2.88 | 167.968 | 5.76 | 173.728 | 0 | 83.984 | 2.88
17.37 | BASA | C126-BASA | FORNECIMENTO E INSTALAÇÃO DE TEXTO ENTRADA/SAÍDA DE 11X5CM CONFECCIONADA EM FITA ADESIVADA SIMPLES-FACE | UND | 2 | 14.934 | 2.88 | 29.868 | 5.76 | 35.628 | 0 | 14.934 | 2.88
17.38 | BASA | C112-BASA | FORNECIMENTO E INSTALAÇÃO DE PLACA AÉREA TIPO 1K (50X70) CM, EM CHAPA DE FERRO GALVANIZADA, PARA INDICAÇÃO DE ESTACIONAMENTO, COM POSTE METÁLICODE 3" DE DIAMETRO, COM 1,60M DE ALTURA TOTAL | UND | 1 | 590.8205 | 14.9008 | 590.8205 | 14.9008 | 605.7213 | 0 | 590.8205 | 14.9008
17.39 | BASA | C132-BASA | BASE EM CONCRETO ARMADO PARA TOTEM EXTERNO DE 90X50X40CM | UND | 1 | 219.1117 | 140.6862 | 219.1117 | 140.6862 | 359.7979 | 0 | 219.1117 | 140.6862
18.0 |  |  | ACESSIBILIDADE | - | [6 empty] | 28959.5067
18.1 | BASA | C325-BASA | REMOÇÃO DE BARRAS DE APOIO OU PUXADOR DE PORTA DE BANHEIRO PCD | UND | 2 | 1.424 | 2.88 | 2.848 | 5.76 | 8.608 | 0 | 1.424 | 2.88
18.2 | SINAPI | 101094 | PISO PODOTÁTIL DE ALERTA OU DIRECIONAL, DE BORRACHA, ASSENTADO SOBRE ARGAMASSA. | M | 20 | 167.88 | 13.29 | 3357.6 | 265.8 | 3623.4 | 0 | 167.88 | 13,29
18.3 | SINAPI | 104658 | PISO PODOTÁTIL DE ALERTA OU DIRECIONAL, DE CONCRETO, ASSENTADO SOBRE ARGAMASSA. | M2 | 20 | 177.44 | 33.27 | 3548.8 | 665.4 | 4214.2 | 0 | 177.44 | 33,27
18.4 | PINI | 30.138.000055.SER | Piso podotátil direcional ou alerta ladrilho hidráulico 25 x 25 cm, # 2 cm, assentado com argamassa | m² | 20 | 122.89 | 20.92 | 2457.8 | 418.4 | 2876.2 | 0 | 122.89 | 20.92
18.5 | BASA | C114-BASA | FORNECIMENTO E INSTALAÇÃO DE SINALIZAÇÃO TÁTIL, C/ INSCRIÇÕES EM BRAILLE E RELEVO SOBRE CHAPA METÁLICA, TIPO 2g (18X30) CM, EM SUPORTE DE ACESSO DO AUTO-ATENDIMENTO | UND | 1 | 200.944 | 2.88 | 200.944 | 2.88 | 203.824 | 0 | 200.944 | 2.88
18.6 | BASA | C20-BASA | FORNECIMENTO E INSTALAÇÃO DE PELÍCULA ADESIVA OPACA, DIM. 12X12CM, CONTENDO SÍMBOLO INTERNACIONAL DE ACESSO,TIPO 1a | UND | 5 | 14.1602 | 0.72 | 70.801 | 3.6 | 74.401 | 0 | 14.1602 | 0.72
18.7 | BASA | C70-BASA | FORNECIMENTO E INSTALAÇÃO DE PLACA DE PAREDE TÁTIL (TIPO 2b E 2c) PARA SANITÁRIO PÚBLICO MAS/FEM (20X10CM) EM ACRÍLICO 5MM, INCLUSIVE FITA DESIVADA DUPLA FACE | UND | 2 | 225.424 | 2.88 | 450.848 | 5.76 | 456.608 | 0 | 225.424 | 2.88
18.8 | BASA | C25-BASA-ORSE-07317 | FORNECIMENTO E INSTALAÇÃO DE PLACA TÁTIL BRAILE/RELEVO AÇO INOX 60X15CM - PERSONALIZADO USO CORRIMÃO., TIPO 2j | UND | 2 | 24.82 | 0 | 49.64 | 0 | 49.64 | 0 | 24.82 | 0
18.9 | BASA | C26-BASA-07318 | FORNECIMENTO E INSTALAÇÃO DE ANEL DE TEXTURA PARA CORRIMÃO EM BORRACHA FLEXÍVEL PRETO, TIPO 2k | UND | 2 | 42.668 | 4.652 | 85.336 | 9.304 | 94.64 | 0 | 42.668 | 4.652
18.10 | SINAPI | 100868 | BARRA DE APOIO RETA, EM ACO INOX POLIDO, COMPRIMENTO 80 CM, FIXADA NA PAREDE - FORNECIMENTO E INSTALAÇÃO. | UN | 2 | 338.8 | 26.28 | 677.6 | 52.56 | 730.16 | 0 | 338.8 | 26,28
18.11 | SINAPI | 100866 | BARRA DE APOIO RETA, EM ACO INOX POLIDO, COMPRIMENTO 60CM, FIXADA NA PAREDE - FORNECIMENTO E INSTALAÇÃO. | UN | 2 | 304.58 | 26.28 | 609.16 | 52.56 | 661.72 | 0 | 304.58 | 26,28
18.12 | BASA | C33-BASA-ORSE-11961 | FORNECIMENTO E INSTALAÇÃO DE ALARME AUDIOVISUAL SEM FIO BIVOLT 110/220V PARA SANITÁRIO ACESSÍVEL DEF. AUDITIVOS E VISUAIS, PLACA TÁTIL EM ALTO RELEVO E BRAILLE ESCRITO: "EMERGÊNCIA: ACIONE O BOTÃO" ) CONFORME NORMA NBR9050. KIT COMPLETO | UND | 1 | 546.0982 | 7.1349 | 546.0982 | 7.1349 | 553.2331 | 0 | 546.0982 | 7.1349
18.13 | BASA | C237-BASA | TAPETE VINLICO PARA SINALIZAR ESPAÇO RESERVADO Á CADEIRANTES PCD (1,20X0,80M) | UND | 1 | 590 | 0 | 590 | 0 | 590 | 0 | 590 | 0
18.14 | BASA | C37-ORSE-13417 | BATEDOR PARA PORTA EM CHAPA DE ALUMÍNIO TIPO XADREZ LAVRADA ESP. 3mm C/ FIXAÇÃO SOBRE MADEIRA LISA OU REVESTIMENTO MELAMÍNICO COM FITA DUPLA FACE | UND | 1 | 164.1464 | 11.235 | 164.1464 | 11.235 | 175.3814 | 0 | 164.1464 | 11.235
18.15 | BASA | C15-BASA | SUPORTE TIPO PEDESTAL PARA MAPA TÁTIL, EM AÇO ESCOVADO E PLANO DE MAPA TÁTIL EM BRAILLE, PADRÃO BASA | UND | 1 | 2198.2 | 0 | 2198.2 | 0 | 2198.2 | 0 | 2198.2 | 0
18.16 | BASA | C245- BASA | MAPA TÁTIL EM ACRÍLICO 40X40CM | UND | 1 | 5911.964 | 2.88 | 5911.964 | 2.88 | 5914.844 | 0 | 5911.964 | 2.88
18.17 | BASA | C16-BASA | COLETE EM NYLON 600 PARA CADEIRAS COM INDICATIVOS DE ATENDIMENTO PRIORITÁRIOS | UND | 4 | 119 | 0 | 476 | 0 | 476 | 0 | 119 | 0
18.18 | BASA | C135-BASA | PLACAS AÉREAS EM ACRÍLICO CRISTAL E=5MM, COM TINTA ACRÍLICA NITROCELULOSE PRÉ-MISTURADA, TEXTO "ATENDIMENTO PRIORITÁRIO,TIPO 1I (120X12) CM, SUSPENSA PARA INDICAÇÃO DE FILA ÚNICA PARA CAIXA PRIORITÁRIO | UND | 1 | 361.89 | 7.2 | 361.89 | 7.2 | 369.09 | 0 | 361.89 | 7.2
18.19 | BASA | C115-BASA | PLACA DE MESA EM ACRÍLICO CRISTAL E=5MM, TIPO 1b (15X15X5) CM, EM ESTAÇÕES ADAPTADAS DE ATENDIMENTOCOM TINTA ACRÍLICA NITROCELULOSE PRÉ-MISTURADA, CONTENDO SÍMBOLO INTERNACIONAL DE ACESSO. | UND | 1 | 82.56 | 0 | 82.56 | 0 | 82.56 | 0 | 82.56 | 0
18.20 | BASA | C116-BASA | FORNECIMENTO E INSTALAÇÃO DE PLACA DE PAREDE TÁTIL BOTÃO DE ALARME/SAÍDA DE EMERGÊNCIA (20X10CM), TIPO 3a ou 3b, EM ACRÍLICO 5MM, INCLUSIVE FITA DESIVADA DUPLA FACE | UND | 1 | 75.424 | 2.88 | 75.424 | 2.88 | 78.304 | 0 | 75.424 | 2.88
18.21 | SINAPI | 95472 | VASO SANITARIO SIFONADO CONVENCIONAL PARA PCD SEM FURO FRONTAL COM LOUÇA BRANCA SEM ASSENTO, INCLUSO CONJUNTO DE LIGAÇÃO PARA BACIA SANITÁRIA AJUSTÁVEL - FORNECIMENTO E INSTALAÇÃO. AF_01/2020 | UN | 2 | 644.24 | 34.74 | 1288.48 | 69.48 | 1357.96 | 0 | 644.24 | 34,74
18.22 | BASA | C31-BASA-SINAPI-100849 | FORNECIMENTO E INSTALAÇÃO DE ASSENTO SANITÁRIO EM POLIPROPILENO | UND | 2 | 194.1507 | 4.2574 | 388.3014 | 8.5148 | 396.8162 | 0 | 194.1507 | 4.2574
18.23 | BASA | C180-BASA | Porta em chapa de compensado naval, revestida em todas as faces com laminado melamínico tipo Fórmica Texturizada (90x210) cm, movimento de charneira, com chapa de proteção em aço inox na parte inferior, interna, com batente, guarnição e ferragem | UND | 1 | 607.926 | 25.291 | 607.926 | 25.291 | 633.217 | 0 | 607.926 | 25.291
18.24 | BASA | C342-BASA-ORSE-08759 | CORRIMÃO EM AÇO INOX Ø=1 1/2", DUPLO, H=90CM | M | 10 | 276.39 | 37.66 | 2763.9 | 376.6 | 3140.5 | 0 | 276.39 | 37.66
19.0 |  |  | PINTURA | - | [6 empty] | 167675.4815
19.1 | PINI | 02.102.000035.SER | Remoção de pintura a látex | m² | 540 | 0 | 15.22 | 0 | 8218.8 | 8218.8 | 0 | 0 | 15.22
19.2 | PINI | 02.102.000037.SER | Remoção de pintura a óleo ou esmalte | m² | 20 | 27.06 | 20.93 | 541.2 | 418.6 | 959.8 | 0 | 27.06 | 20.93
19.3 | SINAPI | 100717 | LIXAMENTO MANUAL EM SUPERFÍCIES METÁLICAS EM OBRA. | M2 | 200 | 3.68 | 6.91 | 736 | 1382 | 2118 | 0 | 3.68 | 6,91
19.4 | SINAPI | 88412 | APLICAÇÃO MANUAL DE FUNDO SELADOR ACRÍLICO EM PANOS CEGOS DE FACHADA | M2 | 1500 | 2.5 | 0.79 | 3750 | 1185 | 4935 | 0 | 2.5 | 0,79
19.5 | SINAPI | 88484 | FUNDO SELADOR ACRÍLICO, APLICAÇÃO MANUAL EM TETO, UMA DEMÃO. | M2 | 1500 | 2.3 | 2.6 | 3450 | 3900 | 7350 | 0 | 2.3 | 2,60
19.6 | SINAPI | 88485 | FUNDO SELADOR ACRÍLICO, APLICAÇÃO MANUAL EM PAREDE, UMA DEMÃO. AF_04/2023 | M2 | 1500 | 2.01 | 1.86 | 3015 | 2790 | 5805 | 0 | 2.01 | 1,86
19.7 | SINAPI | 88495 | EMASSAMENTO COM MASSA LÁTEX, APLICAÇÃO EM PAREDE, UMA DEMÃO, LIXAMENTO MANUAL. | M2 | 1500 | 5.3 | 6.89 | 7950 | 10335 | 18285 | 0 | 5.3 | 6,89
19.8 | SINAPI | 88497 | EMASSAMENTO COM MASSA LÁTEX, APLICAÇÃO EM PAREDE, DUAS DEMÃOS, LIXAMENTO MANUAL. | M2 | 1500 | 8.78 | 10.08 | 13170 | 15120 | 28290 | 0 | 8.78 | 10,08
19.9 | SINAPI | 88494 | EMASSAMENTO COM MASSA LÁTEX, APLICAÇÃO EM TETO, UMA DEMÃO, LIXAMENTO MANUAL. | M2 | 375 | 8.21 | 14.13 | 3078.75 | 5298.75 | 8377.5 | 0 | 8.21 | 14,13
19.10 | SINAPI | 88496 | EMASSAMENTO COM MASSA LÁTEX, APLICAÇÃO EM TETO, DUAS DEMÃOS, LIXAMENTO MANUAL. | M2 | 375 | 13.06 | 20.71 | 4897.5 | 7766.25 | 12663.75 | 0 | 13.06 | 20,71
19.11 | SINAPI | 96132 | APLICAÇÃO MANUAL DE MASSA ACRÍLICA, DUAS DEMÃOS. | M2 | 1500 | 11.45 | 7.6 | 17175 | 11400 | 28575 | 0 | 11.45 | 7,60
19.12 | SINAPI | 88489 | PINTURA LÁTEX ACRÍLICA PREMIUM, APLICAÇÃO MANUAL EM PAREDES, DUAS DEMÃOS. | M2 | 1500 | 9.01 | 4.54 | 13515 | 6810 | 20325 | 0 | 9.01 | 4,54
19.13 | SINAPI | 102491 | PINTURA DE PISO COM TINTA ACRÍLICA, APLICAÇÃO MANUAL, 2 DEMÃOS, INCLUSO FUNDO PREPARADOR. | M2 | 150 | 13.56 | 8 | 2034 | 1200 | 3234 | 0 | 13.56 | 8,00
19.14 | SINAPI | 102513 | PINTURA DE SÍMBOLOS E TEXTOS COM TINTA ACRÍLICA, DEMARCAÇÃO COM FITA ADESIVA E APLICAÇÃO COM ROLO. | M2 | 40 | 22.39 | 27.95 | 895.6 | 1118 | 2013.6 | 0 | 22.39 | 27,95
19.15 | SINAPI | 102501 | PINTURA DE FAIXA DE PEDESTRE OU ZEBRADA COM TINTA ACRÍLICA, E = 30 CM, APLICAÇÃO MANUAL. | M2 | 15 | 14.18 | 12.59 | 212.7 | 188.85 | 401.55 | 0 | 14.18 | 12,59
19.16 | SINAPI | 100726 | PINTURA COM TINTA ALQUÍDICA DE FUNDO E ACABAMENTO (ESMALTE SINTÉTICO GRAFITE) APLICADA SOBRE SUPERFÍCIES METÁLICAS (POR DEMÃO) | M2 | 200 | 11.54 | 15.67 | 2308 | 3134 | 5442 | 0 | 11.54 | 15,67
19.17 | SINAPI | 100749 | PINTURA COM TINTA ALQUÍDICA DE ACABAMENTO (ESMALTE SINTÉTICO FOSCO) PULVERIZADA SOBRE SUPERFÍCIES METÁLICAS (POR DEMÃO). | M2 | 200 | 11.58 | 12.17 | 2316 | 2434 | 4750 | 0 | 11.58 | 12,17
19.18 | SINAPI | 88429 | APLICAÇÃO MANUAL DE PINTURA COM TINTA TEXTURIZADA ACRÍLICA EM DUAS CORES. | M2 | 50 | 25.57 | 13.71 | 1278.5 | 685.5 | 1964 | 0 | 25.57 | 13,71
19.19 | BASA | C366-BASA | APLICAÇÃO MANUAL DE PINTURA COM TINTA TEXTURIZADA ACRÍLICA EM SUPERFÍCIES, COR CIMENTO QUEIMADO FOSCO DIA DE CHUVA | M2 | 50 | 65.0669 | 14.2828 | 3253.344 | 714.1375 | 3967.4815 | 0 | 65.0669 | 14.2828
20.0 |  |  | SISTEMA ELÉTRICO E AFINS | - | [6 empty] | 279760.3196
20.1 |  |  | SUBESTAÇÃO DE ENERGIA E ENTRADA DE ENERGIA | -
20.1.1 | SINAPI | 102104 | TRANSFORMADOR DE DISTRIBUIÇÃO, 75 KVA, TRIFÁSICO, 60 HZ, CLASSE 15 KV, IMERSO EM ÓLEO MINERAL, INSTALAÇÃO EM POSTE (NÃO INCLUSO SUPORTE) - FORNECIMENTO E INSTALAÇÃO. | UN | 1 | 15438.3 | 387.85 | 15438.3 | 387.85 | 15826.15 | 0 | 15438.3 | 387,85
20.1.2 | SINAPI | 102105 | TRANSFORMADOR DE DISTRIBUIÇÃO, 112,5 KVA, TRIFÁSICO, 60 HZ, CLASSE 15 KV, IMERSO EM ÓLEO MINERAL, INSTALAÇÃO EM POSTE (NÃO INCLUSO SUPORTE) - FORNECIMENTO E INSTALAÇÃO. | UN | 1 | 19045.28 | 398.89 | 19045.28 | 398.89 | 19444.17 | 0 | 19045.28 | 398,89
20.1.3 | SINAPI | 93011 | ELETRODUTO RÍGIDO ROSCÁVEL, PVC, DN 85 MM (3"), PARA REDE ENTERRADA DE DISTRIBUIÇÃO DE ENERGIA ELÉTRICA - FORNECIMENTO E INSTALAÇÃO. | M | 35 | 37.68 | 7.17 | 1318.8 | 250.95 | 1569.75 | 0 | 37.68 | 7,17
20.1.4 | BASA | C141-SEDOP-PA-170415 | MURETA DE MEDIÇÃO EM ALVENARIA COM LAJE EM CONCRETO DIMENSÕES (C=2,20/L=0,5/H=2,0m) | UND | 2 | 1641.9736 | 726.0921 | 3283.9471 | 1452.1842 | 4736.1313 | 0 | 1641.9736 | 726.0921
20.1.5 | SINAPI | 101878 | QUADRO DE DISTRIBUIÇÃO DE ENERGIA EM CHAPA DE AÇO GALVANIZADO, DE SOBREPOR, COM BARRAMENTO TRIFÁSICO, PARA 18 DISJUNTORES DIN 100A - FORNECIMENTO E INSTALAÇÃO. | UN | 2 | 454.24 | 63.92 | 908.48 | 127.84 | 1036.32 | 0 | 454.24 | 63,92
20.1.6 | BASA | C143-BASA | CAIXA DE MEDIÇÃO POLIFÁSICA PADRÃO CONCESSIONÁRIA LOCAL | UND | 2 | 328.075 | 52.4625 | 656.15 | 104.925 | 761.075 | 0 | 328.075 | 52.4625
20.1.7 | BASA | C144-BASA | CAIXA PARA TC PADRÃO CONCESSIONÁRIA LOCAL | UND | 2 | 975.075 | 52.4625 | 1950.15 | 104.925 | 2055.075 | 0 | 975.075 | 52.4625
20.1.8 | PINI | 30.127.000074.SER | Cabo em alumínio multiplexado, isolado com XLPE, 25 mm² para distribuiçãode energia em BT até 0,6/1kV | m | 100 | 6.08 | 3.38 | 608 | 338 | 946 | 0 | 6.08 | 3.38
20.1.9 | SINAPI | 92992 | CABO DE COBRE FLEXÍVEL ISOLADO, 95 MM², ANTI-CHAMA 0,6/1,0 KV, PARA REDE ENTERRADA DE DISTRIBUIÇÃO DE ENERGIA ELÉTRICA - FORNECIMENTO E INSTALAÇÃO. | M | 35 | 92.25 | 5.14 | 3228.75 | 179.9 | 3408.65 | 0 | 92.25 | 5,14
20.1.10 | BASA | C311-BASA-ORSE-9912 | CABO DE COBRE ISOLADO PVC RÍGIDO UNIPOLAR SEÇÃO 15MM², 15KV | M | 100 | 26.8812 | 10.4925 | 2688.12 | 1049.25 | 3737.37 | 0 | 26.8812 | 10.4925
20.1.11 | BASA | C343-BASA-SEDOP-E00113 | FORNECIMENTO E INSTALAÇÃO DE CHAVE FUSÍVEL DE 100A, CLASSE 15KV C/ SUPORTE "L" | UND | 3 | 332.995 | 10.4925 | 998.985 | 31.4775 | 1030.4625 | 0 | 332.995 | 10.4925
20.1.12 | BASA | C140-BASA | FORNECIMENTO E INSTALAÇÃO DE PÁRA-RAIOS POLIMÉRICO DE DISTRIBUIÇÃO 12 KV VAL 15 KV | UND | 3 | 296.892 | 29.379 | 890.676 | 88.137 | 978.813 | 0 | 296.892 | 29.379
20.1.13 | BASA | C344-BASA-SEDOP-E00183 | FORNECIMENTO E INSTALAÇÃO DE MÃO FRANCESA PLANA GALVANIZADA 726MM | UND | 4 | 21.112 | 8.394 | 84.448 | 33.576 | 118.024 | 0 | 21.112 | 8.394
20.1.14 | SINAPI | 101546 | ISOLADOR, TIPO PINO, PARA TENSÃO 15 KV - FORNECIMENTO E INSTALAÇÃO. | UN | 6 | 19.51 | 1.69 | 117.06 | 10.14 | 127.2 | 0 | 19.51 | 1,69
20.1.15 | BASA | C345-BASA-SINAP-444 | PINO ROSCA EXTERNA, EM ACO GALVANIZADO, PARA ISOLADOR DE 15KV, DIAMETRO 25 MM, COMPRIMENTO *290* MM | UND | 6 | 33.292 | 8.394 | 199.752 | 50.364 | 250.116 | 0 | 33.292 | 8.394
20.1.16 | BASA | C346-BASA-SEDOP-E00189 | CONECTOR A COMPRESSÃO BIMETALICO (P/PARA RAIOS/CHAVE FUZIVEL) | UND | 6 | 86.452 | 8.394 | 518.712 | 50.364 | 569.076 | 0 | 86.452 | 8.394
20.1.17 | SINAPI | 102109 | SUPORTE PARA TRANSFORMADOR EM POSTE DE CONCRETO CIRCULAR - FORNECIMENTO E INSTALAÇÃO. | UN | 2 | 47.45 | 18.62 | 94.9 | 37.24 | 132.14 | 0 | 47.45 | 18,62
20.1.18 | BASA | C310-BASA-SEDOP- 171496 | Cruzeta em concreto (90x115x2400mm) | UND | 2 | 102.89 | 67.82 | 205.78 | 135.64 | 341.42 | 0 | 102.89 | 67.82
20.1.19 | SINAPI | 5928 | GUINDAUTO HIDRÁULICO, CAPACIDADE MÁXIMA DE CARGA 6200 KG, MOMENTO MÁXIMO DE CARGA 11,7 TM, ALCANCE MÁXIMO HORIZONTAL 9,70 M, INCLUSIVE CAMINHÃO TOCO PBT 16.000 KG | CHP | 5 | 264.46 | 28.38 | 1322.3 | 141.9 | 1464.2 | 0 | 264.46 | 28,38
20.2 |  |  | QGBT | -
20.2.1 | BASA | C308-BASA-ORSE-07224 | REMOÇÃO DE QUADRO ELÉTRICO DE EMBUTIR OU SOBREPOR | UND | 2 | 14.36 | 37.66 | 28.72 | 75.32 | 104.04 | 0 | 14.36 | 37.66
20.2.2 | SINAPI | 101946 | QUADRO DE MEDIÇÃO GERAL DE ENERGIA PARA 1 MEDIDOR DE SOBREPOR - FORNECIMENTO E INSTALAÇÃO. | UN | 1 | 85.47 | 63.94 | 85.47 | 63.94 | 149.41 | 0 | 85.47 | 63,94
20.2.3 | SINAPI | 101898 | DISJUNTOR TERMOMAGNÉTICO TRIPOLAR , CORRENTE NOMINAL DE 400A - FORNECIMENTO E INSTALAÇÃO. | UN | 2 | 1034.29 | 55.52 | 2068.58 | 111.04 | 2179.62 | 0 | 1034.29 | 55,52
20.2.4 | SINAPI | 101896 | DISJUNTOR TERMOMAGNÉTICO TRIPOLAR , CORRENTE NOMINAL DE 200A - FORNECIMENTO E INSTALAÇÃO. | UN | 2 | 465.57 | 55.52 | 931.14 | 111.04 | 1042.18 | 0 | 465.57 | 55,52
20.2.5 | PINI | 16.109.000104.SER | Disjuntor tripolar compacto > 100 A até 160 A com acionamento na porta do quadro de distribuição | un | 2 | 651.27 | 61.39 | 1302.54 | 122.78 | 1425.32 | 0 | 651.27 | 61.39
20.2.6 | SINAPI | 101895 | DISJUNTOR TERMOMAGNÉTICO TRIPOLAR , CORRENTE NOMINAL DE 125A - FORNECIMENTO E INSTALAÇÃO. | UN | 2 | 299.86 | 55.52 | 599.72 | 111.04 | 710.76 | 0 | 299.86 | 55,52
20.2.7 | SINAPI | 101894 | DISJUNTOR TRIPOLAR TIPO NEMA, CORRENTE NOMINAL DE 60 ATÉ 100A - FORNECIMENTO E INSTALAÇÃO. | UN | 2 | 102.71 | 32.86 | 205.42 | 65.72 | 271.14 | 0 | 102.71 | 32,86
20.2.8 | SINAPI | 93655 | DISJUNTOR MONOPOLAR TIPO DIN, CORRENTE NOMINAL DE 20A - FORNECIMENTO E INSTALAÇÃO. | UN | 2 | 8.74 | 2.78 | 17.48 | 5.56 | 23.04 | 0 | 8.74 | 2,78
20.2.9 | SINAPI | 93654 | DISJUNTOR MONOPOLAR TIPO DIN, CORRENTE NOMINAL DE 16A - FORNECIMENTO E INSTALAÇÃO. | UN | 2 | 8.32 | 1.99 | 16.64 | 3.98 | 20.62 | 0 | 8.32 | 1,99
20.3 |  |  | ALIMENTADORES DE ENERGIA | -
20.3.1 | SINAPI | 93009 | ELETRODUTO RÍGIDO ROSCÁVEL, PVC, DN 60 MM (2"), PARA REDE ENTERRADA DE DISTRIBUIÇÃO DE ENERGIA ELÉTRICA - FORNECIMENTO E INSTALAÇÃO. | M | 5 | 21.1 | 5.4 | 105.5 | 27 | 132.5 | 0 | 21.1 | 5,40
20.3.2 | SINAPI | 93011 | ELETRODUTO RÍGIDO ROSCÁVEL, PVC, DN 85 MM (3"), PARA REDE ENTERRADA DE DISTRIBUIÇÃO DE ENERGIA ELÉTRICA - FORNECIMENTO E INSTALAÇÃO. | M | 10 | 37.68 | 7.17 | 376.8 | 71.7 | 448.5 | 0 | 37.68 | 7,17
20.3.3 | BASA | C156-BASA | CONDUÍTE FLEXIVEL METÁLICO, TIPO "SEAL TUBES" DE 2" PARA ALIMENTAÇÃO USCA/GMG | M | 10 | 37.836 | 4.197 | 378.36 | 41.97 | 420.33 | 0 | 37.836 | 4.197
20.3.4 | BASA | C157-BASA | ELETROCALHA 200X50X3000MM PERFURADA C/ 01 VIA, COM TAMPA, INCLUINDO ACESSÓRIOS E CONEX., SUPORTES DE FIXAÇÃO, ETC | M | 20 | 96.56 | 20.985 | 1931.2 | 419.7 | 2350.9 | 0 | 96.56 | 20.985
20.3.5 | BASA | C158-BASA | ELETROCALHA 100X50X3000MM PERFURADA C/ 01 VIA, COM TAMPA, INCLUINDO ACESSÓRIOS E CONEX., SUPORTES DE FIXAÇÃO, ETC | M | 20 | 30.0467 | 20.985 | 600.9333 | 419.7 | 1020.6333 | 0 | 30.0467 | 20.985
20.3.6 | BASA | C160-BASA-ORSE-9051 | CAIXA DE EQUALIZAÇÃO P/ATERRAMENTO 20X20X10CM DE SOBREPOR P/11 TERMINAIS DE PRESSÃO C/BARRAMENTO (PÁRA-RAIO) | UND | 2 | 353.928 | 12.591 | 707.856 | 25.182 | 733.038 | 0 | 353.928 | 12.591
20.3.7 | BASA | C161-BASA-ORSE-7996 | DISJUNTOR BIPOLAR DR 25 A - DISPOSITIVO RESIDUAL DIFERENCIAL, TIPO AC, 30MA, REF.5SM1 312-OMB, SIEMENS OU SIMILAR | UND | 5 | 287.176 | 25.182 | 1435.88 | 125.91 | 1561.79 | 0 | 287.176 | 25.182
20.4 |  |  | ILUMINAÇÃO E TOMADAS DE USO COMUM/ILUMINAÇÃO DE EMERGÊNCIA | -
20.4.1 | SINAPI | 97660 | REMOÇÃO DE INTERRUPTORES/TOMADAS ELÉTRICAS, DE FORMA MANUAL, SEM REAPROVEITAMENTO. | UN | 50 | 0.16 | 0.55 | 8 | 27.5 | 35.5 | 0 | 0.16 | 0,55
20.4.2 | SINAPI | 97661 | REMOÇÃO DE CABOS ELÉTRICOS, COM SEÇÃO DE 10 MM², FORMA MANUAL, SEM REAPROVEITAMENTO. | M | 1000 | 0.18 | 0.57 | 180 | 570 | 750 | 0 | 0.18 | 0,57
20.4.3 | SINAPI | 97665 | REMOÇÃO DE LUMINÁRIAS, DE FORMA MANUAL, SEM REAPROVEITAMENTO. | UN | 60 | 0.51 | 1.4 | 30.6 | 84 | 114.6 | 0 | 0.51 | 1,40
20.4.4 | BASA | C328-BASA | REMOÇÃO DE ELETRODUTOS/ELETROCALHAS | M | 100 | 0.2892 | 0.8394 | 28.92 | 83.94 | 112.86 | 0 | 0.2892 | 0.8394
20.4.5 | SINAPI | 90447 | RASGO LINEAR MANUAL EM ALVENARIA, PARA ELETRODUTOS, DIÂMETROS MENORES OU IGUAIS A 40 MM. | M | 50 | 2.12 | 7.18 | 106 | 359 | 465 | 0 | 2.12 | 7,18
20.4.6 | BASA | C274-BASA-SINAPI | PONTO ELÉTRICO PARA CX DA TECBAN COM O2 ELETRODUTOS GALVANIZADOS DE 3/4' E CURVA NA ALTURA DE 2,15 M DO PISO | UND | 3 | 48.37 | 21.54 | 145.11 | 64.62 | 209.73 | 0 | 48.37 | 21.54
20.4.7 | SINAPI | 104475 | COMPOSIÇÃO PARAMÉTRICA DE PONTO ELÉTRICO DE TOMADA DE USO GERAL 2P+T (10A/250V)COM ELETRODUTO EMBUTIDO EM RASGOS NAS PAREDES, INCLUSO TOMADA, ELETRODUTO, CABO, RASGO, QUEBRA E CHUMBAMENTO | UN | 20 | 216.29 | 120.59 | 4325.8 | 2411.8 | 6737.6 | 0 | 216.29 | 120.59
20.4.8 | SINAPI | 92005 | TOMADA MÉDIA DE EMBUTIR (2 MÓDULOS), 2P+T 20 A, INCLUINDO SUPORTE E PLACA - FORNECIMENTO E INSTALAÇÃO. | UN | 20 | 33.47 | 29.4 | 669.4 | 588 | 1257.4 | 0 | 33.47 | 29,40
20.4.9 | SINAPI | 92008 | TOMADA BAIXA DE EMBUTIR (2 MÓDULOS), 2P+T 10 A, INCLUINDO SUPORTE E PLACA - FORNECIMENTO E INSTALAÇÃO. | UN | 20 | 27.13 | 23.04 | 542.6 | 460.8 | 1003.4 | 0 | 27.13 | 23,04
20.4.10 | BASA | C213-SINAPI-93141 | PONTO PARA CFTV E ALARME, CAIXA RETANGULAR, ELETRODUTO, RASGO, QUEBRA E CHUMBAMENTO. | UND | 5 | 135.16 | 71.48 | 675.8 | 357.4 | 1033.2 | 0 | 135.16 | 71.48
20.4.11 | SINAPI | 104474 | COMPOSIÇÃO PARAMÉTRICA DE PONTO ELÉTRICO DE ILUMINAÇÃO, COM INTERRUPTOR PARALELO, COM ELETRODUTO EMBUTIDO EM RASGOS NAS PAREDES, INCLUSO CAIXA ELÉTRICA, MÓDULO DE TOMADA, ELETRODUTO, CABO, RASGO, QUEBRA E CHUMBAMENTO (SEM LUMINÁRIA E LÂMPADA) | UN | 20 | 207.56 | 135.93 | 4151.2 | 2718.6 | 6869.8 | 0 | 207.56 | 135.93
20.4.12 | BASA | C181-BASA | Adaptação das Instalações elétricas no Mobiliário | UND | 10 | 40.31 | 12 | 403.1 | 120 | 523.1 | 0 | 40.31 | 12
20.4.13 | BASA | C163-BASA-ORSE-13451 | PROGRAMADOR HORÁRIO COEL BIFÁSICO 16A PARA ACIONAMENTO DA ILUMINAÇÃO DO AUTO-ATENDIMENTO | UND | 4 | 261.892 | 8.394 | 1047.568 | 33.576 | 1081.144 | 0 | 261.892 | 8.394
20.4.14 | BASA | C164-BASA | CONTATOR 20A PARA ACIONAMENTO DA ILUMINAÇÃO DO AUTO-ATENDIMENTO | UND | 4 | 39.442 | 8.394 | 157.768 | 33.576 | 191.344 | 0 | 39.442 | 8.394
20.4.15 | SINAPI | 91863 | ELETRODUTO RÍGIDO ROSCÁVEL, PVC, DN 25 MM (3/4"), PARA CIRCUITOS TERMINAIS, INSTALADO EM FORRO - FORNECIMENTO E INSTALAÇÃO. | M | 100 | 6.45 | 5 | 645 | 500 | 1145 | 0 | 6.45 | 5,00
20.4.16 | SINAPI | 91864 | ELETRODUTO RÍGIDO ROSCÁVEL, PVC, DN 32 MM (1"), PARA CIRCUITOS TERMINAIS, INSTALADO EM FORRO - FORNECIMENTO E INSTALAÇÃO. | M | 100 | 9.42 | 5.84 | 942 | 584 | 1526 | 0 | 9.42 | 5,84
20.4.17 | SINAPI | 91926 | CABO DE COBRE FLEXÍVEL ISOLADO, 2,5 MM², ANTI-CHAMA 450/750 V, PARA CIRCUITOS TERMINAIS - FORNECIMENTO E INSTALAÇÃO. | M | 600 | 3.17 | 1.2 | 1902 | 720 | 2622 | 0 | 3.17 | 1,20
20.4.18 | SINAPI | 91924 | CABO DE COBRE FLEXÍVEL ISOLADO, 1,5 MM², ANTI-CHAMA 450/750 V, PARA CIRCUITOS TERMINAIS - FORNECIMENTO E INSTALAÇÃO. AF_03/2023 | M | 600 | 2.06 | 0.97 | 1236 | 582 | 1818 | 0 | 2.06 | 0,97
20.4.19 | SINAPI | 91928 | CABO DE COBRE FLEXÍVEL ISOLADO, 4 MM², ANTI-CHAMA 450/750 V, PARA CIRCUITOS TERMINAIS - FORNECIMENTO E INSTALAÇÃO. | M | 200 | 5.11 | 1.63 | 1022 | 326 | 1348 | 0 | 5.11 | 1,63
20.4.20 | SINAPI | 91952 | INTERRUPTOR SIMPLES (1 MÓDULO), 10A/250V, SEM SUPORTE E SEM PLACA - FORNECIMENTO E INSTALAÇÃO. | UN | 25 | 9.92 | 9.74 | 248 | 243.5 | 491.5 | 0 | 9.92 | 9,74
20.4.21 | SINAPI | 91959 | INTERRUPTOR SIMPLES (2 MÓDULOS), 10A/250V, INCLUINDO SUPORTE E PLACA - FORNECIMENTO E INSTALAÇÃO. | UN | 10 | 25.02 | 22.25 | 250.2 | 222.5 | 472.7 | 0 | 25.02 | 22,25
20.4.22 | SINAPI | 91967 | INTERRUPTOR SIMPLES (3 MÓDULOS), 10A/250V, INCLUINDO SUPORTE E PLACA - FORNECIMENTO E INSTALAÇÃO. | UN | 10 | 34.06 | 29.39 | 340.6 | 293.9 | 634.5 | 0 | 34.06 | 29,39
20.4.23 | SINAPI | 92000 | TOMADA BAIXA DE EMBUTIR (1 MÓDULO), 2P+T 10 A, INCLUINDO SUPORTE E PLACA - FORNECIMENTO E INSTALAÇÃO. | UN | 30 | 17.05 | 15.53 | 511.5 | 465.9 | 977.4 | 0 | 17.05 | 15,53
20.4.24 | BASA | C165-BASA-ORSE-13528/13529 | PLUGUE MACHO E FÊMEA,10A, 2P+T PARA LIGAÇÃO DAS LUMINÁRIAS | UND | 50 | 11.276 | 25.182 | 563.8 | 1259.1 | 1822.9 | 0 | 11.276 | 25.182
20.4.25 | BASA | C66-SINAPI39390 | PROJETOR DE LED 30W, COMPLETA CONFORME A ESPECIFICAÇÃO | UND | 10 | 48.047 | 18.8865 | 480.47 | 188.865 | 669.335 | 0 | 48.047 | 18.8865
20.4.26 | BASA | C203 -SEDOP-170781 | LUMINÁRIA COM LÂMPADA DE LED 2X18W, DE EMBUTIR, COM REFLETOR PARABÓLICO ESPELHADO, ALETAS ESPELHADAS, LAMPADAS E DEMAIS ACESSÓRIOS, CONFORME ESPECIFICAÇÃO | UND | 50 | 310.074 | 37.773 | 15503.7 | 1888.65 | 17392.35 | 0 | 310.074 | 37.773
20.4.27 | BASA | C202 -SEDOP-170781 | LUMINÁRIA COM LÂMPADA DE LED 4X10W, DE EMBUTIR, COM REFLETOR PARABÓLICO ESPELHADO, ALETAS ESPELHADAS, LAMPADAS E DEMAIS ACESSÓRIOS, CONFORME ESPECIFICAÇÃO | UND | 10 | 326.774 | 70.013 | 3267.74 | 700.13 | 3967.87 | 0 | 326.774 | 70.013
20.4.28 | SINAPI | 102085 | LUMINÁRIA ESTANQUE COM PROTEÇÃO CONTRA ÁGUA, POEIRA OU IMPACTOS - FORNECIMENTO E INSTALAÇÃO. | UN | 5 | 175.55 | 28.06 | 877.75 | 140.3 | 1018.05 | 0 | 175.55 | 28,06
20.4.29 | SINAPI | 100906 | LUMINÁRIA DUPLA TIPO CALHA, DE SOBREPOR, COM 4 LÂMPADAS TUBULARES FLUORESCENTES DE 36 W, COM REATORES DE PARTIDA RÁPIDA -FORNECIMENTO E INSTALAÇÃO. | UN | 5 | 433.22 | 46.04 | 2166.1 | 230.2 | 2396.3 | 0 | 433.22 | 46.04
20.4.30 | SINAPI | 100903 | LÂMPADA TUBULAR LED DE 18/20 W, BASE G13 - FORNECIMENTO E INSTALAÇÃO. | UN | 100 | 23.3 | 8.06 | 2330 | 806 | 3136 | 0 | 23.3 | 8,06
20.4.31 | SINAPI | 97599 | LUMINÁRIA DE EMERGÊNCIA, COM 30 LÂMPADAS LED DE 2 W, SEM REATOR - FORNECIMENTO E INSTALAÇÃO. | UN | 20 | 21.81 | 5.83 | 436.2 | 116.6 | 552.8 | 0 | 21.81 | 5,83
20.5 |  |  | INSTALAÇÕES ELÉTRICAS PARA SISTEMA DE REFRIGERAÇÃO (NORMAL E ESSENCIAL) | -
20.5.1 | SINAPI | 93661 | DISJUNTOR BIPOLAR TIPO DIN, CORRENTE NOMINAL DE 16A - FORNECIMENTO E INSTALAÇÃO. | UN | 5 | 43.15 | 3.99 | 215.75 | 19.95 | 235.7 | 0 | 43.15 | 3,99
20.5.2 | SINAPI | 93662 | DISJUNTOR BIPOLAR TIPO DIN, CORRENTE NOMINAL DE 20A - FORNECIMENTO E INSTALAÇÃO. | UN | 5 | 44.03 | 5.54 | 220.15 | 27.7 | 247.85 | 0 | 44.03 | 5,54
20.5.3 | SINAPI | 93663 | DISJUNTOR BIPOLAR TIPO DIN, CORRENTE NOMINAL DE 25A - FORNECIMENTO E INSTALAÇÃO. | UN | 10 | 44.03 | 5.54 | 440.3 | 55.4 | 495.7 | 0 | 44.03 | 5,54
20.5.4 | SINAPI | 101896 | DISJUNTOR TERMOMAGNÉTICO TRIPOLAR , CORRENTE NOMINAL DE 200A - FORNECIMENTO E INSTALAÇÃO. | UN | 1 | 465.57 | 55.52 | 465.57 | 55.52 | 521.09 | 0 | 465.57 | 55,52
20.5.5 | PINI | 16.109.000104.SER | Disjuntor tripolar compacto > 100 A até 160 A com acionamento na porta do quadro de distribuição | un | 1 | 651.27 | 61.39 | 651.27 | 61.39 | 712.66 | 0 | 651.27 | 61.39
20.5.6 | BASA | C159-BASA | ELETROCALHA 50X50X3000MM PERFURADA C/ 01 VIA, COM TAMPA, INCLUINDO ACESSÓRIOS E CONEX., SUPORTES DE FIXAÇÃO, ETC | M | 20 | 47.988 | 12.591 | 959.76 | 251.82 | 1211.58 | 0 | 47.988 | 12.591
20.5.7 | SINAPI | 91867 | ELETRODUTO RÍGIDO ROSCÁVEL, PVC, DN 25 MM (3/4"), PARA CIRCUITOS TERMINAIS, INSTALADO EM LAJE - FORNECIMENTO E INSTALAÇÃO. | M | 50 | 6.13 | 3.95 | 306.5 | 197.5 | 504 | 0 | 6.13 | 3,95
20.5.8 | SINAPI | 91864 | ELETRODUTO RÍGIDO ROSCÁVEL, PVC, DN 32 MM (1"), PARA CIRCUITOS TERMINAIS, INSTALADO EM FORRO - FORNECIMENTO E INSTALAÇÃO. | M | 20 | 9.42 | 5.84 | 188.4 | 116.8 | 305.2 | 0 | 9.42 | 5,84
20.5.9 | PINI | 16.113.000921.SER | Perfilado liso em chapa de aço galvanizado # 22, largura 38 mm x altura 38 mm, com tampa, instalação superior | m | 20 | 50.23 | 14.84 | 1004.6 | 296.8 | 1301.4 | 0 | 50.23 | 14.84
20.5.10 | SINAPI | 95778 | CONDULETE DE ALUMÍNIO, TIPO C, PARA ELETRODUTO DE AÇO GALVANIZADO DN 20 MM (3/4''), APARENTE - FORNECIMENTO E INSTALAÇÃO. | UN | 15 | 18.34 | 11.44 | 275.1 | 171.6 | 446.7 | 0 | 18.34 | 11,44
20.5.11 | SINAPI | 95780 | CONDULETE DE ALUMÍNIO, TIPO B, PARA ELETRODUTO DE AÇO GALVANIZADO DN 25 MM (1''), APARENTE - FORNECIMENTO E INSTALAÇÃO. | UN | 15 | 20.99 | 10.7 | 314.85 | 160.5 | 475.35 | 0 | 20.99 | 10,70
20.5.12 | SINAPI | 91944 | CAIXA RETANGULAR 4" X 4" BAIXA (0,30 M DO PISO), PVC, INSTALADA EM PAREDE - FORNECIMENTO E INSTALAÇÃO. | UN | 15 | 7.83 | 7.25 | 117.45 | 108.75 | 226.2 | 0 | 7.83 | 7,25
20.5.13 | SINAPI | 91926 | CABO DE COBRE FLEXÍVEL ISOLADO, 2,5 MM², ANTI-CHAMA 450/750 V, PARA CIRCUITOS TERMINAIS - FORNECIMENTO E INSTALAÇÃO. | M | 400 | 3.17 | 1.2 | 1268 | 480 | 1748 | 0 | 3.17 | 1,20
20.5.14 | SINAPI | 91928 | CABO DE COBRE FLEXÍVEL ISOLADO, 4 MM², ANTI-CHAMA 450/750 V, PARA CIRCUITOS TERMINAIS - FORNECIMENTO E INSTALAÇÃO. | M | 200 | 5.11 | 1.63 | 1022 | 326 | 1348 | 0 | 5.11 | 1,63
20.5.15 | SINAPI | 91930 | CABO DE COBRE FLEXÍVEL ISOLADO, 6 MM², ANTI-CHAMA 450/750 V, PARA CIRCUITOS TERMINAIS - FORNECIMENTO E INSTALAÇÃO. | M | 200 | 7.26 | 2.13 | 1452 | 426 | 1878 | 0 | 7.26 | 2,13
20.5.16 | BASA | C163-BASA-ORSE-13451 | PROGRAMADOR HORÁRIO COEL BIFÁSICO 16A PARA ACIONAMENTO DA ILUMINAÇÃO DO AUTO-ATENDIMENTO | UND | 4 | 261.892 | 8.394 | 1047.568 | 33.576 | 1081.144 | 0 | 261.892 | 8.394
20.5.17 | BASA | C164-BASA | CONTATOR 20A PARA ACIONAMENTO DA ILUMINAÇÃO DO AUTO-ATENDIMENTO | UND | 2 | 39.442 | 8.394 | 78.884 | 16.788 | 95.672 | 0 | 39.442 | 8.394
20.5.18 | SINAPI | 101903 | CONTATOR TRIPOLAR I NOMINAL 38A - FORNECIMENTO E INSTALAÇÃO. | UN | 2 | 425.93 | 17.01 | 851.86 | 34.02 | 885.88 | 0 | 425.93 | 17,01
20.6 |  |  | SISTEMA DE PROTEÇÃO CONTRA DESCARGAS ATMOSFÉRICAS (SPDA) E ATERRAMENTO | -
20.6.1 | SINAPI | 96984 | ELETRODUTO PVC RÍGIDO, DIÂMETRO 40MM, COM 3 METROS, PARA SPDA - FORNECIMENTO E INSTALAÇÃO. | UN | 10 | 28.35 | 31.31 | 283.5 | 313.1 | 596.6 | 0 | 28.35 | 31,31
20.6.2 | BASA | C347-BASA-SINAPI | ABRACADEIRA EM ACO PARA AMARRACAO DE ELETRODUTOS, TIPO D, COM 1" E CUNHA DE FIXACAO | UND | 6 | 2.7746 | 0.4197 | 16.6476 | 2.5182 | 19.1658 | 0 | 2.7746 | 0.4197
20.6.3 | SINAPI | 96985 | HASTE DE ATERRAMENTO, DIÂMETRO 5/8", COM 3 METROS - FORNECIMENTO E INSTALAÇÃO. | UN | 10 | 75.24 | 10.41 | 752.4 | 104.1 | 856.5 | 0 | 75.24 | 10,41
20.6.4 | SINAPI | 98111 | CAIXA DE INSPEÇÃO PARA ATERRAMENTO, CIRCULAR, EM POLIETILENO, DIÂMETRO INTERNO = 0,3 M. | UN | 3 | 39.86 | 6.08 | 119.58 | 18.24 | 137.82 | 0 | 39.86 | 6,08
20.6.5 | SINAPI | 96977 | CORDOALHA DE COBRE NU 50 MM², ENTERRADA - FORNECIMENTO E INSTALAÇÃO. | M | 50 | 54.63 | 1.38 | 2731.5 | 69 | 2800.5 | 0 | 54.63 | 1,38
20.6.6 | BASA | C351-BASA-ORSE-12740 | FORNECIMENTO E ASSENTAMENTO DE BARRA CHATA DE ALUMÍNIO DE 7/8" X 1/8" | M | 180 | 12.6714 | 4.653 | 2280.852 | 837.54 | 3118.392 | 0 | 12.6714 | 4.653
20.6.7 | BASA | C348-BASA-SEDOP-171125 | CONECTOR DE MEDIÇÃO E EMENDA #50MM², FAB. TERMOTÉCNICA OU SIMILAR | UND | 5 | 8.2507 | 2.0346 | 41.2535 | 10.173 | 51.4265 | 0 | 8.2507 | 2.0346
20.6.8 | BASA | C349-BASA-SEDOP-171299 | PONTO DE SOLDA EXOTÉRMICA | UND | 10 | 18.898 | 33.576 | 188.98 | 335.76 | 524.74 | 0 | 18.898 | 33.576
20.6.9 | BASA | C145-BASA | CAIXA DE ATERRAMENTO EM CONCRETO PRÉ-MOLDADO, DIAMETRO DE 0,30 M E ALTURA DE 0,35 M, SEM FUNDO E COM TAMPA | UND | 5 | 118.408 | 11.298 | 592.04 | 56.49 | 648.53 | 0 | 118.408 | 11.298
20.6.10 | BASA | C350-BASA | MEDIÇÃO DA RESISTÊNCIA DE TERRA EQUIVALENTE DA MALHA DE ATERRAMENTO E EMISSÃO DE RELATÓRIO | UND | 1 | 79.53 | 290.3 | 79.53 | 290.3 | 369.83 | 0 | 79.53 | 290.3
20.6.11 | BASA | C139-BASA | FORNECIMENTO E INSTALAÇÃO DE CABO #50 MM² NÚ | M | 50 | 53.026 | 4.197 | 2651.3 | 209.85 | 2861.15 | 0 | 53.026 | 4.197
20.7 |  |  | LÓGICA (CABEAMENTO ESTRUTURADO) | -
20.7.1 | BASA | C177-BASA | Rack fechado 19" 44Ux800mm, de profundidade em aço SAE 1010/1020, ref. RTS40870 (Triunfo ou similar), com 1 porta, 03 bandejas de apoio, 02 réguas de tomadas 2P+T c/chicote, 6 anéis de guia vertical, exaustor, etc., conforme padrão do Banco (P/ REDE) | UND | 1 | 3164.68 | 503.64 | 3164.68 | 503.64 | 3668.32 | 0 | 3164.68 | 503.64
20.7.2 | BASA | C169-BASA (SEDOP-170690) | PONTO DE LÓGICA COMPLETO-UTP (INCLUINDO CABO, CONEXÕES, TOMADA, CAIXA ELÉTRICA, ELETRODUTO PVC, RASGO, QUEBRA E CHUMBAMENTO) | PT | 20 | 330.5 | 325.99 | 6610 | 6519.8 | 13129.8 | 0 | 330.5 | 325.99
20.7.3 | SINAPI | 98301 | PATCH PANEL 24 PORTAS, CATEGORIA 5E - FORNECIMENTO E INSTALAÇÃO. | UN | 5 | 358.99 | 260.24 | 1794.95 | 1301.2 | 3096.15 | 0 | 358.99 | 260,24
20.7.4 | BASA | C171-BASA | ARAME RECOZIDO | KG | 5 | 25.682 | 8.394 | 128.41 | 41.97 | 170.38 | 0 | 25.682 | 8.394
20.7.5 | SINAPI | 98295 | CABO ELETRÔNICO CATEGORIA 5E, FORNECIMENTO E INSTALAÇÃO. | M | 1000 | 5.15 | 0.1 | 5150 | 100 | 5250 | 0 | 5.15 | 0,10
20.7.6 | SINAPI | 98307 | TOMADA DE REDE RJ45 - FORNECIMENTO E INSTALAÇÃO. | UN | 70 | 37.22 | 8.64 | 2605.4 | 604.8 | 3210.2 | 0 | 37.22 | 8,64
20.7.7 | BASA | C204 -SEDOP-171189 | PATCH CABLE M8V CAT 5E 1,5M | UND | 70 | 30.7225 | 16.955 | 2150.575 | 1186.85 | 3337.425 | 0 | 30.7225 | 16.955
20.7.8 | BASA | C211-SEDOP-171189 | Patch cable M8V cat 5e 3,00m | UND | 70 | 56.0225 | 16.955 | 3921.575 | 1186.85 | 5108.425 | 0 | 56.0225 | 16.955
20.7.9 | BASA | C178-BASA | Adaptação das Instalações de lógica no Mobiliário | PT | 20 | 31.6696 | 0.517 | 633.392 | 10.34 | 643.732 | 0 | 31.6696 | 0.517
20.7.10 | BASA | C71-SINAPI | ORGANIZAÇÃO DA FIAÇÃO INTERNA DO RACK NO CPD (REMOÇÃO DE PAT CORDS, TESTE DE CONTINUIDADE,DENT. DE CABOS, ETC) | UND | 1 | 115.68 | 335.76 | 115.68 | 335.76 | 451.44 | 0 | 115.68 | 335.76
20.7.11 | BASA | C131-BASA | INSTALAÇÃO DE RACK FECHADO 19", P/ REDE OU SERVIDOR | UND | 1 | 115.68 | 335.76 | 115.68 | 335.76 | 451.44 | 0 | 115.68 | 335.76
20.7.12 | SINAPI | 91941 | CAIXA RETANGULAR 4" X 2" BAIXA (0,30 M DO PISO), PVC, INSTALADA EM PAREDE - FORNECIMENTO E INSTALAÇÃO. | UN | 50 | 5.31 | 7.03 | 265.5 | 351.5 | 617 | 0 | 5.31 | 7,03
20.7.13 | SINAPI | 91944 | CAIXA RETANGULAR 4" X 4" BAIXA (0,30 M DO PISO), PVC, INSTALADA EM PAREDE - FORNECIMENTO E INSTALAÇÃO. | UN | 50 | 7.83 | 7.25 | 391.5 | 362.5 | 754 | 0 | 7.83 | 7,25
20.7.14 | SINAPI | 100561 | QUADRO DE DISTRIBUICAO PARA TELEFONE N.3, 40X40X12CM EM CHAPA METALICA, DE EMBUTIR, FORNECIMENTO E INSTALAÇÃO. | UN | 1 | 150.17 | 42.76 | 150.17 | 42.76 | 192.93 | 0 | 150.17 | 42,76
20.7.15 | SINAPI | 93009 | ELETRODUTO RÍGIDO ROSCÁVEL, PVC, DN 60 MM (2"), PARA REDE ENTERRADA DE DISTRIBUIÇÃO DE ENERGIA ELÉTRICA - FORNECIMENTO E INSTALAÇÃO. | M | 50 | 21.1 | 5.4 | 1055 | 270 | 1325 | 0 | 21.1 | 5,40
20.7.16 | PINI | 16.111.001104.SER | Eletroduto de aço carbono com costura galvanização eletrolítica inclusive conexões Ø 40 mm 1 1/2" | m | 10 | 20.66 | 23.02 | 206.6 | 230.2 | 436.8 | 0 | 20.66 | 23.02
20.7.17 | SINAPI | 91864 | ELETRODUTO RÍGIDO ROSCÁVEL, PVC, DN 32 MM (1"), PARA CIRCUITOS TERMINAIS, INSTALADO EM FORRO - FORNECIMENTO E INSTALAÇÃO. | M | 40 | 9.42 | 5.84 | 376.8 | 233.6 | 610.4 | 0 | 9.42 | 5,84
20.7.18 | SINAPI | 91867 | ELETRODUTO RÍGIDO ROSCÁVEL, PVC, DN 25 MM (3/4"), PARA CIRCUITOS TERMINAIS, INSTALADO EM LAJE - FORNECIMENTO E INSTALAÇÃO. AF_03/2023 | M | 5 | 6.13 | 3.95 | 30.65 | 19.75 | 50.4 | 0 | 6.13 | 3,95
20.7.19 | PINI | 16.111.000902.SER | Eletroduto de aço carbono com costura galvanização a fogo inclusive conexões Ø 25 mm 1" | m | 35 | 24.47 | 15.35 | 856.45 | 537.25 | 1393.7 | 0 | 24.47 | 15.35
20.7.20 | PINI | 16.111.000901.SER | Eletroduto de aço carbono com costura galvanização a fogo inclusive conexões Ø 20 mm 3/4" | m | 10 | 18.35 | 15.35 | 183.5 | 153.5 | 337 | 0 | 18.35 | 15.35
20.7.21 | BASA | C158-BASA | ELETROCALHA 100X50X3000MM PERFURADA C/ 01 VIA, COM TAMPA, INCLUINDO ACESSÓRIOS E CONEX., SUPORTES DE FIXAÇÃO, ETC | M | 20 | 30.0467 | 20.985 | 600.9333 | 419.7 | 1020.6333 | 0 | 30.0467 | 20.985
20.7.22 | PINI | 16.113.000341.SER | Eletrocalha lisa em chapa de aço galvanizado # 22, tipo "U", com tampa largura 50 mm x altura 25 mm, instalação superior | m | 5 | 46.27 | 14.84 | 231.35 | 74.2 | 305.55 | 0 | 46.27 | 14.84
20.7.23 | BASA | C199 -SINAPI | CURVA FG 135° Ø3" | UND | 5 | 109.8859 | 10.0308 | 549.4297 | 50.1542 | 599.5838 | 0 | 109.8859 | 10.0308
20.7.24 | BASA | C200 -SINAPI | BUCHA E ARRUELA DE ALUMÍNIO Ø3" | UND | 5 | 17.9759 | 10.0308 | 89.8797 | 50.1542 | 140.0338 | 0 | 17.9759 | 10.0308
20.7.25 | BASA | C201 -SINAPI | LUVA FG Ø3" | UND | 5 | 111.3659 | 10.0308 | 556.8297 | 50.1542 | 606.9838 | 0 | 111.3659 | 10.0308
20.7.26 | SINAPI | 97887 | CAIXA ENTERRADA ELÉTRICA RETANGULAR, EM ALVENARIA COM TIJOLOS CERÂMICOS MACIÇOS, FUNDO COM BRITA, DIMENSÕES INTERNAS: 0,4X0,4X0,4 M. | UN | 5 | 199.41 | 121.18 | 997.05 | 605.9 | 1602.95 | 0 | 199.41 | 121,18
20.7.27 | SINAPI | 101875 | QUADRO DE DISTRIBUIÇÃO DE ENERGIA EM CHAPA DE AÇO GALVANIZADO, DE EMBUTIR, COM BARRAMENTO TRIFÁSICO, PARA 12 DISJUNTORES DIN 100A - FORNECIMENTO E INSTALAÇÃO. | UN | 3 | 348.62 | 22.04 | 1045.86 | 66.12 | 1111.98 | 0 | 348.62 | 22,04
20.7.28 | SINAPI | 98268 | CABO TELEFÔNICO CI-50 20 PARES INSTALADO EM ENTRADA DE EDIFICAÇÃO - FORNECIMENTO E INSTALAÇÃO. | M | 40 | 12.46 | 4.37 | 498.4 | 174.8 | 673.2 | 0 | 12.46 | 4,37
20.7.29 | BASA | C251-BASA | FORNECIMENTO E INSTALAÇÃO DE BLOCO BARGOA 10P | UND | 5 | 28.13 | 8.026 | 140.65 | 40.13 | 180.78 | 0 | 28.13 | 8.026
20.7.30 | BASA | C142-BASA-SEDOP-171034 | Proteção contra surto Classe II,1P,20KA,175V | UND | 20 | 58.375 | 33.91 | 1167.5 | 678.2 | 1845.7 | 0 | 58.375 | 33.91
20.7.31 | BASA | C260-ORSE-11402 | CANALETA VETILADA EM PVC 80X100X2000MM | M | 30 | 122.3775 | 30.0975 | 3671.325 | 902.925 | 4574.25 | 0 | 122.3775 | 30.0975
20.7.32 | BASA | C261-BASA | FRENTE FALSA PAINEL DE FECHAMENTO FURUKAWA 1U PARA RACK 19 P | UND | 5 | 98.405 | 4.013 | 492.025 | 20.065 | 512.09 | 0 | 98.405 | 4.013
20.7.33 | BASA | C262- SEDOP-171056 | REGUA PARA RACK, COM 6 TOMADAS 2P+T 10A | UND | 5 | 39.79 | 32.99 | 198.95 | 164.95 | 363.9 | 0 | 39.79 | 32.99
20.8 |  |  | ELÉTRICA DA LÓGICA (QD-BEM, QD-EST, QD-NB) | -
20.8.1 | SINAPI | 101878 | QUADRO DE DISTRIBUIÇÃO DE ENERGIA EM CHAPA DE AÇO GALVANIZADO, DE SOBREPOR, COM BARRAMENTO TRIFÁSICO, PARA 18 DISJUNTORES DIN 100A - FORNECIMENTO E INSTALAÇÃO. | UN | 1 | 454.24 | 63.92 | 454.24 | 63.92 | 518.16 | 0 | 454.24 | 63,92
20.8.2 | SINAPI | 101879 | QUADRO DE DISTRIBUIÇÃO DE ENERGIA EM CHAPA DE AÇO GALVANIZADO, DE EMBUTIR, COM BARRAMENTO TRIFÁSICO, PARA 24 DISJUNTORES DIN 100A - FORNECIMENTO E INSTALAÇÃO. | UN | 1 | 508.84 | 24.74 | 508.84 | 24.74 | 533.58 | 0 | 508.84 | 24,74
20.8.3 | SINAPI | 101879 | QUADRO DE DISTRIBUIÇÃO DE ENERGIA EM CHAPA DE AÇO GALVANIZADO, DE EMBUTIR, COM BARRAMENTO TRIFÁSICO, PARA 24 DISJUNTORES DIN 100A - FORNECIMENTO E INSTALAÇÃO | UN | 1 | 508.84 | 24.74 | 508.84 | 24.74 | 533.58 | 0 | 508.84 | 24,74
20.8.4 | SINAPI | 101879 | QUADRO DE DISTRIBUIÇÃO DE ENERGIA EM CHAPA DE AÇO GALVANIZADO, DE EMBUTIR, COM BARRAMENTO TRIFÁSICO, PARA 24 DISJUNTORES DIN 100A - FORNECIMENTO E INSTALAÇÃO | UN | 1 | 508.84 | 24.74 | 508.84 | 24.74 | 533.58 | 0 | 508.84 | 24,74
20.8.5 | SINAPI | 101880 | QUADRO DE DISTRIBUIÇÃO DE ENERGIA EM CHAPA DE AÇO GALVANIZADO, DE EMBUTIR, COM BARRAMENTO TRIFÁSICO, PARA 30 DISJUNTORES DIN 150A - FORNECIMENTO E INSTALAÇÃO | UN | 1 | 585.76 | 29.67 | 585.76 | 29.67 | 615.43 | 0 | 585.76 | 29,67
20.8.6 | SINAPI | 91932 | CABO DE COBRE FLEXÍVEL ISOLADO, 10 MM², ANTI-CHAMA 450/750 V, PARA CIRCUITOS TERMINAIS - FORNECIMENTO E INSTALAÇÃO. | M | 30 | 13.52 | 3.18 | 405.6 | 95.4 | 501 | 0 | 13.52 | 3,18
20.8.7 | SINAPI | 91928 | CABO DE COBRE FLEXÍVEL ISOLADO, 4 MM², ANTI-CHAMA 450/750 V, PARA CIRCUITOS TERMINAIS - FORNECIMENTO E INSTALAÇÃO. | M | 30 | 5.11 | 1.63 | 153.3 | 48.9 | 202.2 | 0 | 5.11 | 1,63
20.8.8 | SINAPI | 92982 | CABO DE COBRE FLEXÍVEL ISOLADO, 16 MM², ANTI-CHAMA 0,6/1,0 KV, PARA DISTRIBUIÇÃO - FORNECIMENTO E INSTALAÇÃO. | M | 30 | 15.77 | 0.53 | 473.1 | 15.9 | 489 | 0 | 15.77 | 0,53
20.8.9 | SINAPI | 91932 | CABO DE COBRE FLEXÍVEL ISOLADO, 10 MM², ANTI-CHAMA 450/750 V, PARA CIRCUITOS TERMINAIS - FORNECIMENTO E INSTALAÇÃO. | M | 30 | 13.52 | 3.18 | 405.6 | 95.4 | 501 | 0 | 13.52 | 3,18
20.8.10 | SINAPI | 91928 | CABO DE COBRE FLEXÍVEL ISOLADO, 4 MM², ANTI-CHAMA 450/750 V, PARA CIRCUITOS TERMINAIS - FORNECIMENTO E INSTALAÇÃO. | M | 30 | 5.11 | 1.63 | 153.3 | 48.9 | 202.2 | 0 | 5.11 | 1,63
20.8.11 | BASA | C229-BASA | CHAVE COMUTADORA 63A, 4 POLOS DE 3 POSIÇÕES | UND | 1 | 294.252 | 50.364 | 294.252 | 50.364 | 344.616 | 0 | 294.252 | 50.364
20.8.12 | PINI | 16.109.000204.SER | Chave seccionadora tripolar 63 A, manobra com carga, acionamento frontal rotativo, montado na porta do quadro de distribuição | un | 1 | 275.16 | 95.15 | 275.16 | 95.15 | 370.31 | 0 | 275.16 | 95.15
20.8.13 | PINI | 16.109.000203.SER | Chave seccionadora tripolar 50 A, manobra com carga, acionamento frontal rotativo, montado na porta do quadro de distribuição | un | 1 | 199.14 | 89.01 | 199.14 | 89.01 | 288.15 | 0 | 199.14 | 89.01
20.8.14 | PINI | 16.109.000201.SER | Chave seccionadora tripolar 25 A, manobra com carga, acionamento frontal rotativo, montado na porta do quadro de distribuição | un | 1 | 106.49 | 79.8 | 106.49 | 79.8 | 186.29 | 0 | 106.49 | 79.8
20.8.15 | SINAPI | 93653 | DISJUNTOR MONOPOLAR TIPO DIN, CORRENTE NOMINAL DE 10A - FORNECIMENTO E INSTALAÇÃO. | UN | 30 | 8.14 | 1.47 | 244.2 | 44.1 | 288.3 | 0 | 8.14 | 1,47
20.8.16 | SINAPI | 93654 | DISJUNTOR MONOPOLAR TIPO DIN, CORRENTE NOMINAL DE 16A - FORNECIMENTO E INSTALAÇÃO. | UN | 30 | 8.32 | 1.99 | 249.6 | 59.7 | 309.3 | 0 | 8.32 | 1,99
20.8.17 | SINAPI | 93655 | DISJUNTOR MONOPOLAR TIPO DIN, CORRENTE NOMINAL DE 20A - FORNECIMENTO E INSTALAÇÃO. | UN | 5 | 8.74 | 2.78 | 43.7 | 13.9 | 57.6 | 0 | 8.74 | 2,78
20.8.18 | SINAPI | 93661 | DISJUNTOR BIPOLAR TIPO DIN, CORRENTE NOMINAL DE 16A - FORNECIMENTO E INSTALAÇÃO. | UN | 1 | 43.15 | 3.99 | 43.15 | 3.99 | 47.14 | 0 | 43.15 | 3,99
20.8.19 | SINAPI | 93666 | DISJUNTOR BIPOLAR TIPO DIN, CORRENTE NOMINAL DE 50A - FORNECIMENTO E INSTALAÇÃO. | UN | 1 | 47.67 | 15.88 | 47.67 | 15.88 | 63.55 | 0 | 47.67 | 15,88
20.8.20 | SINAPI | 93672 | DISJUNTOR TRIPOLAR TIPO DIN, CORRENTE NOMINAL DE 40A - FORNECIMENTO E INSTALAÇÃO. | UN | 1 | 58.42 | 17.02 | 58.42 | 17.02 | 75.44 | 0 | 58.42 | 17,02
20.8.21 | SINAPI | 101894 | DISJUNTOR TRIPOLAR TIPO NEMA, CORRENTE NOMINAL DE 60 ATÉ 100A - FORNECIMENTO E INSTALAÇÃO. | UN | 1 | 102.71 | 32.86 | 102.71 | 32.86 | 135.57 | 0 | 102.71 | 32,86
20.8.22 | BASA | C150-BASA | SUPRESSOR DE TRANSIENTE TIPO VCL 175 40KA, FAB. CLAMPER OU SIMILAR (03 FASES+NEUTRO) | UND | 4 | 83.72 | 20.985 | 334.88 | 83.94 | 418.82 | 0 | 83.72 | 20.985
20.8.23 | BASA | C151-BASA-ORSE-11847 | TRANSFORMADOR DE CORRENTE (TC) 400:5A PARA INSTRUMENTOS DE MEDIÇÃO | UND | 1 | 272.23 | 20.985 | 272.23 | 20.985 | 293.215 | 0 | 272.23 | 20.985
20.8.24 | BASA | C152-BASA | TRANSFORMADOR DE CORRENTE (TC) 200:5A PARA INSTRUMENTOS DE MEDIÇÃO | UND | 1 | 201.701 | 14.6895 | 201.701 | 14.6895 | 216.3905 | 0 | 201.701 | 14.6895
20.8.25 | BASA | C153-BASA | VOLTÍMETRO 0-500V RS,ST,TR | UND | 1 | 117.071 | 14.6895 | 117.071 | 14.6895 | 131.7605 | 0 | 117.071 | 14.6895
20.8.26 | BASA | C154-BASA | AMPERÍMETRO 0-300A R,S,T | UND | 1 | 139.2932 | 38.6124 | 139.2932 | 38.6124 | 177.9056 | 0 | 139.2932 | 38.6124
20.8.27 | BASA | C155-BASA | CHAVE SELETORA P/ INSTRUMENTO DE MEDIÇÃO 03 POSIÇÕES | UND | 1 | 31.598 | 12.591 | 31.598 | 12.591 | 44.189 | 0 | 31.598 | 12.591
20.8.28 | SINAPI | 91926 | CABO DE COBRE FLEXÍVEL ISOLADO, 2,5 MM², ANTI-CHAMA 450/750 V, PARA CIRCUITOS TERMINAIS - FORNECIMENTO E INSTALAÇÃO. | M | 2500 | 3.17 | 1.2 | 7925 | 3000 | 10925 | 0 | 3.17 | 1,20
20.8.29 | SINAPI | 91928 | CABO DE COBRE FLEXÍVEL ISOLADO, 4 MM², ANTI-CHAMA 450/750 V, PARA CIRCUITOS TERMINAIS - FORNECIMENTO E INSTALAÇÃO. | M | 50 | 5.11 | 1.63 | 255.5 | 81.5 | 337 | 0 | 5.11 | 1,63
20.8.30 | BASA | C158-BASA | ELETROCALHA 100X50X3000MM PERFURADA C/ 01 VIA, COM TAMPA, INCLUINDO ACESSÓRIOS E CONEX., SUPORTES DE FIXAÇÃO, ETC | M | 50 | 30.0467 | 20.985 | 1502.3333 | 1049.25 | 2551.5833 | 0 | 30.0467 | 20.985
20.8.31 | SINAPI | 91867 | ELETRODUTO RÍGIDO ROSCÁVEL, PVC, DN 25 MM (3/4"), PARA CIRCUITOS TERMINAIS, INSTALADO EM LAJE - FORNECIMENTO E INSTALAÇÃO. | M | 50 | 6.13 | 3.95 | 306.5 | 197.5 | 504 | 0 | 6.13 | 3,95
20.8.32 | SINAPI | 91864 | ELETRODUTO RÍGIDO ROSCÁVEL, PVC, DN 32 MM (1"), PARA CIRCUITOS TERMINAIS, INSTALADO EM FORRO - FORNECIMENTO E INSTALAÇÃO. AF_03/2023 | M | 5 | 9.42 | 5.84 | 47.1 | 29.2 | 76.3 | 0 | 9.42 | 5,84
20.8.33 | PINI | 16.111.000901.SER | Eletroduto de aço carbono com costura galvanização a fogo inclusive conexões Ø 20 mm 3/4" | m | 5 | 18.35 | 15.35 | 91.75 | 76.75 | 168.5 | 0 | 18.35 | 15.35
20.8.34 | SINAPI | 91941 | CAIXA RETANGULAR 4" X 2" BAIXA (0,30 M DO PISO), PVC, INSTALADA EM PAREDE - FORNECIMENTO E INSTALAÇÃO. | UN | 5 | 5.31 | 7.03 | 26.55 | 35.15 | 61.7 | 0 | 5.31 | 7,03
20.8.35 | SINAPI | 95778 | CONDULETE DE ALUMÍNIO, TIPO C, PARA ELETRODUTO DE AÇO GALVANIZADO DN 20 MM (3/4''), APARENTE - FORNECIMENTO E INSTALAÇÃO. | UN | 5 | 18.34 | 11.44 | 91.7 | 57.2 | 148.9 | 0 | 18.34 | 11,44
20.8.36 | BASA | C172-BASA | Conduíte flexível "seal tubes" 3/4" e acessórios | M | 10 | 11.3084 | 1.6788 | 113.084 | 16.788 | 129.872 | 0 | 11.3084 | 1.6788
20.8.37 | SINAPI | 91944 | CAIXA RETANGULAR 4" X 4" BAIXA (0,30 M DO PISO), PVC, INSTALADA EM PAREDE - FORNECIMENTO E INSTALAÇÃO. | UN | 1 | 7.83 | 7.25 | 7.83 | 7.25 | 15.08 | 0 | 7.83 | 7,25
20.8.38 | SINAPI | 92000 | TOMADA BAIXA DE EMBUTIR (1 MÓDULO), 2P+T 10 A, INCLUINDO SUPORTE E PLACA - FORNECIMENTO E INSTALAÇÃO. | UN | 20 | 17.05 | 15.53 | 341 | 310.6 | 651.6 | 0 | 17.05 | 15,53
20.8.39 | PINI | 16.111.000015.SER | Canaleta em PVC para instalação elétrica aparente inclusive conexões 50 x 20 mm | m | 10 | 37.13 | 5.52 | 371.3 | 55.2 | 426.5 | 0 | 37.13 | 5.52
20.9 |  |  | SERVIÇOS FINAIS DAS INSTALAÇÕES ELÉTRICAS | -
20.9.1 | BASA | C174-BASA | IDENTIFICAÇÃO DE TODOS OS ELEMENTOS DO SISTEMA ELÉTRICO, COM ETIQUETAS DE LONGA DURABILIDADE, ANILHAS E ETC | UND | 1 | 115.68 | 755.76 | 115.68 | 755.76 | 871.44 | 0 | 115.68 | 755.76
20.9.2 | BASA | C104-BASA | DESINSTAÇÃO E EMBALAGEM DE CENTRAL TELEFONICA | UND | 1 | 14.46 | 41.97 | 14.46 | 41.97 | 56.43 | 0 | 14.46 | 41.97
20.9.3 | BASA | C106-BASA | DESINSTALAÇÃO DE RACK DO CPD | UND | 1 | 115.68 | 335.76 | 115.68 | 335.76 | 451.44 | 0 | 115.68 | 335.76
20.9.4 | BASA | C103-SEDOP-170510 | DESINSTALAÇÃO DE GRUPO GERADOR, TANQUE E QUADRO DE COMANDO - USCA | UND | 1 | 172.64 | 556.88 | 172.64 | 556.88 | 729.52 | 0 | 172.64 | 556.88
20.9.5 | BASA | C89-BASA | DESINSTALAÇÃO DE NO-BREAKS | UND | 1 | 28.92 | 83.94 | 28.92 | 83.94 | 112.86 | 0 | 28.92 | 83.94
20.9.6 | BASA | C133-BASA | REMANEJAMENTO DO GERENCIADOR DE ENERGIA, INCLUINDO SUA INSTALAÇÃO NO CPD E OS TC'S NO ABRIGO DO GRUPO GERADOR | UND | 1 | 122.91 | 356.745 | 122.91 | 356.745 | 479.655 | 0 | 122.91 | 356.745
20.9.7 | BASA | C134-BASA | DESINSTALAÇÃO, TRANSPORTE E REINSTALAÇÃO DE GRUPO GERADOR 60KVA E QUADRO DE COMANDO (USCA) NA NOVA SEDE | UND | 1 | 2150.88 | 4453.5 | 2150.88 | 4453.5 | 6604.38 | 0 | 2150.88 | 4453.5
20.9.8 | BASA | C219-BASA | Manutenção preventiva e corretiva do Grupo gerador com troca de óleo 15W40, filtro lubrificante, aditivo p/ tanque, aditivo radiador, sensor de temperatura,filtros de combustível, filtro de ar | UND | 1 | 1758.5533 | 1043.44 | 1758.5533 | 1043.44 | 2801.9933 | 0 | 1758.5533 | 1043.44
20.9.9 | BASA | C367-BASA | FORNECIMENTO INSTALAÇÃO DE BATERIA SELADA, VRLA, 12V/7AH | UND | 16 | 128.615 | 14.74 | 2057.84 | 235.84 | 2293.68 | 0 | 128.615 | 14.74
20.9.10 | BASA | C368-BASA | FORNECIMENTO INSTALAÇÃO DE BATERIA SELADA, VRLA, 12V/9AH | UND | 16 | 153.615 | 14.74 | 2457.84 | 235.84 | 2693.68 | 0 | 153.615 | 14.74
20.9.11 | BASA | C369-BASA | FORNECIMENTO INSTALAÇÃO DE BATERIA SELADA, VRLA, 12V/18AH | UND | 16 | 388.615 | 14.74 | 6217.84 | 235.84 | 6453.68 | 0 | 388.615 | 14.74
20.9.12 | BASA | C370-BASA | FORNECIMENTO E INSTALAÇÃO DE PLACA SNMP DE GERENCIAMENTO REMOTO DE NO-BREAK DE 6 E 8 KVA VIA REDE ETHERNET | UND | 1 | 686.15 | 147.4 | 686.15 | 147.4 | 833.55 | 0 | 686.15 | 147.4
20.9.13 | BASA | C371-BASA | FORNECIMENTO E INSTALAÇÃO DE PLACA ELETRÔNICA DO CARREGADOR/RETIFICADOR DE NO-BREAK DE 6 KVA | UND | 1 | 1965.68 | 471.68 | 1965.68 | 471.68 | 2437.36 | 0 | 1965.68 | 471.68
20.9.14 | BASA | C372-BASA | FORNECIMENTO E INSTALAÇÃO DE PLACA ELETRÔNICA DO CARREGADOR/RETIFICADOR DE NO-BREAK DE 8 KVA | UND | 1 | 2215.68 | 471.68 | 2215.68 | 471.68 | 2687.36 | 0 | 2215.68 | 471.68
20.9.15 | BASA | C373-BASA | FORNECIMENTO E INSTALAÇÃO DE KIT DE POTÊNCIA (PLACA DE POTÊNCIA+PLACA LÓGICA) DE NO-BREAK DE 6 KVA | UND | 1 | 3694.6 | 589.6 | 3694.6 | 589.6 | 4284.2 | 0 | 3694.6 | 589.6
20.9.16 | BASA | C374-BASA | FORNECIMENTO E INSTALAÇÃO DE KIT DE POTÊNCIA (PLACA DE POTÊNCIA+PLACA LÓGICA) DE NO-BREAK DE 8 KVA | UND | 1 | 3994.6 | 589.6 | 3994.6 | 589.6 | 4584.2 | 0 | 3994.6 | 589.6
20.9.17 | BASA | C212-SEDOP-171057 | Regua para as estações de trabalho 3m, com 4 tomadas 2P+T 10A | UND | 5 | 32.545 | 33.91 | 162.725 | 169.55 | 332.275 | 0 | 32.545 | 33.91
21.0 |  |  | INSTALAÇÕES HIDRAULICAS | - | [6 empty] | 27582.55
21.1 | BASA | C218-SEDOP-180299 | Ponto de agua fria (incl. tubos e conexoes) | PT | 10 | 233.915 | 354.79 | 2339.15 | 3547.9 | 5887.05 | 0 | 233.915 | 354.79
21.2 | SINAPI | 89957 | PONTO DE CONSUMO TERMINAL DE ÁGUA FRIA (SUBRAMAL) COM TUBULAÇÃO DE PVC, DN 25 MM, INSTALADO EM RAMAL DE ÁGUA, INCLUSOS RASGO E CHUMBAMENTO EM ALVENARIA. | UN | 10 | 670.62 | 662.03 | 6706.2 | 6620.3 | 13326.5 | 0 | 670.62 | 662,03
21.3 | SINAPI | 86886 | ENGATE FLEXÍVEL EM INOX, 1/2 X 30CM - FORNECIMENTO E INSTALAÇÃO. | UN | 10 | 54.15 | 4.21 | 541.5 | 42.1 | 583.6 | 0 | 54.15 | 4,21
21.4 | SINAPI | 89970 | KIT DE REGISTRO DE PRESSÃO BRUTO DE LATÃO ¾", INCLUSIVE CONEXÕES, ROSCÁVEL, INSTALADO EM RAMAL DE ÁGUA FRIA - FORNECIMENTO E INSTALAÇÃO. | UN | 10 | 75.14 | 8.6 | 751.4 | 86 | 837.4 | 0 | 75.14 | 8,60
21.5 | SINAPI | 86885 | ENGATE FLEXÍVEL EM PLÁSTICO BRANCO, 1/2 X 40CM - FORNECIMENTO E INSTALAÇÃO. | UN | 10 | 7.49 | 4.23 | 74.9 | 42.3 | 117.2 | 0 | 7.49 | 4,23
21.6 | SINAPI | 89358 | JOELHO 90 GRAUS, PVC, SOLDÁVEL, DN 20MM, INSTALADO EM RAMAL OU SUB-RAMAL DE ÁGUA - FORNECIMENTO E INSTALAÇÃO. | UN | 10 | 2.82 | 5.13 | 28.2 | 51.3 | 79.5 | 0 | 2.82 | 5,13
21.7 | SINAPI | 89362 | JOELHO 90 GRAUS, PVC, SOLDÁVEL, DN 25MM, INSTALADO EM RAMAL OU SUB-RAMAL DE ÁGUA - FORNECIMENTO E INSTALAÇÃO | UN | 10 | 3.46 | 5.94 | 34.6 | 59.4 | 94 | 0 | 3.46 | 5,94
21.8 | SINAPI | 89366 | JOELHO 90 GRAUS COM BUCHA DE LATÃO, PVC, SOLDÁVEL, DN 25MM, X 3/4 INSTALADO EM RAMAL OU SUB-RAMAL DE ÁGUA - FORNECIMENTO E INSTALAÇÃO. | UN | 10 | 9.57 | 5.51 | 95.7 | 55.1 | 150.8 | 0 | 9.57 | 5,51
21.9 | SINAPI | 89366 | JOELHO 90 GRAUS COM BUCHA DE LATÃO, PVC, SOLDÁVEL, DN 25MM, X 3/4 INSTALADO EM RAMAL OU SUB-RAMAL DE ÁGUA - FORNECIMENTO E INSTALAÇÃO. | UN | 10 | 9.57 | 5.51 | 95.7 | 55.1 | 150.8 | 0 | 9.57 | 5,51
21.10 | SINAPI | 89367 | JOELHO 90 GRAUS, PVC, SOLDÁVEL, DN 32MM, INSTALADO EM RAMAL OU SUB-RAMAL DE ÁGUA - FORNECIMENTO E INSTALAÇÃO. | UN | 10 | 5.6 | 7.08 | 56 | 70.8 | 126.8 | 0 | 5.6 | 7,08
21.11 | SINAPI | 89497 | JOELHO 90 GRAUS, PVC, SOLDÁVEL, DN 40MM, INSTALADO EM PRUMADA DE ÁGUA - FORNECIMENTO E INSTALAÇÃO. | UN | 10 | 7.89 | 4.06 | 78.9 | 40.6 | 119.5 | 0 | 7.89 | 4,06
21.12 | SINAPI | 96853 | JOELHO 90 GRAUS, ROSCA FÊMEA TERMINAL, PARA INSTALAÇÕES EM PEX ÁGUA, DN 20MM X 1/2", CONEXÃO POR CRIMPAGEM - FORNECIMENTO E INSTALAÇÃO. | UN | 10 | 14.26 | 9.64 | 142.6 | 96.4 | 239 | 0 | 14.26 | 9,64
21.13 | SINAPI | 90373 | JOELHO 90 GRAUS COM BUCHA DE LATÃO, PVC, SOLDÁVEL, DN 25MM, X 1/2 INSTALADO EM RAMAL OU SUB-RAMAL DE ÁGUA - FORNECIMENTO E INSTALAÇÃO. | UN | 10 | 7.08 | 5.11 | 70.8 | 51.1 | 121.9 | 0 | 7.08 | 5,11
21.14 | SINAPI | 89369 | CURVA 90 GRAUS, PVC, SOLDÁVEL, DN 32MM, INSTALADO EM RAMAL OU SUB-RAMAL DE ÁGUA - FORNECIMENTO E INSTALAÇÃO. | UN | 10 | 9.11 | 7.06 | 91.1 | 70.6 | 161.7 | 0 | 9.11 | 7,06
21.15 | SINAPI | 89391 | ADAPTADOR CURTO COM BOLSA E ROSCA PARA REGISTRO, PVC, SOLDÁVEL, DN 32MM X 1 , INSTALADO EM RAMAL OU SUB-RAMAL DE ÁGUA - FORNECIMENTO E INSTALAÇÃO. | UN | 10 | 3.99 | 4.36 | 39.9 | 43.6 | 83.5 | 0 | 3.99 | 4,36
21.16 | SINAPI | 89401 | TUBO, PVC, SOLDÁVEL, DN 20MM, INSTALADO EM RAMAL DE DISTRIBUIÇÃO DE ÁGUA - FORNECIMENTO E INSTALAÇÃO. | M | 20 | 5.16 | 5.34 | 103.2 | 106.8 | 210 | 0 | 5.16 | 5,34
21.17 | SINAPI | 89402 | TUBO, PVC, SOLDÁVEL, DN 25MM, INSTALADO EM RAMAL DE DISTRIBUIÇÃO DE ÁGUA - FORNECIMENTO E INSTALAÇÃO. | M | 20 | 5.87 | 6.22 | 117.4 | 124.4 | 241.8 | 0 | 5.87 | 6,22
21.18 | SINAPI | 89403 | TUBO, PVC, SOLDÁVEL, DN 32MM, INSTALADO EM RAMAL DE DISTRIBUIÇÃO DE ÁGUA - FORNECIMENTO E INSTALAÇÃO. | M | 20 | 10.69 | 7.37 | 213.8 | 147.4 | 361.2 | 0 | 10.69 | 7,37
21.19 | SINAPI | 89448 | TUBO, PVC, SOLDÁVEL, DN 40MM, INSTALADO EM PRUMADA DE ÁGUA - FORNECIMENTO E INSTALAÇÃO. | M | 20 | 13.13 | 1.08 | 262.6 | 21.6 | 284.2 | 0 | 13.13 | 1,08
21.20 | SINAPI | 89689 | BUCHA DE REDUÇÃO, CPVC, SOLDÁVEL, DN35MM X 28MM, INSTALADO EM RAMAL OU SUB-RAMAL DE ÁGUA FORNECIMENTO E INSTALAÇÃO. | UN | 10 | 27.3 | 4.64 | 273 | 46.4 | 319.4 | 0 | 27.3 | 4,64
21.21 | SINAPI | 89759 | BUCHA DE REDUÇÃO, CPVC, SOLDÁVEL, DN 28MM X 22MM, INSTALADO EM RAMAL DE DISTRIBUIÇÃO DE ÁGUA - FORNECIMENTO E INSTALAÇÃO. | UN | 10 | 6.89 | 3.53 | 68.9 | 35.3 | 104.2 | 0 | 6.89 | 3,53
21.22 | SINAPI | 103964 | BUCHA DE REDUÇÃO, LONGA, PVC, SOLDÁVEL, DN 40 X 25 MM, INSTALADO EM PRUMADA DE ÁGUA - FORNECIMENTO E INSTALAÇÃO. | UN | 10 | 5.02 | 2.26 | 50.2 | 22.6 | 72.8 | 0 | 5.02 | 2,26
21.23 | SINAPI | 89985 | REGISTRO DE PRESSÃO BRUTO, LATÃO, ROSCÁVEL, 3/4", COM ACABAMENTO E CANOPLA CROMADOS - FORNECIMENTO E INSTALAÇÃO. | UN | 10 | 75.14 | 8.6 | 751.4 | 86 | 837.4 | 0 | 75.14 | 8,60
21.24 | SINAPI | 89986 | REGISTRO DE GAVETA BRUTO, LATÃO, ROSCÁVEL, 1/2", COM ACABAMENTO E CANOPLA CROMADOS - FORNECIMENTO E INSTALAÇÃO. | UN | 10 | 70.28 | 7.1 | 702.8 | 71 | 773.8 | 0 | 70.28 | 7,10
21.25 | SINAPI | 89987 | REGISTRO DE GAVETA BRUTO, LATÃO, ROSCÁVEL, 3/4", COM ACABAMENTO E CANOPLA CROMADOS - FORNECIMENTO E INSTALAÇÃO. | UN | 10 | 79.49 | 8.6 | 794.9 | 86 | 880.9 | 0 | 79.49 | 8,60
21.26 | SINAPI | 94496 | REGISTRO DE GAVETA BRUTO, LATÃO, ROSCÁVEL, 1 1/4" - FORNECIMENTO E INSTALAÇÃO. | UN | 10 | 70.27 | 7.85 | 702.7 | 78.5 | 781.2 | 0 | 70.27 | 7,85
21.27 | SINAPI | 94691 | TÊ DE REDUÇÃO, PVC, SOLDÁVEL, DN 32 MM X 25 MM, INSTALADO EM RESERVAÇÃO DE ÁGUA DE EDIFICAÇÃO QUE POSSUA RESERVATÓRIO DE FIBRA/FIBROCIMENTO FORNECIMENTO E INSTALAÇÃO. | UN | 10 | 8.44 | 3.59 | 84.4 | 35.9 | 120.3 | 0 | 8.44 | 3,59
21.28 | SINAPI | 94693 | TÊ DE REDUÇÃO, PVC, SOLDÁVEL, DN 40 MM X 32 MM, INSTALADO EM RESERVAÇÃO DE ÁGUA DE EDIFICAÇÃO QUE POSSUA RESERVATÓRIO DE FIBRA/FIBROCIMENTO FORNECIMENTO E INSTALAÇÃO. | UN | 10 | 10.98 | 4.76 | 109.8 | 47.6 | 157.4 | 0 | 10.98 | 4,76
21.29 | PINI | 13.102.000370.SER | Tê 90° de redução soldável PVC Ø 25 x 20 mm | un | 10 | 5.14 | 5.83 | 51.4 | 58.3 | 109.7 | 0 | 5.14 | 5.83
21.30 | PINI | 13.102.000451.SER | Tê 90° soldável/rosca PVC Ø 25 mm x 25 mm x 1/2" | un | 10 | 5.86 | 6.14 | 58.6 | 61.4 | 120 | 0 | 5.86 | 6.14
21.31 | SINAPI | 89395 | TE, PVC, SOLDÁVEL, DN 25MM, INSTALADO EM RAMAL OU SUB-RAMAL DE ÁGUA - FORNECIMENTO E INSTALAÇÃO. | UN | 10 | 4.99 | 7.91 | 49.9 | 79.1 | 129 | 0 | 4.99 | 7,91
22.0 |  |  | INSTALAÇÕES SANITÁRIAS | - | [6 empty] | 5000.202
22.1 | SINAPI | 89711 | TUBO PVC, SERIE NORMAL, ESGOTO PREDIAL, DN 40 MM, FORNECIDO E INSTALADO EM RAMAL DE DESCARGA OU RAMAL DE ESGOTO SANITÁRIO. | M | 20 | 9.19 | 11.43 | 183.8 | 228.6 | 412.4 | 0 | 9.19 | 11,43
22.2 | SINAPI | 89712 | TUBO PVC, SERIE NORMAL, ESGOTO PREDIAL, DN 50 MM, FORNECIDO E INSTALADO EM RAMAL DE DESCARGA OU RAMAL DE ESGOTO SANITÁRIO. | M | 20 | 13 | 12.41 | 260 | 248.2 | 508.2 | 0 | 13 | 12,41
22.3 | SINAPI | 89714 | TUBO PVC, SERIE NORMAL, ESGOTO PREDIAL, DN 100 MM, FORNECIDO E INSTALADO EM RAMAL DE DESCARGA OU RAMAL DE ESGOTO SANITÁRIO. | M | 30 | 18.08 | 17.33 | 542.4 | 519.9 | 1062.3 | 0 | 18.08 | 17,33
22.4 | BASA | C214-SEDOP-180214 | Ponto de esgoto (incl. tubos, conexoes,cx. e ralos) | PT | 10 | 99.47 | 79.145 | 994.7 | 791.45 | 1786.15 | 0 | 99.47 | 79.145
22.5 | SINAPI | 89546 | BUCHA DE REDUÇÃO LONGA, PVC, SERIE R, ÁGUA PLUVIAL, DN 50 X 40 MM, JUNTA ELÁSTICA, FORNECIDO E INSTALADO EM RAMAL DE ENCAMINHAMENTO. | UN | 10 | 7.76 | 1.39 | 77.6 | 13.9 | 91.5 | 0 | 7.76 | 1,39
22.6 | BASA | C236-BASA | ANEL DE VEDAÇÃO PARA VASO SANITÁRIO | UND | 2 | 10.99 | 4.636 | 21.98 | 9.272 | 31.252 | 0 | 10.99 | 4.636
22.7 | SINAPI | 89707 | CAIXA SIFONADA, PVC, DN 100 X 100 X 50 MM, JUNTA ELÁSTICA, FORNECIDA E INSTALADA EM RAMAL DE DESCARGA OU EM RAMAL DE ESGOTO SANITÁRIO. | UN | 5 | 29.31 | 15.53 | 146.55 | 77.65 | 224.2 | 0 | 29.31 | 15,53
22.8 | SINAPI | 89491 | CAIXA SIFONADA, PVC, DN 150 X 185 X 75 MM, FORNECIDA E INSTALADA EM RAMAIS DE ENCAMINHAMENTO DE ÁGUA PLUVIAL. | UN | 5 | 74.32 | 13.11 | 371.6 | 65.55 | 437.15 | 0 | 74.32 | 13,11
22.9 | SINAPI | 89709 | RALO SIFONADO, PVC, DN 100 X 40 MM, JUNTA SOLDÁVEL, FORNECIDO E INSTALADO EM RAMAL DE DESCARGA OU EM RAMAL DE ESGOTO SANITÁRIO. | UN | 5 | 12.98 | 6.43 | 64.9 | 32.15 | 97.05 | 0 | 12.98 | 6,43
22.10 | BASA | C59-BASA-ORSE-12637 | LIMPEZA E ESGOTAMENTO DE FOSSA EXISTENTE ATÉ 5M³ | UND | 1 | 350 | 0 | 350 | 0 | 350 | 0 | 350 | 0
23.0 |  |  | EQUIPAMENTOS SANITÁRIOS E DE COZINHA | - | [6 empty] | 14879.3663
23.1 | BASA | C337-BASA-ORSE-07215 | REMOÇÃO DE METAIS SANITÁRIOS (TORNEIRA, REGISTROS, CHUVEIROS, ETC.) | UND | 2 | 6.55 | 19.48 | 13.1 | 38.96 | 52.06 | 0 | 6.55 | 19.48
23.2 | BASA | C35-BASA | FIXAÇÃO DE PAPELEIRA DE PAREDE NA ALTURA CORRETA | UND | 2 | 3 | 3.6 | 6 | 7.2 | 13.2 | 0 | 3 | 3.6
23.3 | BASA | C36-BASA | FIXAÇÃO DE ESPELHO DE PAREDE NA ALTURA CORRETA | UND | 2 | 3 | 3.6 | 6 | 7.2 | 13.2 | 0 | 3 | 3.6
23.4 | BASA | C258-SINAPI-86933 | REINSTALAÇÃO DE BANCADA EM GRANITO COM DUAS CUBAS, COM SUBSTITUIÇÃO DE VÁLVULA DE METAL CROMADO E SIFÃO TIPO GARRAFA EM PVC | UND | 2 | 96.9 | 36.83 | 193.8 | 73.66 | 267.46 | 0 | 96.9 | 36.83
23.5 | BASA | C51-SINAPI-95471 | INSTALAÇÃO DE APARELHOS SANITÁRIOS | UND | 2 | 97.3074 | 25.0236 | 194.6148 | 50.0472 | 244.662 | 0 | 97.3074 | 25.0236
23.6 | BASA | C257-SINAPI-95469 | INSTALAÇÃO DE VASO SANITÁRIO SINFONADA | UND | 2 | 83.0602 | 16.5486 | 166.1203 | 33.0972 | 199.2176 | 0 | 83.0602 | 16.5486
23.7 | SINAPI | 86932 | VASO SANITÁRIO SIFONADO COM CAIXA ACOPLADA LOUÇA BRANCA - PADRÃO MÉDIO, INCLUSO ENGATE FLEXÍVEL EM METAL CROMADO, 1/2 X 40CM - FORNECIMENTO E INSTALAÇÃO. | UN | 2 | 469.89 | 28.56 | 939.78 | 57.12 | 996.9 | 0 | 469.89 | 28,56
23.8 | BASA | C235-BASA-SINAPI-100849 | ASSENTO SANITÁRIO PLÁSTICO ALMOFADADO | UND | 2 | 129.6007 | 4.2574 | 259.2014 | 8.5148 | 267.7162 | 0 | 129.6007 | 4.2574
23.9 | BASA | C31-BASA-SINAPI-100849 | FORNECIMENTO E INSTALAÇÃO DE ASSENTO SANITÁRIO EM POLIPROPILENO | UND | 2 | 194.1507 | 4.2574 | 388.3014 | 8.5148 | 396.8162 | 0 | 194.1507 | 4.2574
23.10 | SINAPI | 86903 | LAVATÓRIO LOUÇA BRANCA COM COLUNA, 45 X 55CM OU EQUIVALENTE, PADRÃO MÉDIO - FORNECIMENTO E INSTALAÇÃO. | UN | 2 | 297.64 | 43.37 | 595.28 | 86.74 | 682.02 | 0 | 297.64 | 43,37
23.11 | BASA | C362-BASA-ORSE-07759 | LAVATÓRIO LOUÇA (DECA-LINHA VOGUE PLUS CONFORTO, REF L-510 OU SIMILAR) COM COLUNA SUSPENSA, (DECA, LINHA VOGUE PLUS CONFORTO, REF. C-510 OU SIMILAR), C/ SIFÃO CROMADO, VÁLVULA CROMADA, ENGATE CROMADO, EXCLUSIVE TORNEIRA | UND | 2 | 799.0025 | 65.765 | 1598.005 | 131.53 | 1729.535 | 0 | 799.0025 | 65.765
23.12 | SINAPI | 86904 | LAVATÓRIO LOUÇA BRANCA SUSPENSO, 29,5 X 39CM OU EQUIVALENTE, PADRÃO POPULAR - FORNECIMENTO E INSTALAÇÃO. | UN | 2 | 125.66 | 11.67 | 251.32 | 23.34 | 274.66 | 0 | 125.66 | 11,67
23.13 | SINAPI | 100858 | MICTÓRIO SIFONADO LOUÇA BRANCA  PADRÃO MÉDIO  FORNECIMENTO E INSTALAÇÃO. | UN | 2 | 627.51 | 27.94 | 1255.02 | 55.88 | 1310.9 | 0 | 627.51 | 27,94
23.14 | PINI | 27.107.000100.SER | Fornecimento e instalação de espelho cristal, espessura 5mm, com moldura em aluminio e compensado 5mm | m² | 0.48 | 452.9 | 75.56 | 217.392 | 36.2688 | 253.6608 | 0 | 452.9 | 75.56
23.15 | SINAPI | 95544 | PAPELEIRA DE PAREDE EM METAL CROMADO SEM TAMPA, INCLUSO FIXAÇÃO. AF_01/2020 | UN | 2 | 34.16 | 8.76 | 68.32 | 17.52 | 85.84 | 0 | 34.16 | 8,76
23.16 | BASA | C193 - BASA | Papeleira plástica tipo dispenser para papel higiênico rolão | UND | 2 | 74.21 | 3.6 | 148.42 | 7.2 | 155.62 | 0 | 74.21 | 3.6
23.17 | BASA | C27-BASA | FORNECIMENTO E INSTALAÇÃO DE PAPELEIRA PLÁSTICA TIPO PORTA TOALHA | UND | 2 | 74.21 | 3.6 | 148.42 | 7.2 | 155.62 | 0 | 74.21 | 3.6
23.18 | SINAPI | 95547 | SABONETEIRA PLASTICA TIPO DISPENSER PARA SABONETE LIQUIDO COM RESERVATORIO 800 A 1500 ML, INCLUSO FIXAÇÃO. | UN | 2 | 71.19 | 8.75 | 142.38 | 17.5 | 159.88 | 0 | 71.19 | 8,75
23.19 | SINAPI | 95545 | SABONETEIRA DE PAREDE EM METAL CROMADO, INCLUSO FIXAÇÃO. | UN | 2 | 33.37 | 8.76 | 66.74 | 17.52 | 84.26 | 0 | 33.37 | 8,76
23.20 | PINI | 26.108.000090.SER | Ducha higiênica com corpo plástico, mangueira metálica de 1,20 m e registro metálico 1/2 " com suporte para o gatilho e parafusos para fixação | un | 2 | 438.07 | 15.35 | 876.14 | 30.7 | 906.84 | 0 | 438.07 | 15.35
23.21 | BASA | C352-BASA-BB-PE01942 | GATILHO PARA DUCHA HIGIÊNICA | UND | 2 | 84.445 | 2.318 | 168.89 | 4.636 | 173.526 | 0 | 84.445 | 2.318
23.22 | SINAPI | 95546 | KIT DE ACESSORIOS PARA BANHEIRO EM METAL CROMADO, 5 PECAS, INCLUSO FIXAÇÃO. | UN | 2 | 97.3 | 52.59 | 194.6 | 105.18 | 299.78 | 0 | 97.3 | 52,59
23.23 | BASA | C32-BASA | FORNECIMENTO E INSTALAÇÃO DE PORTA OBJETO EM VIDRO INCOLOR DE 10X50CM | UND | 2 | 56.01 | 3.6 | 112.02 | 7.2 | 119.22 | 0 | 56.01 | 3.6
23.24 | BASA | C34-BASA | FORNECIMENTO E INSTALAÇÃO DE CABIDE/GANCHO EM METAL CROMADO | UND | 2 | 23.78 | 3.6 | 47.56 | 7.2 | 54.76 | 0 | 23.78 | 3.6
23.25 | BASA | C304-BASA-SEDOP-190231 | Chuveiro em metal cromado | UND | 2 | 90.2502 | 12.3806 | 180.5005 | 24.7612 | 205.2616 | 0 | 90.2502 | 12.3806
23.26 | SINAPI | 86909 | TORNEIRA CROMADA TUBO MÓVEL, DE MESA, 1/2 OU 3/4, PARA PIA DE COZINHA, - FORNECIMENTO E INSTALAÇÃO. | UN | 1 | 121.97 | 4.59 | 121.97 | 4.59 | 126.56 | 0 | 121.97 | 4,59
23.27 | SINAPI | 86910 | TORNEIRA CROMADA TUBO MÓVEL, DE PAREDE, 1/2 OU 3/4, PARA PIA DE COZINHA - FORNECIMENTO E INSTALAÇÃO. | UN | 1 | 121.14 | 3.21 | 121.14 | 3.21 | 124.35 | 0 | 121.14 | 3,21
23.28 | SINAPI | 100853 | TORNEIRA METÁLICA DE MESA PARA LAVATÓRIO ACESSÍVEL, ACABAMENTO CROMADO, ACIONAMENTO POR ALAVANCA, COM AREJADOR E REGULADOR | UN | 1 | 322.12 | 12.81 | 322.12 | 12.81 | 334.93 | 0 | 322.12 | 12,81
23.29 | BASA | C85-BASA-ORSE-03692 | FORNECIMENTO E INSTALAÇÃO DE TORNEIRA CROMADA DE LAVATÓRIO TIPO MONOCOMANDO COM CICLO DE FECHAMENTO AUTOMÁTICO, FAB. DECA, MOLDEO DECAMATIC, REF. 1170C | UND | 2 | 384.8391 | 2.7914 | 769.6781 | 5.5828 | 775.2609 | 0 | 384.8391 | 2.7914
23.30 | SINAPI | 103018 | VÁLVULA DE DESCARGA METÁLICA, BASE 1 1/4", ACABAMENTO METALICO CROMADO - FORNECIMENTO E INSTALAÇÃO. | UN | 2 | 265.48 | 31.24 | 530.96 | 62.48 | 593.44 | 0 | 265.48 | 31,24
23.31 | BASA | C352-BASA-ORSE- 03712 | VÁLVULA DE ESCOAMENTO PARA MICTÓRIO, DECA, DECAMATIC 2570C OU SIMILAR | UND | 2 | 51.281 | 11.274 | 102.562 | 22.548 | 125.11 | 0 | 51.281 | 11.274
23.32 | SINAPI | 86877 | VÁLVULA EM METAL CROMADO 1.1/2 X 1.1/2 PARA TANQUE OU LAVATÓRIO, COM OU SEM LADRÃO - FORNECIMENTO E INSTALAÇÃO. | UN | 1 | 74.01 | 4.81 | 74.01 | 4.81 | 78.82 | 0 | 74.01 | 4,81
23.33 | SINAPI | 86878 | VÁLVULA EM METAL CROMADO TIPO AMERICANA 3.1/2 X 1.1/2 PARA PIA - FORNECIMENTO E INSTALAÇÃO. | UN | 1 | 80.21 | 4.81 | 80.21 | 4.81 | 85.02 | 0 | 80.21 | 4,81
23.34 | SINAPI | 86886 | ENGATE FLEXÍVEL EM INOX, 1/2 X 30CM - FORNECIMENTO E INSTALAÇÃO. | UN | 2 | 54.15 | 4.21 | 108.3 | 8.42 | 116.72 | 0 | 54.15 | 4,21
23.35 | SINAPI | 86887 | ENGATE FLEXÍVEL EM INOX, 1/2 X 40CM - FORNECIMENTO E INSTALAÇÃO. | UN | 2 | 59.14 | 4.21 | 118.28 | 8.42 | 126.7 | 0 | 59.14 | 4,21
23.36 | SINAPI | 86881 | SIFÃO DO TIPO GARRAFA EM METAL CROMADO 1 X 1.1/2 - FORNECIMENTO E INSTALAÇÃO. | UN | 3 | 232.51 | 7.55 | 697.53 | 22.65 | 720.18 | 0 | 232.51 | 7,55
23.37 | SINAPI | 86883 | SIFÃO DO TIPO FLEXÍVEL EM PVC 1 X 1.1/2 - FORNECIMENTO E INSTALAÇÃO. | UN | 3 | 8.85 | 2.32 | 26.55 | 6.96 | 33.51 | 0 | 8.85 | 2,32
23.38 | SINAPI | 86889 | BANCADA DE GRANITO CINZA POLIDO, DE 1,50 X 0,60 M, PARA PIA DE COZINHA - FORNECIMENTO E INSTALAÇÃO. | UN | 1 | 846.85 | 50.78 | 846.85 | 50.78 | 897.63 | 0 | 846.85 | 50,78
23.39 | PINI | 26.119.000100.SER | Tanque de aço inoxidável, com válvula de escoamento para tanque ou mictório metálica Ø 1 1/4" e Sifão metálico acabamento cromado para tanque Ø 1 1/4 " x 2" | un | 1 | 869.16 | 92.08 | 869.16 | 92.08 | 961.24 | 0 | 869.16 | 92.08
23.40 | PINI | 26.113.000120.SER | Pia de cozinha de aço inoxidável, cuba simples, 1,60 x 0,54 m, com válvula de escoamento para pia de cozinha metálica acabamento cromado Ø 3 1/2" e Sifão metálico acabamento cromado para pia americana Ø 1 1/2" x 2" | un | 1 | 569.85 | 107.43 | 569.85 | 107.43 | 677.28 | 0 | 569.85 | 107.43
24.0 |  |  | SISTEMA DE COMBATE A INCÊNDIO | - | [6 empty] | 6429.3272
24.1 | BASA | C330-BASA | REMOÇÃO DE EXTINTOR DE INCÊNDIO | UND | 5 | 1.436 | 3.766 | 7.18 | 18.83 | 26.01 | 0 | 1.436 | 3.766
24.2 | BASA | C57-SINAPI-101905 | INSTALAÇÃO DE EXTINTOR INCENDIO | UND | 5 | 7.3919 | 17.8203 | 36.9597 | 89.1015 | 126.0612 | 0 | 7.3919 | 17.8203
24.3 | BASA | C306-BASA | SINALIZAÇÃO DE PISO EM FAIXAS AMARELA E VERMELHA EM PVC 5CM ADESIVADA PARA EXTINTOR DE INCÊNDIO | UND | 5 | 65.62 | 11.63 | 328.1 | 58.15 | 386.25 | 0 | 65.62 | 11.63
24.4 | SINAPI | 101905 | EXTINTOR DE INCÊNDIO PORTÁTIL COM CARGA DE ÁGUA PRESSURIZADA DE 10 L, CLASSE A - FORNECIMENTO E INSTALAÇÃO. | UN | 2 | 226.15 | 17.8 | 452.3 | 35.6 | 487.9 | 0 | 226.15 | 17,80
24.5 | SINAPI | 101907 | EXTINTOR DE INCÊNDIO PORTÁTIL COM CARGA DE CO2 DE 6 KG, CLASSE BC - FORNECIMENTO E INSTALAÇÃO. | UN | 2 | 757.4 | 17.8 | 1514.8 | 35.6 | 1550.4 | 0 | 757.4 | 17,80
24.6 | SINAPI | 101909 | EXTINTOR DE INCÊNDIO PORTÁTIL COM CARGA DE PQS DE 6 KG, CLASSE BC - FORNECIMENTO E INSTALAÇÃO. | UN | 2 | 257.4 | 17.8 | 514.8 | 35.6 | 550.4 | 0 | 257.4 | 17,80
24.7 | SINAPI | 101914 | CAIXA DE INCÊNDIO, em chapa de aço (0,9mm) com pintura eletrostática na cor vermelha Corpo de Bombeiros. Dimensões de 90cm de altura, largura de 60cm e profundidade de 17cm, FORNECIMENTO E INSTALAÇÃO | UN | 1 | 423.11 | 52.13 | 423.11 | 52.13 | 475.24 | 0 | 423.11 | 52,13
24.8 | SINAPI | 101915 | CONJUNTO DE MANGUEIRA PARA COMBATE A INCÊNDIO EM FIBRA DE POLIESTER PURA, COM 1.1/2", REVESTIDA INTERNAMENTE, COMPRIMENTO DE 15M - FORNECIMENTO E INSTALAÇÃO. | UN | 1 | 341.87 | 5.49 | 341.87 | 5.49 | 347.36 | 0 | 341.87 | 5,49
24.9 | BASA | C191 - BASA | Sinalização de - identificação continuada de saída de emergência - de forma retangular, medindo 10 x 20 cm, conforme projeto de combate a incêndio. | UND | 2 | 27.324 | 2.88 | 54.648 | 5.76 | 60.408 | 0 | 27.324 | 2.88
24.10 | BASA | C354-BASA-SINAPI-37560 | PLACA DE SINALIZACAO DE SEGURANCA CONTRA INCENDIO - ALERTA, TRIANGULAR, BASE DE *30* CM, EM PVC *2* MM ANTI-CHAMAS (SIMBOLOS, CORES E PICTOGRAMAS CONFORME NBR 16820) | UND | 5 | 52.438 | 4.652 | 262.19 | 23.26 | 285.45 | 0 | 52.438 | 4.652
24.11 | BASA | C355-BASA-SINAPI-37557 | PLACA DE SINALIZACAO DE SEGURANCA CONTRA INCENDIO, FOTOLUMINESCENTE, QUADRADA, *14 X 14* CM, EM PVC *2* MM ANTI-CHAMAS (SIMBOLOS, CORES E PICTOGRAMAS CONFORME NBR 16820) | UND | 5 | 16.928 | 4.652 | 84.64 | 23.26 | 107.9 | 0 | 16.928 | 4.652
24.12 | BASA | C356-BASA-SINAPI-37556 | PLACA DE SINALIZACAO DE SEGURANCA CONTRA INCENDIO, FOTOLUMINESCENTE, QUADRADA, *20 X 20* CM, EM PVC *2* MM ANTI-CHAMAS (SIMBOLOS, CORES E PICTOGRAMAS CONFORME NBR 16820) | UND | 5 | 31.398 | 4.652 | 156.99 | 23.26 | 180.25 | 0 | 31.398 | 4.652
24.13 | BASA | C357-BASA-SINAPI-37559 | PLACA DE SINALIZACAO DE SEGURANCA CONTRA INCENDIO, FOTOLUMINESCENTE, RETANGULAR, *12 X 40* CM, EM PVC *2* MM ANTI-CHAMAS (SIMBOLOS, CORES E PICTOGRAMAS CONFORME NBR 16820) | UND | 5 | 38.188 | 4.652 | 190.94 | 23.26 | 214.2 | 0 | 38.188 | 4.652
24.14 | BASA | C358-BASA-SINAPI-37539 | PLACA DE SINALIZACAO DE SEGURANCA CONTRA INCENDIO, FOTOLUMINESCENTE, RETANGULAR, *13 X 26* CM, EM PVC *2* MM ANTI-CHAMAS (SIMBOLOS, CORES E PICTOGRAMAS CONFORME NBR 16820) | UND | 5 | 27.348 | 4.652 | 136.74 | 23.26 | 160 | 0 | 27.348 | 4.652
24.15 | BASA | C359-BASA-SINAPI-37558 | PLACA DE SINALIZACAO DE SEGURANCA CONTRA INCENDIO, FOTOLUMINESCENTE, RETANGULAR, *20 X 40* CM, EM PVC *2* MM ANTI-CHAMAS (SIMBOLOS, CORES E PICTOGRAMAS CONFORME NBR 16820) | UND | 5 | 49.738 | 4.652 | 248.69 | 23.26 | 271.95 | 0 | 49.738 | 4.652
24.16 | BASA | C190 - BASA | Sinalização de - cuidado, risco de choque elétrico - de forma retangular triangular, medindo 10 X20 cm, conforme projeto de combate a incêndio. | UND | 2 | 31.374 | 2.88 | 62.748 | 5.76 | 68.508 | 0 | 31.374 | 2.88
24.17 | PINI | 15.101.000010.SER | Central de alarme de incêndio para 24 pontos completa | un | 1 | 973.14 | 61.39 | 973.14 | 61.39 | 1034.53 | 0 | 973.14 | 61.39
24.18 | PINI | 15.101.000050.SER | Acionador manual de alarme de incêndio | un | 1 | 87.61 | 8.9 | 87.61 | 8.9 | 96.51 | 0 | 87.61 | 8.9
25.0 |  |  | SISTEMA DE CLIMATIZAÇÃO | - | [6 empty] | 20514.828
25.1 | BASA | C97-BASA-ORSE- 12376 | DESINSTALAÇÃO DE AR CONDICIONADO TIPO SPLITS (9000 A 36000 BTUS)-CONDENSADORA, EVAPORADORAS E REDES FRIGORÍGENAS | UND | 3 | 7.175 | 20.125 | 21.525 | 60.375 | 81.9 | 0 | 7.175 | 20.125
25.2 | BASA | C195 - BASA | Instalação completa de split de até 48.000 btu's, incluindo Ponto de gás e força | UND | 3 | 373.448 | 400.584 | 1120.344 | 1201.752 | 2322.096 | 0 | 373.448 | 400.584
25.3 | BASA | C196 -SEDOP-231084 | Fornecimento e Instalação de ponto de dreno para split, incluindo tubo e conexões em PVC e tubo de espuma em polietileno) | UND | 3 | 148.4 | 199.14 | 445.2 | 597.42 | 1042.62 | 0 | 148.4 | 199.14
25.4 | BASA | C215-SEDOP-231086 | Ponto de gás e força p/ split até 60.000 BTU's (10m) | UND | 3 | 1641.06 | 591.92 | 4923.18 | 1775.76 | 6698.94 | 0 | 1641.06 | 591.92
25.5 | BASA | C189 - SEDOP-251027 | EXAUSTOR PARA RENOVAÇÃO DE AR EM AMBIENTES ATÉ 12 M2, ADAPTÁVEL A TUBOS DE Ø=150 MM, CAPACIDADE DE RENOVAÇÃO NOMINAL DE 280 M3/H | UND | 2 | 458.718 | 51.113 | 917.436 | 102.226 | 1019.662 | 0 | 458.718 | 51.113
25.6 | BASA | C305-BASA | Remanejamento de Unidade Condensadora de 36.000 a 48.000 BTU com acréscimo de tubulação de cobre, isolamento térmico, fita de proteção blackout, cabo de intertravamento, calços de borracha e cabo elétrico de força | UND | 2 | 1741.62 | 302.74 | 3483.24 | 605.48 | 4088.72 | 0 | 1741.62 | 302.74
25.7 | SINAPI | 103288 | RASGO E CHUMBAMENTO EM ALVENARIA PARA TUBOS DE SPLIT PAREDE DE 9000 A 24000 BTUS/H | UN | 2 | 6.13 | 11.09 | 12.26 | 22.18 | 34.44 | 0 | 6.13 | 11,09
25.8 | SINAPI | 103289 | TUBO EM COBRE FLEXÍVEL, DN 1/4", COM ISOLAMENTO, INSTALADO EM FORRO, PARA RAMAL DE ALIMENTAÇÃO DE AR CONDICIONADO, INCLUSO FIXADOR. | M | 10 | 27.52 | 3.78 | 275.2 | 37.8 | 313 | 0 | 27.52 | 3,78
25.9 | SINAPI | 103290 | TUBO EM COBRE FLEXÍVEL, DN 3/8", COM ISOLAMENTO, INSTALADO EM FORRO, PARA RAMAL DE ALIMENTAÇÃO DE AR CONDICIONADO, INCLUSO FIXADOR. | M | 10 | 45.85 | 4.02 | 458.5 | 40.2 | 498.7 | 0 | 45.85 | 4,02
25.10 | SINAPI | 103291 | TUBO EM COBRE FLEXÍVEL, DN 1/2", COM ISOLAMENTO, INSTALADO EM FORRO, PARA RAMAL DE ALIMENTAÇÃO DE AR CONDICIONADO, INCLUSO FIXADOR. | M | 10 | 57.54 | 4.25 | 575.4 | 42.5 | 617.9 | 0 | 57.54 | 4,25
25.11 | SINAPI | 103292 | TUBO EM COBRE FLEXÍVEL, DN 5/8", COM ISOLAMENTO, INSTALADO EM FORRO, PARA RAMAL DE ALIMENTAÇÃO DE AR CONDICIONADO, INCLUSO FIXADOR. | M | 10 | 70.03 | 4.4 | 700.3 | 44 | 744.3 | 0 | 70.03 | 4,40
25.12 | BASA | C286-BASA -SEDOP-230262 | PONTO ELÉTRICO P/AR CONDICIONADO(TUBUL., E FIAÇAO) | UND | 5 | 232.78 | 377.73 | 1163.9 | 1888.65 | 3052.55 | 0 | 232.78 | 377.73
26.0 |  |  | SERVIÇOS DIVERSOS | - | [6 empty] | 28188.2248
26.1 | BASA | C86-BASA | FORNECIMENTO E INSTALAÇÃO DE PERSIANA VERTICAL EM PVC, 9CM , BRANCO GELO | M2 | 57 | 240.09 | 34.89 | 13685.13 | 1988.73 | 15673.86 | 0 | 240.09 | 34.89
26.2 | BASA | C297-BASA | REMOÇÃO E REINSTALAÇÃO DE PERSIANAS | UND | 150 | 3.56 | 7.2 | 534 | 1080 | 1614 | 0 | 3.56 | 7.2
26.3 | BASA | C166-BASA | REMANEJAMENTO E REINSTALAÇÃO DE CASH'S | UND | 3 | 28.48 | 57.6 | 85.44 | 172.8 | 258.24 | 0 | 28.48 | 57.6
26.4 | BASA | C175-BASA | DESMONTAGEM E MONTAGEM DA PGDM (PORTA DETECTORA DE METAIS) | UND | 1 | 657 | 1486.0144 | 657 | 1486.0144 | 2143.0144 | 0 | 657 | 1486.0144
26.5 | BASA | C338-BASA | REMOÇÃO DE PGDM, INCLUSIVE DESMONTAGEM E EMBALAGEM | UND | 1 | 384.35 | 654.5744 | 384.35 | 654.5744 | 1038.9244 | 0 | 384.35 | 654.5744
26.6 | BASA | C55-BASA | DESMONTAGEM E MONTAGEM DE ESTAÇÃO DE TRABALHO E BATERIA DOS CAIXAS | UND | 20 | 17.815 | 50.045 | 356.3 | 1000.9 | 1357.2 | 0 | 17.815 | 50.045
26.7 | BASA | C238-BASA | INSTALAÇÃO DE TV, PAINEL DE SENHA E PLACAS E PAREDES | UND | 6 | 5.5 | 3.6 | 33 | 21.6 | 54.6 | 0 | 5.5 | 3.6
26.8 | BASA | C43-BASA | FORNECIMENTO E INSTALAÇÃO DE CAIXA COLETORA DE OBJETOS, COM ANTIFURTO EM ACRÍLICO INCOLOR E TRANSPARENTE DE 6MM DE ESPEC. DE 40 X 30CM, | UND | 1 | 745.414 | 2.88 | 745.414 | 2.88 | 748.294 | 0 | 745.414 | 2.88
26.9 | BASA | C101-BASA | DESMONTAGEM DE ESTANTE DE AÇO COM PRATELEIRA | UND | 10 | 3.29 | 8.9 | 32.9 | 89 | 121.9 | 0 | 3.29 | 8.9
26.10 | BASA | C102-BASA | DESMONTAGEM DE ARQUIVO DESLIZANTE DE DE AÇO DE 6 FACES DE APROX. 1,20X3,35X2,20M | UND | 1 | 0 | 230.4 | 0 | 230.4 | 230.4 | 0 | 0 | 230.4
26.11 | BASA | C363-BASA | MONTAGEM DE ARQUIVO DESLIZANTE DE DE AÇO DE 6 FACES DE APROX. 1,20X3,35X2,20M | UND | 1 | 0 | 458.69 | 0 | 458.69 | 458.69 | 0 | 0 | 458.69
26.12 | BASA | C301-BASA | DESMONTAGEM E MONTAGEM DE ARQUIVO DE AÇO DESLIZANTES DE 8 FACES ( APROX 4,19X1,20X2,20M) | UND | 1 | 0 | 691.64 | 0 | 691.64 | 691.64 | 0 | 0 | 691.64
26.13 | BASA | C364-BASA | DESMONTAGEM DE ARQUIVO DE AÇO DESLIZANTES DE 8 FACES ( APROX 4,19X1,20X2,20M) | UND | 1 | 0 | 296.37 | 0 | 296.37 | 296.37 | 0 | 0 | 296.37
26.14 | BASA | C365-BASA | MONTAGEM DE ARQUIVO DE AÇO DESLIZANTES DE 8 FACES ( APROX 4,19X1,20X2,20M) | UND | 1 | 0 | 592.74 | 0 | 592.74 | 592.74 | 0 | 0 | 592.74
26.15 | BASA | C108-BASA-ORSE- 01778 | FORNECIMENTO E INSTALAÇÃO DE MOLA AÉREA PARA PORTA | UND | 3 | 237.53 | 23.01 | 712.59 | 69.03 | 781.62 | 0 | 237.53 | 23.01
26.16 | BASA | C255-SINAPI-86890 | INSTALAÇÃO DE MOLA AÉREA EM PORTA EXISTENTE | UND | 2 | 7.11 | 18.705 | 14.22 | 37.41 | 51.63 | 0 | 7.11 | 18.705
26.17 | PINI | 22.136.000145.SER | Faixa antiderrapante para degrau em granito - faixa apicoada | m | 20 | 19.59 | 2.54 | 391.8 | 50.8 | 442.6 | 0 | 19.59 | 2.54
26.18 | BASA | C117-BASA-ORSE-02228 | FITA ADESIVA ANTIDERRAPANTE PARA DEGRAUS DE ESCADA OU RAMPAS | M | 20 | 0.5696 | 1.152 | 11.392 | 23.04 | 34.432 | 0 | 0.5696 | 1.152
26.19 | BASA | C192 - BASA | Tela metálica para fechamento de abertura da cobertura | M² | 20 | 27.752 | 7.532 | 555.04 | 150.64 | 705.68 | 0 | 27.752 | 7.532
26.20 | PINI | 30.147.000055.SER | Preparo e substituição de terra para plantio | m³ | 2 | 309.42 | 20.3 | 618.84 | 40.6 | 659.44 | 0 | 309.42 | 20.3
26.21 | PINI | 30.147.000223.SER | Arbusto murta de cheiro com altura 0,5 a 0,7 m; em cava de 60 x 60 x 60 cm | un | 5 | 43.87 | 2.72 | 219.35 | 13.6 | 232.95 | 0 | 43.87 | 2.72
27.0 |  |  | SERVIÇOS FINAIS | - | [6 empty] | 30418.76
27.1 | PINI | 32.109.000200.SER | Limpeza geral da edificação - somente mão de obra | m² | 500 | 0 | 8.88 | 0 | 4440 | 4440 | 0 | 0 | 8.88
27.2 | BASA | C60-BASA | LIMPEZA E HIGIENIZAÇÃO DA CAIXA D'AGUA EM CONCRETO | UND | 1 | 266 | 0 | 266 | 0 | 266 | 0 | 266 | 0
27.3 | SINAPI | 99814 | LIMPEZA DE SUPERFÍCIE COM JATO DE ALTA PRESSÃO. | M2 | 1500 | 0.63 | 1.31 | 945 | 1965 | 2910 | 0 | 0.63 | 1,31
27.4 | SINAPI | 98524 | LIMPEZA MANUAL DE VEGETAÇÃO EM TERRENO COM ENXADA | M2 | 1000 | 1.5 | 3.08 | 1500 | 3080 | 4580 | 0 | 1.5 | 3,08
27.5 | SINAPI | 99803 | LIMPEZA DE PISO CERÂMICO OU PORCELANATO COM PANO ÚMIDO. | M2 | 500 | 0.66 | 1.42 | 330 | 710 | 1040 | 0 | 0.66 | 1,42
27.6 | SINAPI | 99804 | LIMPEZA DE PISO CERÂMICO OU PORCELANATO UTILIZANDO DETERGENTE NEUTRO E ESCOVAÇÃO MANUAL. | M2 | 500 | 1.83 | 3.58 | 915 | 1790 | 2705 | 0 | 1.83 | 3,58
27.7 | BASA | C90-BASA | LIMPEZA DE VIDRO | M2 | 100 | 4.97 | 8.64 | 497 | 864 | 1361 | 0 | 4.97 | 8.64
27.8 | SINAPI | 99821 | LIMPEZA DE JANELA DE VIDRO COM CAIXILHO EM AÇO/ALUMÍNIO/PVC. | M2 | 100 | 1.9 | 1.32 | 190 | 132 | 322 | 0 | 1.9 | 1,32
27.9 | SINAPI | 99826 | LIMPEZA DE FORRO REMOVÍVEL COM PANO ÚMIDO. | M2 | 500 | 0.48 | 1.06 | 240 | 530 | 770 | 0 | 0.48 | 1,06
27.10 | BASA | C61-BASA | DESMOBILIZAÇÃO (PEQUENA DISTÂNCIA) | UND | 1 | 817.97 | 214.77 | 817.97 | 214.77 | 1032.74 | 0 | 817.97 | 214.77
27.11 | BASA | C360-BASA | DESMOBILIZAÇÃO (MÉDIA DISTÃNCIA) | UND | 1 | 2054.71 | 350.07 | 2054.71 | 350.07 | 2404.78 | 0 | 2054.71 | 350.07
27.12 | BASA | C361-BASA | DESMOBILIZAÇÃO (GRANDE DISTÂNCIA) | UND | 1 | 7495.3 | 1091.94 | 7495.3 | 1091.94 | 8587.24 | 0 | 7495.3 | 1091.94
-
-
- | [6 empty] | TOTAL : | 1160970.0142 | 451792.3749 | 1612762.3891 | 1612762.3891
- | [5 empty] | BDI | 22.47% | 260869.9622 | 101517.7467 | 362387.7088 | 362387.7088
- | [6 empty] | TOTAL C/ BDI | 1421839.9764 | 553310.1216 | 1975150.0979 | 1975150.0979

## OrçGeral-SP
Orçamento Sintético Global
|  | OBRA : | AGENCIAS DO BANCO DA AMAZÔNIA | [5 empty] | valor global | 1675551.622
|  | ORÇAMENTO : | SERVIÇOS COMUNS DE ENGENHARIA PARA REPARAÇÕES E ADAPTAÇÕES NA INFRAESTRUTURA FÍSICA DOS IMÓVEIS DO BANCO DA AMAZÔNIA
|  | LOCAL : | ESTADO DE SÃO PAULO
[6 empty] | PREÇO(R$) UNIT |  | PREÇO TOTAL (R$)
ITEM | BASE | CÓDIGO | DESCRIÇÃO | UNID | QUANT. | MAT. (R$) | M.O. (R$) | MAT. (R$) | M.O. (R$) | PREÇO TOTAL (R$) | TOTAL POR ITEM (R$)
1.0 |  |  | SERVIÇOS GERAIS | - | [6 empty] | 117572.23
1.1 | BASA | C04-BB-SEDOP-011170 | DESPESAS LEGAIS ACIMA DE R$ 15.000,00 (CREA E PREFEITURA) | VB | 1 | 1014.08 | 0 | 1014.08 | 0 | 1014.08 | 0 | 1014.08 | 0
1.2 | BASA | C317-BB | DESPESAS LEGAIS ATÉ DE R$ 15.000,00 (CREA E PREFEITURA) | UND | 1 | 813.93 | 0 | 813.93 | 0 | 813.93 | 0 | 813.93 | 0
1.3 | BASA | C315-BB | ART / RRT- ANOTAÇÃO DE RESPONSABILIDADE TÉCNICA / REGISTRO DE RESPONSABILIDADE TÉCNICA PARA EXECUÇÃO DE OBRA OU SERVIÇO ACIMA DE R$ 15.000,00 | UND | 1 | 322.57 | 0 | 322.57 | 0 | 322.57 | 0 | 322.57 | 0
1.4 | BASA | C319-BASA-SINAPI | ADMINISTRAÇÃO DIRETA (NO LOCAL) DE OBRA OU SERVIÇO DE ENGENHARIA - ENGENHEIRO OU ARQUITETO RESIDENTE, COM CARGA HORÁRIA SEMANAL MÍNIMA DE QUARENTA E QUATRO (44) HORAS | MÊS | 2 | 374.88 | 21042.56 | 749.76 | 42085.12 | 42834.88 | 0 | 374.88 | 21042.56
1.5 | BASA | C320-BASA-SINAPI | ADMINISTRAÇÃO DIRETA (NO LOCAL) DE OBRA OU SERVIÇO DE ENGENHARIA - MESTRE DE OBRA, COM CARGA HORÁRIA SEMANAL MÍNIMA DE QUARENTA E QUATRO (44) HORAS | MÊS | 2 | 480.48 | 12965.92 | 960.96 | 25931.84 | 26892.8 | 0 | 480.48 | 12965.92
1.6 | BASA | C01-BASA | ADMINISTRAÇÃO DIRETA (NO LOCAL) DE OBRA OU SERVIÇO DE ENGENHARIA DE PEQUENO PORTE - ENCARREGADO DE OBRA E PROFISSIONAL COM FORMAÇÃO EM ENGENHARIA OU ARQUITETURA | MÊS | 2 | 531.32 | 8815.15 | 1062.64 | 17630.3 | 18692.94 | 0 | 531.32 | 8815.15
1.7 | SINAPI | 90769 | ARQUITETO DE OBRA PLENO COM ENCARGOS COMPLEMENTARES | H | 50 | 2.13 | 121.3 | 106.5 | 6065 | 6171.5 | 0 | 2.13 | 121,30
1.8 | SINAPI | 90778 | ENGENHEIRO CIVIL DE OBRA PLENO COM ENCARGOS COMPLEMENTARES | H | 50 | 2.13 | 121.63 | 106.5 | 6081.5 | 6188 | 0 | 2.13 | 121,63
1.9 | BASA | C318-BASA-SINAPI | TÉCNICO DE SEGURANÇA DO TRABALHO, COM CARGA HORÁRIA SEMANAL MÍNIMA DE SEIS (06) HORAS | MÊS | 2 | 53.52 | 1652.88 | 107.04 | 3305.76 | 3412.8 | 0 | 53.52 | 1652.88
1.10 | BASA | C02-BASA | MOBILIZAÇÃO - (PEQUENA DISTÂNCIA) | UND | 1 | 790.19 | 279.08 | 790.19 | 279.08 | 1069.27 | 0 | 790.19 | 279.08
1.11 | BASA | C323-BASA | MOBILIZAÇÃO - (MÉDIA DISTÂNCIA - ATÉ 30KM) | UND | 1 | 1460.72 | 427.16 | 1460.72 | 427.16 | 1887.88 | 0 | 1460.72 | 427.16
1.12 | BASA | C324-BASA | MOBILIZAÇÃO - (GRANDE DISTÂNCIA -ACIMA DE 30KM) | UND | 1 | 7056.92 | 1214.66 | 7056.92 | 1214.66 | 8271.58 | 0 | 7056.92 | 1214.66
2.0 |  |  | SERVIÇOS PRELIMINARES | - | [6 empty] | 18373.2
2.1 | SINAPI | 103689 | FORNECIMENTO E INSTALAÇÃO DE PLACA DE OBRA COM CHAPA GALVANIZADA E ESTRUTURA DE MADEIRA. | M2 | 1.5 | 282.85 | 36.91 | 424.275 | 55.365 | 479.64 | 0 | 282.85 | 36,91
2.2 | BASA | C91-SINAPI-10527 | LOCACAO DE ANDAIME METALICO TUBULAR DE ENCAIXE, TIPO DE TORRE, CADA PAINEL COM LARGURA DE 1 ATE 1,5 M E ALTURA DE *1,00* M, INCLUINDO DIAGONAL, BARRAS DE LIGACAO, SAPATAS OU RODIZIOS E DEMAIS ITENS NECESSARIOS A MONTAGEM (NAO INCLUI INSTALACAO) | MXMES | 30 | 30 | 0 | 900 | 0 | 900 | 0 | 30 | 0
2.3 | SINAPI | 97063 | MONTAGEM E DESMONTAGEM DE ANDAIME MODULAR FACHADEIRO, COM PISO METÁLICO, PARA EDIFICAÇÕES COM MÚLTIPLOS PAVIMENTOS (EXCLUSIVE ANDAIME E LIMPEZA). | M2 | 72 | 5.7 | 15.68 | 410.4 | 1128.96 | 1539.36 | 0 | 5.7 | 15,68
2.4 | SINAPI | 100981 | CARGA, MANOBRA E DESCARGA DE ENTULHO EM CAMINHÃO BASCULANTE 6 M³ - CARGA COM ESCAVADEIRA HIDRÁULICA (CAÇAMBA DE 0,80 M³ / 111 HP) E DESCARGA LIVRE (UNIDADE: M3). | M3 | 36 | 7.71 | 2.01 | 277.56 | 72.36 | 349.92 | 0 | 7.71 | 2,01
2.5 | SINAPI | 97914 | TRANSPORTE COM CAMINHÃO BASCULANTE DE 6 M³, EM VIA URBANA PAVIMENTADA, DMT ATÉ 30 KM (UNIDADE: M3XKM). | M3XKM | 2160 | 2.51 | 0.56 | 5421.6 | 1209.6 | 6631.2 | 0 | 2.51 | 0,56
2.6 | SINAPI | 93207 | EXECUÇÃO DE ESCRITÓRIO EM CANTEIRO DE OBRA EM CHAPA DE MADEIRA COMPENSADA, NÃO INCLUSO MOBILIÁRIO E EQUIPAMENTOS. | M2 | 12 | 480.82 | 225.27 | 5769.84 | 2703.24 | 8473.08 | 0 | 480.82 | 225.27
3.0 |  |  | DEMOLIÇÕES E REMOÇÕES | - | [6 empty] | 22131.016
3.1 | SINAPI | 97622 | DEMOLIÇÃO DE ALVENARIA DE BLOCO FURADO, DE FORMA MANUAL, SEM REAPROVEITAMENTO. | M3 | 5 | 21.24 | 52.14 | 106.2 | 260.7 | 366.9 | 0 | 21.24 | 52,14
3.2 | SINAPI | 97624 | DEMOLIÇÃO DE ALVENARIA DE TIJOLO MACIÇO, DE FORMA MANUAL, SEM REAPROVEITAMENTO. | M3 | 5 | 39.97 | 97.99 | 199.85 | 489.95 | 689.8 | 0 | 39.97 | 97,99
3.3 | SINAPI | 97625 | DEMOLIÇÃO DE ALVENARIA PARA QUALQUER TIPO DE BLOCO, DE FORMA MECANIZADA, SEM REAPROVEITAMENTO. | M3 | 5 | 44.72 | 8.46 | 223.6 | 42.3 | 265.9 | 0 | 44.72 | 8,46
3.4 | SINAPI | 97626 | DEMOLIÇÃO DE PILARES E VIGAS EM CONCRETO ARMADO, DE FORMA MANUAL, SEM REAPROVEITAMENTO. | M3 | 1 | 213.82 | 523.61 | 213.82 | 523.61 | 737.43 | 0 | 213.82 | 523,61
3.5 | SINAPI | 97627 | DEMOLIÇÃO DE PILARES E VIGAS EM CONCRETO ARMADO, DE FORMA MECANIZADA COM MARTELETE, SEM REAPROVEITAMENTO. | M3 | 1 | 66.07 | 148.83 | 66.07 | 148.83 | 214.9 | 0 | 66.07 | 148,83
3.6 | SINAPI | 97628 | DEMOLIÇÃO DE LAJES, EM CONCRETO ARMADO, DE FORMA MANUAL, SEM REAPROVEITAMENTO. | M3 | 1 | 99.56 | 243.89 | 99.56 | 243.89 | 343.45 | 0 | 99.56 | 243,89
3.7 | PINI | 02.102.000007.SER | Demolição de concreto com ferramentas manuais | m³ | 1 | 0 | 187.72 | 0 | 187.72 | 187.72 | 0 | 0 | 187.72
3.8 | SINAPI | 97631 | DEMOLIÇÃO DE ARGAMASSAS, DE FORMA MANUAL, SEM REAPROVEITAMENTO. | M2 | 50 | 4.14 | 10.5 | 207 | 525 | 732 | 0 | 4.14 | 10,50
3.9 | SINAPI | 97632 | DEMOLIÇÃO DE RODAPÉ CERÂMICO, DE FORMA MANUAL, SEM REAPROVEITAMENTO. | M | 50 | 0.92 | 2.43 | 46 | 121.5 | 167.5 | 0 | 0.92 | 2,43
3.10 | SINAPI | 97633 | DEMOLIÇÃO DE REVESTIMENTO CERÂMICO, DE FORMA MANUAL, SEM REAPROVEITAMENTO. | M2 | 50 | 8.34 | 20.91 | 417 | 1045.5 | 1462.5 | 0 | 8.34 | 20,91
3.11 | PINI | 02.102.000046.SER | Demolição de revestimento de azulejo ou lambris | m² | 50 | 0 | 3.61 | 0 | 180.5 | 180.5 | 0 | 0 | 3.61
3.12 | PINI | 02.102.000024.SER | Demolição de piso cimentado sobre lastro de concreto | m² | 50 | 0 | 18.77 | 0 | 938.5 | 938.5 | 0 | 0 | 18.77
3.13 | PINI | 02.102.000017.SER | Demolição de pavimentação com pré-moldado de concreto espessura até 10 cm | m² | 50 | 0 | 10.11 | 0 | 505.5 | 505.5 | 0 | 0 | 10.11
3.14 | PINI | 02.102.000019.SER | Demolição de piso de tacos de madeira | m² | 50 | 0 | 17.89 | 0 | 894.5 | 894.5 | 0 | 0 | 17.89
3.15 | PINI | 02.102.000020.SER | Demolição de piso cerâmico | m² | 50 | 0 | 10.11 | 0 | 505.5 | 505.5 | 0 | 0 | 10.11
3.16 | PINI | 02.102.000021.SER | Demolição de piso cerâmico inclusive retirada da camada de regularização sobre lastro de concreto com espessura até 3 cm | m² | 50 | 0 | 20.22 | 0 | 1011 | 1011 | 0 | 0 | 20.22
3.17 | PINI | 02.102.000024.SER | Demolição de piso cimentado sobre lastro de concreto | m² | 50 | 0 | 18.77 | 0 | 938.5 | 938.5 | 0 | 0 | 18.77
3.18 | SINAPI | 97635 | REMOÇÃO DE PISO DE BLOCO INTERTRAVADO OU DE PEDRA PORTUGUESA, DE FORMA MANUAL, COM REAPROVEITAMENTO. | M2 | 50 | 5.78 | 15.71 | 289 | 785.5 | 1074.5 | 0 | 5.78 | 15,71
3.19 | SINAPI | 97643 | REMOÇÃO DE PISO DE MADEIRA (ASSOALHO E BARROTE), DE FORMA MANUAL, SEM REAPROVEITAMENTO. | M2 | 50 | 9.17 | 23.14 | 458.5 | 1157 | 1615.5 | 0 | 9.17 | 23,14
3.20 | PINI | 02.102.000043.SER | Remoção de revestimento de piso de carpete têxtil | m² | 50 | 0 | 1.44 | 0 | 72 | 72 | 0 | 0 | 1.44
3.21 | PINI | 02.102.000044.SER | Remoção de revestimento de piso vinílico | m² | 20 | 0 | 13 | 0 | 260 | 260 | 0 | 0 | 13
3.22 | SINAPI | 97640 | REMOÇÃO DE FORROS DE DRYWALL, PVC E FIBROMINERAL, DE FORMA MANUAL, SEM REAPROVEITAMENTO. | M2 | 20 | 0.67 | 1.79 | 13.4 | 35.8 | 49.2 | 0 | 0.67 | 1,79
3.23 | SINAPI | 97641 | REMOÇÃO DE FORRO DE GESSO, DE FORMA MANUAL, SEM REAPROVEITAMENTO. | M2 | 5 | 1.03 | 2.72 | 5.15 | 13.6 | 18.75 | 0 | 1.03 | 2,72
3.24 | SINAPI | 97642 | REMOÇÃO DE TRAMA METÁLICA OU DE MADEIRA PARA FORRO, DE FORMA MANUAL, SEM REAPROVEITAMENTO. | M2 | 10 | 0.97 | 2.55 | 9.7 | 25.5 | 35.2 | 0 | 0.97 | 2,55
3.25 | SINAPI | 97637 | REMOÇÃO DE TAPUME/ CHAPAS METÁLICAS E DE MADEIRA, DE FORMA MANUAL, SEM REAPROVEITAMENTO. | M2 | 10 | 1 | 2.62 | 10 | 26.2 | 36.2 | 0 | 1 | 2,62
3.26 | SINAPI | 97638 | REMOÇÃO DE CHAPAS E PERFIS DE DRYWALL, DE FORMA MANUAL, SEM REAPROVEITAMENTO. | M2 | 20 | 2.98 | 7.54 | 59.6 | 150.8 | 210.4 | 0 | 2.98 | 7,54
3.27 | SINAPI | 97644 | REMOÇÃO DE PORTAS, DE FORMA MANUAL, SEM REAPROVEITAMENTO. | M2 | 5.67 | 3.44 | 8.76 | 19.5048 | 49.6692 | 69.174 | 0 | 3.44 | 8,76
3.28 | SINAPI | 97645 | REMOÇÃO DE JANELAS, DE FORMA MANUAL, SEM REAPROVEITAMENTO. | M2 | 15 | 8.94 | 22.55 | 134.1 | 338.25 | 472.35 | 0 | 8.94 | 22,55
3.29 | SINAPI | 97647 | REMOÇÃO DE TELHAS DE FIBROCIMENTO METÁLICA E CERÂMICA, DE FORMA MANUAL, SEM REAPROVEITAMENTO. | M2 | 20 | 1.24 | 3.31 | 24.8 | 66.2 | 91 | 0 | 1.24 | 3,31
3.30 | SINAPI | 97650 | REMOÇÃO DE TRAMA DE MADEIRA PARA COBERTURA, DE FORMA MANUAL, SEM REAPROVEITAMENTO. | M2 | 20 | 2.75 | 7.07 | 55 | 141.4 | 196.4 | 0 | 2.75 | 7,07
3.31 | SINAPI | 97655 | REMOÇÃO DE TRAMA METÁLICA PARA COBERTURA, DE FORMA MANUAL, SEM REAPROVEITAMENTO. | M2 | 20 | 23.65 | 16 | 473 | 320 | 793 | 0 | 23.65 | 16,00
3.32 | SINAPI | 102190 | REMOÇÃO DE VIDRO LISO COMUM DE ESQUADRIA | M2 | 5 | 6.59 | 15.66 | 32.95 | 78.3 | 111.25 | 0 | 6.59 | 15,66
3.33 | SINAPI | 102192 | REMOÇÃO DE VIDRO TEMPERADO FIXADO EM PERFIL U. | M2 | 20 | 5.72 | 13.58 | 114.4 | 271.6 | 386 | 0 | 5.72 | 13,58
3.34 | BASA | C339-BASA-SINAPI-102182 | REMOÇÃO DE PORTA DE VIDRO TEMPERADO, INCLUSIVE DESMONTAGEM DE FERRAGENS E ACESSÓRIOS | UND | 1 | 0 | 74.79 | 0 | 74.79 | 74.79 | 0 | 0 | 74.79
3.35 | SINAPI | 97662 | REMOÇÃO DE TUBULAÇÕES (TUBOS E CONEXÕES) DE ÁGUA FRIA, DE FORMA MANUAL, SEM REAPROVEITAMENTO. | M | 5 | 0.15 | 0.52 | 0.75 | 2.6 | 3.35 | 0 | 0.15 | 0,52
3.36 | SINAPI | 97663 | REMOÇÃO DE LOUÇAS, DE FORMA MANUAL, SEM REAPROVEITAMENTO. | UN | 2 | 4.47 | 12.28 | 8.94 | 24.56 | 33.5 | 0 | 4.47 | 12,28
3.37 | SINAPI | 97664 | REMOÇÃO DE ACESSÓRIOS, DE FORMA MANUAL, SEM REAPROVEITAMENTO. | UN | 2 | 0.51 | 1.58 | 1.02 | 3.16 | 4.18 | 0 | 0.51 | 1,58
3.38 | SINAPI | 97666 | REMOÇÃO DE METAIS SANITÁRIOS, DE FORMA MANUAL, SEM REAPROVEITAMENTO. | UN | 2 | 3.28 | 8.94 | 6.56 | 17.88 | 24.44 | 0 | 3.28 | 8,94
3.39 | BASA | C263-BASA | REMOÇÃO DE PERSIANAS OU CORTINA EXISTENTES | M2 | 30 | 2.499 | 5.952 | 74.97 | 178.56 | 253.53 | 0 | 2.499 | 5.952
3.40 | BASA | C254-SINAPI-86889 | REMOÇÃO DE BANCADA EM GRANITO COM REAPROVEITAMENTO | UND | 2 | 0 | 56.55 | 0 | 113.1 | 113.1 | 0 | 0 | 56.55
3.41 | BASA | C326-BASA-SEDOP-020864 | REMOÇÃO DE SOLEIRA E PEITORIL | M2 | 2 | 7.702 | 19.6224 | 15.404 | 39.2448 | 54.6488 | 0 | 7.702 | 19.6224
3.42 | BASA | C65-BASA | REMOÇÃO DE CAIXA COLETORA EM ACRÍLICO FIXADA EM VIDRO | UND | 1 | 8.33 | 19.84 | 8.33 | 19.84 | 28.17 | 0 | 8.33 | 19.84
3.43 | BASA | C96-BASA | REMOÇÃO DE TOTEM METÁLICO INTERNO DO BANCO | UND | 2 | 3.332 | 7.936 | 6.664 | 15.872 | 22.536 | 0 | 3.332 | 7.936
3.44 | BASA | C98-BASA | REMOÇÃO DE PORTA CARTAZ DE PAREDE | UND | 2 | 4.165 | 9.92 | 8.33 | 19.84 | 28.17 | 0 | 4.165 | 9.92
3.45 | BASA | C99-BASA | REMOÇÃO DE PLACA DE PORTA | UND | 3 | 1.666 | 3.968 | 4.998 | 11.904 | 16.902 | 0 | 1.666 | 3.968
3.46 | BASA | C100-BASA | REMOÇÃO DE PLACA AÉREA EM PVC INDICATIVO DE GERÊNCIA | UND | 5 | 3.332 | 7.936 | 16.66 | 39.68 | 56.34 | 0 | 3.332 | 7.936
3.47 | BASA | C206 -SEDOP-020023 | REMOÇÃO DE IMPERMEABILIZAÇÃO E PROTEÇÃO MECÂNICA DAS CALHAS E LAJES | M2 | 10 | 5.855 | 14.744 | 58.55 | 147.44 | 205.99 | 0 | 5.855 | 14.744
3.48 | BASA | C244- BASA | REMOÇÃO DE TOTEM METÁLICO EXTERNO DE APROX. 5,40 M DE ALTURA | UND | 1 | 576.32 | 190.78 | 576.32 | 190.78 | 767.1 | 0 | 576.32 | 190.78
3.49 | BASA | C248-BASA | REMOÇÃO DE PLACA TIPO HORIZONTAL METÁLICA OU PLACA DE IDENTIFICAÇÃO HORIZONTAL EXISTENTE | UND | 1 | 293.88 | 74.35 | 293.88 | 74.35 | 368.23 | 0 | 293.88 | 74.35
3.50 | BASA | C270-BASA-PINI | REMOÇÃO DE ESPELHO | M2 | 1 | 8.45 | 24.5 | 8.45 | 24.5 | 32.95 | 0 | 8.45 | 24.5
3.51 | BASA | C312-BASA | DESMONTAGEM E REMOÇÃO DE BIOMBOS DE PRIVACIDADE DOS CAIXAS E GERENCIA EM VIDRO TEMPERADO, INCLUINDO PERFIL METÁLICO E SEUS ACESSÓRIOS. | M2 | 20 | 0 | 58.85 | 0 | 1177 | 1177 | 0 | 0 | 58.85
3.52 | BASA | C325-BASA | REMOÇÃO DE BARRAS DE APOIO OU PUXADOR DE PORTA DE BANHEIRO PCD | UND | 3 | 1.666 | 3.968 | 4.998 | 11.904 | 16.902 | 0 | 1.666 | 3.968
3.53 | BASA | C327-BASA-ORSE-12504 | REMOÇÃO DE DIVISÓRIA DE GRANITO (OU MARMORE) | M2 | 1 | 6.4225 | 15.5764 | 6.4225 | 15.5764 | 21.9989 | 0 | 6.4225 | 15.5764
3.54 | BASA | C329-BASA-SEDOP-020847 | REMOÇÃO DE CAIXA DE AR CONDICIONADO | UND | 1 | 10.9483 | 27.2744 | 10.9483 | 27.2744 | 38.2227 | 0 | 10.9483 | 27.2744
3.55 | BASA | C93-BASA | REMOÇÃO DE ADESIVOS NA VIDRAÇARIA | UND | 20 | 0.833 | 1.984 | 16.66 | 39.68 | 56.34 | 0 | 0.833 | 1.984
3.56 | BASA | C331-BASA-ORSE-11101 | REMOÇÃO DE CAIXA DE INCÊNDIO, INCLUSIVE REGISTROS, MANGUEIRAS E ACESSÓRIOS | UND | 1 | 16.78 | 43.96 | 16.78 | 43.96 | 60.74 | 0 | 16.78 | 43.96
3.57 | BASA | C332-BASA-ORSE-04859 | REMOÇÃO DE FECHADURA OU FECHO | UND | 2 | 2.0775 | 5.9875 | 4.155 | 11.975 | 16.13 | 0 | 2.0775 | 5.9875
3.58 | BASA | C333-BASA-ORSE-04860 | REMOÇÃO DE FITA DE PISO (INCLUSIVE LIMPEZA) | M | 10 | 2.2935 | 5.454 | 22.935 | 54.54 | 77.475 | 0 | 2.2935 | 5.454
3.59 | BASA | C334-BASA-SEDOP-021527 | REMOÇÃO DE GRADE DE FERRO | M2 | 10 | 10.044 | 25.52 | 100.44 | 255.2 | 355.64 | 0 | 10.044 | 25.52
3.60 | BASA | C92-BASA | REMOÇÃO DE PLACA DE IDENTIFICAÇÃO HORIZONTAL METÁLICA DA FACHADA DO BANCO | UND | 1 | 293.88 | 75.51 | 293.88 | 75.51 | 369.39 | 0 | 293.88 | 75.51
3.61 | BASA | C335-BASA-SEDOP-021528 | REMOÇÃO DE MOLA AÉREA HIDRÁULICA DE PORTA | UND | 2 | 4.155 | 11.975 | 8.31 | 23.95 | 32.26 | 0 | 4.155 | 11.975
3.62 | BASA | C336-BASA-SINAPI-102188 | REMOÇÃO DE MOLA HIDRÁULICA DE PISO | UND | 1 | 30.0812 | 70.8173 | 30.0812 | 70.8173 | 100.8986 | 0 | 30.0812 | 70.8173
3.63 | BASA | C338-BASA | REMOÇÃO DE PGDM, INCLUSIVE DESMONTAGEM E EMBALAGEM | UND | 1 | 386.77 | 751.406 | 386.77 | 751.406 | 1138.176 | 0 | 386.77 | 751.406
3.64 | BASA | C107-BASA | REMOÇÃO DE PAINEL ELETRÔNICO DE SENHA OU TV PLANA | UND | 2 | 2.499 | 5.952 | 4.998 | 11.904 | 16.902 | 0 | 2.499 | 5.952
3.65 | BASA | C194 - BASA | Remoção de mobiliários e armários | UND | 20 | 0.833 | 1.984 | 16.66 | 39.68 | 56.34 | 0 | 0.833 | 1.984
3.66 | BASA | C94-BASA | REMOÇÃO DE PLACA METÁLICA DE IDENTIFICAÇÃO VISUAL DOS CASH'S DO BANCO | UND | 1 | 16.64 | 43.7 | 16.64 | 43.7 | 60.34 | 0 | 16.64 | 43.7
3.67 | BASA | C95-BASA | REMOÇÃO DE BIOMBO DE PRIVACIDADE METÁLICO DOS CASH'S DO BANCO | UND | 1 | 8.39 | 21.98 | 8.39 | 21.98 | 30.37 | 0 | 8.39 | 21.98
3.68 | SINAPI | 90443 | RASGO LINEAR MANUAL EM ALVENARIA, PARA RAMAIS/ DISTRIBUIÇÃO DE INSTALAÇÕES HIDRÁULICAS, DIÂMETROS MENORES OU IGUAIS A 40 MM. | M | 5 | 2.28 | 8.15 | 11.4 | 40.75 | 52.15 | 0 | 2.28 | 8,15
3.69 | SINAPI | 91222 | RASGO LINEAR MANUAL EM ALVENARIA, PARA RAMAIS/ DISTRIBUIÇÃO DE INSTALAÇÕES HIDRÁULICAS, DIÂMETROS MAIORES QUE 40 MM E MENORES OU IGUAIS A 75 MM. | M | 5 | 2.53 | 9.07 | 12.65 | 45.35 | 58 | 0 | 2.53 | 9,07
3.70 | SINAPI | 103288 | RASGO E CHUMBAMENTO EM ALVENARIA PARA TUBOS DE SPLIT PAREDE DE 9000 A 24000 BTUS/H. | UN | 2 | 5.04 | 13.89 | 10.08 | 27.78 | 37.86 | 0 | 5.04 | 13,89
3.71 | SINAPI | 90444 | RASGO LINEAR MECANIZADO EM CONTRAPISO, PARA RAMAIS/ DISTRIBUIÇÃO DE INSTALAÇÕES HIDRÁULICAS, DIÂMETROS MENORES OU IGUAIS A 40 MM. | M | 5 | 4.07 | 11.02 | 20.35 | 55.1 | 75.45 | 0 | 4.07 | 11,02
3.72 | SINAPI | 90445 | RASGO LINEAR MECANIZADO EM CONTRAPISO, PARA RAMAIS/ DISTRIBUIÇÃO DE INSTALAÇÕES HIDRÁULICAS, DIÂMETROS MAIORES QUE 40 MM E MENORES OU IGUAIS A 75 MM. | M | 5 | 5.44 | 14.58 | 27.2 | 72.9 | 100.1 | 0 | 5.44 | 14,58
3.73 | SINAPI | 90436 | FURO MANUAL EM ALVENARIA, PARA INSTALAÇÕES HIDRÁULICAS, DIÂMETROS MENORES OU IGUAIS A 40 MM. | UN | 2 | 4.29 | 15.14 | 8.58 | 30.28 | 38.86 | 0 | 4.29 | 15,14
3.74 | SINAPI | 90437 | FURO MANUAL EM ALVENARIA, PARA INSTALAÇÕES HIDRÁULICAS, DIÂMETROS MAIORES QUE 40 MM E MENORES OU IGUAIS A 75 MM. | UN | 2 | 11.53 | 40.26 | 23.06 | 80.52 | 103.58 | 0 | 11.53 | 40,26
3.75 | SINAPI | 90438 | FURO MANUAL EM ALVENARIA, PARA INSTALAÇÕES HIDRÁULICAS, DIÂMETROS MAIORES QUE 75 MM E MENORES OU IGUAIS A 100 MM. | UN | 2 | 16.85 | 58.78 | 33.7 | 117.56 | 151.26 | 0 | 16.85 | 58,78
3.76 | SINAPI | 90439 | FURO MECANIZADO EM CONCRETO, COM MARTELO DEMOLIDOR, PARA INSTALAÇÕES HIDRÁULICAS, DIÂMETROS MENORES OU IGUAIS A 40 MM. | UN | 2 | 3.13 | 7.95 | 6.26 | 15.9 | 22.16 | 0 | 3.13 | 7,95
3.77 | SINAPI | 90440 | FURO MECANIZADO EM CONCRETO, COM MARTELO DEMOLIDOR, PARA INSTALAÇÕES HIDRÁULICAS, DIÂMETROS MAIORES QUE 40 MM E MENORES OU IGUAIS A 75 MM. | UN | 2 | 8.48 | 21.09 | 16.96 | 42.18 | 59.14 | 0 | 8.48 | 21,09
3.78 | SINAPI | 90441 | FURO MECANIZADO EM CONCRETO, COM MARTELO DEMOLIDOR, PARA INSTALAÇÕES HIDRÁULICAS, DIÂMETROS MAIORES QUE 75 MM E MENORES OU IGUAIS A 150 MM. | UN | 2 | 12.43 | 30.76 | 24.86 | 61.52 | 86.38 | 0 | 12.43 | 30,76
4.0 |  |  | RECUPERAÇÃO DE ESTRUTURA | - | [6 empty] | 33457.13
4.1 | PINI | 05.108.000100.SER | Aplicação de solvente em substrato impregnado | m² | 5 | 23.62 | 4.19 | 118.1 | 20.95 | 139.05 | 0 | 23.62 | 4.19
4.2 | PINI | 05.108.000200.SER | Preparação do substrato para reparo em estrutura de concreto por apicoamento manual da superfície | m² | 5 | 0 | 63.43 | 0 | 317.15 | 317.15 | 0 | 0 | 63.43
4.3 | PINI | 05.108.000210.SER | Preparação do substrato para reparo em estrutura de concreto por saturação com água | m² | 5 | 16.59 | 2.54 | 82.95 | 12.7 | 95.65 | 0 | 16.59 | 2.54
4.4 | PINI | 05.108.000250.SER | Queima controlada para preparo do substrato para reparo estrutural | m² | 5 | 1.64 | 23.88 | 8.2 | 119.4 | 127.6 | 0 | 1.64 | 23.88
4.5 | PINI | 05.108.000260.SER | Remoção de concreto com martelo rompedor até 5 cm de profundidade | m² | 5 | 12.05 | 28.9 | 60.25 | 144.5 | 204.75 | 0 | 12.05 | 28.9
4.6 | PINI | 05.108.000270.SER | Escarificação manual, corte de concreto até 3 cm de profundidade | m² | 5 | 0 | 126.86 | 0 | 634.3 | 634.3 | 0 | 0 | 126.86
4.7 | PINI | 05.108.000280.SER | Frezamento mecânico com máquinas de desbaste frezadora mecânica para preparo do substrato | m² | 5 | 206.25 | 6.34 | 1031.25 | 31.7 | 1062.95 | 0 | 206.25 | 6.34
4.8 | PINI | 05.108.000300.SER | Escovamento manual do substrato | m² | 5 | 4.75 | 4.19 | 23.75 | 20.95 | 44.7 | 0 | 4.75 | 4.19
4.9 | PINI | 05.108.000350.SER | Limpeza do substrato com aplicação de jato de água quente | m² | 5 | 20.8 | 1.65 | 104 | 8.25 | 112.25 | 0 | 20.8 | 1.65
4.10 | PINI | 05.108.000380.SER | Jato de areia seca para limpeza do substrato | m² | 5 | 111.63 | 12.23 | 558.15 | 61.15 | 619.3 | 0 | 111.63 | 12.23
4.11 | PINI | 05.108.000400.SER | Limpeza do substrato com lavagem à base de soluções ácidas em pisos ou paredes | m² | 5 | 8.28 | 4.78 | 41.4 | 23.9 | 65.3 | 0 | 8.28 | 4.78
4.12 | PINI | 05.108.000410.SER | Limpeza do substrato com utilização de solventes voláteis | m² | 5 | 27.63 | 3.17 | 138.15 | 15.85 | 154 | 0 | 27.63 | 3.17
4.13 | PINI | 05.108.000420.SER | Limpeza do substrato com jato de ar comprimido | m² | 5 | 11.59 | 1.27 | 57.95 | 6.35 | 64.3 | 0 | 11.59 | 1.27
4.14 | PINI | 05.108.000430.SER | Lixamento elétrico da armadura com escova circular | m | 5 | 29.96 | 1.59 | 149.8 | 7.95 | 157.75 | 0 | 29.96 | 1.59
4.15 | PINI | 05.108.000440.SER | Limpeza do substrato para remoção de óleos e graxas impregnados superficialmente | m² | 5 | 23.62 | 3.17 | 118.1 | 15.85 | 133.95 | 0 | 23.62 | 3.17
4.16 | PINI | 05.108.000450.SER | Definição e demarcação da área de reparo de estruturas, utilizando disco de corte | m | 5 | 1.44 | 2.58 | 7.2 | 12.9 | 20.1 | 0 | 1.44 | 2.58
4.17 | PINI | 05.108.000600.SER | Reparo superficial em estrutura com argamassa cimentícia fluída # 3 a 5 cm | m³ | 1 | 6072 | 544.01 | 6072 | 544.01 | 6616.01 | 0 | 6072 | 544.01
4.18 | PINI | 05.108.000620.SER | Reparo de juntas de movimentação em piso com argamassa base epóxi | m² | 5 | 12.72 | 2.87 | 63.6 | 14.35 | 77.95 | 0 | 12.72 | 2.87
4.19 | PINI | 05.108.000640.SER | Reparo profundo em estrutura com argamassa cimentícia fluída | m³ | 1 | 6207.8 | 649.79 | 6207.8 | 649.79 | 6857.59 | 0 | 6207.8 | 649.79
4.20 | PINI | 05.108.000660.SER | Reparo profundo em estrutura com argamassa seca tipo "dry pack" isenta de retração | m³ | 1 | 7804.81 | 1241.75 | 7804.81 | 1241.75 | 9046.56 | 0 | 7804.81 | 1241.75
4.21 | PINI | 05.108.000680.SER | Limpeza do substrato com aplicação de jato de água fria | m² | 1 | 15.64 | 1.4 | 15.64 | 1.4 | 17.04 | 0 | 15.64 | 1.4
4.22 | PINI | 05.108.000700.SER | Reparo estrutural em fissuras por injeção de resina base epóxi em fissuras com e=0,3 a 1 mm | m | 5 | 138.36 | 46.6 | 691.8 | 233 | 924.8 | 0 | 138.36 | 46.6
4.23 | PINI | 05.108.000720.SER | Escarificação mecânica com disco de desbaste, corte de concreto até 0,5 cm de profundidade | m² | 5 | 48.98 | 6.34 | 244.9 | 31.7 | 276.6 | 0 | 48.98 | 6.34
4.24 | PINI | 05.108.000740.SER | Escarificação mecânica com rebarbador elétrico, corte de concreto até 3,0 cm de profundidade | m² | 5 | 20.45 | 31.72 | 102.25 | 158.6 | 260.85 | 0 | 20.45 | 31.72
4.25 | PINI | 05.108.000760.SER | Escarificação mecânica com rebarbador elétrico, corte de concreto até 5 cm de profundidade | m² | 5 | 24.54 | 38.06 | 122.7 | 190.3 | 313 | 0 | 24.54 | 38.06
4.26 | SINAPI | 90285 | GRAUTE FGK=30 MPA; TRAÇO 1:0,9:1,2:0,6 (EM MASSA SECA DE CIMENTO/ AREIA GROSSA/ BRITA 0/ ADITIVO) - PREPARO MECÂNICO COM BETONEIRA 400 L. | M3 | 1 | 525.88 | 78.9 | 525.88 | 78.9 | 604.78 | 0 | 525.88 | 78,90
4.27 | PINI | 06.103.000460.SER | Entelamento corretivo de superfície com trinca por retração ou dilatação, revestida com argamassa de cal hidratada e areia traço 1:3, largura da tela = 15 cm | m | 5 | 4.96 | 10.36 | 24.8 | 51.8 | 76.6 | 0 | 4.96 | 10.36
4.28 | PINI | 06.103.000465.SER | Entelamento preventivo de superfície sujeita a trinca, largura da tela adesiva 25 cm | m | 5 | 4.35 | 0.88 | 21.75 | 4.4 | 26.15 | 0 | 4.35 | 0.88
4.29 | BASA | C06-SINAPI-83730 | REPARO NA PLATIBANDA, LAJE DE PISO DO PATAMAR DA FACHADA DE ESTRUTURAS DE CONCRETO COM ARGAMASSA POLIMERICA DE ALTO DESEMPENHO, E=2 CM | M2 | 20 | 186.465 | 33.84 | 3729.3 | 676.8 | 4406.1 | 0 | 186.465 | 33.84
5.0 |  |  | MOVIMENTAÇÃO DE TERRA | - | [6 empty] | 464.76
5.1 | SINAPI | 94319 | ATERRO MANUAL DE VALAS COM SOLO ARGILO-ARENOSO. | M3 | 1 | 62.96 | 20.49 | 62.96 | 20.49 | 83.45 | 0 | 62.96 | 20,49
5.2 | SINAPI | 94342 | ATERRO MANUAL DE VALAS COM AREIA PARA ATERRO. | M3 | 1 | 56.22 | 20.49 | 56.22 | 20.49 | 76.71 | 0 | 56.22 | 20,49
5.3 | PINI | 02.105.000050.SER | Aterro mecanizado com reaproveitamento de solo escavado no local | m³ | 1 | 14.38 | 0.68 | 14.38 | 0.68 | 15.06 | 0 | 14.38 | 0.68
5.4 | PINI | 02.105.000074.SER | Carga manual de terra em caminhão basculante | m³ | 1 | 24.77 | 27.31 | 24.77 | 27.31 | 52.08 | 0 | 24.77 | 27.31
5.5 | SINAPI | 93358 | ESCAVAÇÃO MANUAL DE VALA COM PROFUNDIDADE MENOR OU IGUAL A 1,30 M. | M3 | 1 | 32.94 | 78.5 | 32.94 | 78.5 | 111.44 | 0 | 32.94 | 78,50
5.6 | PINI | 02.105.000060.SER | Escavação manual de vala em solo de 1ª categoria profundidade até 2 m | m³ | 1 | 0 | 50.74 | 0 | 50.74 | 50.74 | 0 | 0 | 50.74
5.7 | PINI | 02.105.000072.SER | Reaterro manual de vala | m³ | 1 | 0 | 5.71 | 0 | 5.71 | 5.71 | 0 | 0 | 5.71
5.8 | PINI | 02.105.000073.SER | Reaterro e compactação manual de vala por apiloamento com soquete | m³ | 1 | 0 | 50.54 | 0 | 50.54 | 50.54 | 0 | 0 | 50.54
5.9 | PINI | 02.105.000070.SER | Regularização de fundo de vala com soquete | m² | 1 | 0 | 19.03 | 0 | 19.03 | 19.03 | 0 | 0 | 19.03
6.0 |  |  | FUNDAÇÕES | - | [6 empty] | 4296.1052
6.1 | SINAPI | 94962 | CONCRETO MAGRO PARA LASTRO, TRAÇO 1:4,5:4,5 (EM MASSA SECA DE CIMENTO/ AREIA MÉDIA/ BRITA 1) - PREPARO MECÂNICO COM BETONEIRA 400 L. | M3 | 1 | 252.99 | 76.45 | 252.99 | 76.45 | 329.44 | 0 | 252.99 | 76,45
6.2 | SINAPI | 94963 | CONCRETO FCK = 15MPA, TRAÇO 1:3,4:3,5 (EM MASSA SECA DE CIMENTO/ AREIA MÉDIA/ BRITA 1) - PREPARO MECÂNICO COM BETONEIRA 400 L. | M3 | 1 | 287.98 | 75.9 | 287.98 | 75.9 | 363.88 | 0 | 287.98 | 75,90
6.3 | SINAPI | 94964 | CONCRETO FCK = 20MPA, TRAÇO 1:2,7:3 (EM MASSA SECA DE CIMENTO/ AREIA MÉDIA/ BRITA 1) - PREPARO MECÂNICO COM BETONEIRA 400 L. | M3 | 1 | 318.16 | 82.73 | 318.16 | 82.73 | 400.89 | 0 | 318.16 | 82,73
6.4 | SINAPI | 94965 | CONCRETO FCK = 25MPA, TRAÇO 1:2,3:2,7 (EM MASSA SECA DE CIMENTO/ AREIA MÉDIA/ BRITA 1) - PREPARO MECÂNICO COM BETONEIRA 400 L. | M3 | 1 | 337.26 | 75.46 | 337.26 | 75.46 | 412.72 | 0 | 337.26 | 75,46
6.5 | SINAPI | 102487 | CONCRETO CICLÓPICO FCK = 15MPA, 30% PEDRA DE MÃO EM VOLUME REAL, INCLUSIVE LANÇAMENTO. | M3 | 1 | 330.06 | 229.78 | 330.06 | 229.78 | 559.84 | 0 | 330.06 | 229,78
6.6 | PINI | 04.107.000030.SER | Forma para fundação com tábuas e sarrafos | m² | 5 | 112.67 | 66.68 | 563.35 | 333.4 | 896.75 | 0 | 112.67 | 66.68
6.7 | SINAPI | 103670 | LANÇAMENTO COM USO DE BALDES, ADENSAMENTO E ACABAMENTO DE CONCRETO EM ESTRUTURAS. | M3 | 1 | 104.59 | 264.42 | 104.59 | 264.42 | 369.01 | 0 | 104.59 | 264,42
6.8 | SINAPI | 95240 | LASTRO DE CONCRETO MAGRO, APLICADO EM PISOS, LAJES SOBRE SOLO OU RADIERS, ESPESSURA DE 3 CM. | M2 | 1 | 10.32 | 7.18 | 10.32 | 7.18 | 17.5 | 0 | 10.32 | 7,18
6.9 | BASA | C341-BASA-SEDOP-040025 | FUNDAÇÃO CORRIDA COM SEIXO | M3 | 1 | 580.3952 | 365.68 | 580.3952 | 365.68 | 946.0752 | 0 | 580.3952 | 365.68
7.0 |  |  | ESTRUTURA | - | [6 empty] | 29301.38
7.1 | SINAPI | 96543 | ARMAÇÃO DE BLOCO, VIGA BALDRAME E SAPATA UTILIZANDO AÇO CA-60 DE 5 MM - MONTAGEM. | KG | 50 | 11.9 | 9.74 | 595 | 487 | 1082 | 0 | 11.9 | 9,74
7.2 | PINI | 05.101.000020.SER | Armadura de aço CA-50 para estruturas de concreto armado, Ø até 12,5 mm, corte, dobra e montagem | kg | 50 | 9.24 | 4.03 | 462 | 201.5 | 663.5 | 0 | 9.24 | 4.03
7.3 | PINI | 05.101.000031.SER | Armadura de aço CA-60 para estruturas de concreto armado, Ø de 5,00 até 7,00 mm, corte, dobra e montagem | kg | 50 | 18.24 | 4.03 | 912 | 201.5 | 1113.5 | 0 | 18.24 | 4.03
7.4 | PINI | 05.101.000032.SER | Armadura de aço CA-60 para estruturas de concreto armado, Ø de 8,00 até 9,50 mm, corte, dobra e montagem | kg | 50 | 24.4 | 2.52 | 1220 | 126 | 1346 | 0 | 24.4 | 2.52
7.5 | PINI | 05.101.000050.SER | Armadura de tela de aço CA-60 Ø 4,20 mm, malha de 10 x 10 cm | m² | 50 | 52.58 | 1.93 | 2629 | 96.5 | 2725.5 | 0 | 52.58 | 1.93
7.6 | SINAPI | 102475 | CONCRETO FCK = 20MPA, TRAÇO 1:2,6:2,9 (EM MASSA SECA DE CIMENTO/ AREIA MÉDIA/ SEIXO ROLADO) - PREPARO MECÂNICO COM BETONEIRA 400 L. | M3 | 1 | 420.41 | 85.29 | 420.41 | 85.29 | 505.7 | 0 | 420.41 | 85,29
7.7 | PINI | 05.103.000015.SER | Escoramento em madeira, com pontaletes 7,5 x 7,5cm para altura de 2,7 a 3 m | m² | 10 | 109.7 | 6.66 | 1097 | 66.6 | 1163.6 | 0 | 109.7 | 6.66
7.8 | SINAPI | 104488 | COMPOSIÇÃO PARAMÉTRICA PARA EXECUÇÃO DE ESTRUTURAS DE CONCRETO ARMADO, PARA EDIFICAÇÃO INSTITUCIONAL TÉRREA, FCK = 25 MPA. | M3 | 1 | 287.63 | 66.14 | 287.63 | 66.14 | 353.77 | 0 | 287.63 | 66,14
7.9 | SINAPI | 92263 | FABRICAÇÃO DE FÔRMA PARA ESTRUTURAS SIMILARES, EM CHAPA DE MADEIRA COMPENSADA RESINADA, E = 17 MM. | M2 | 20 | 114.3 | 41.28 | 2286 | 825.6 | 3111.6 | 0 | 114.3 | 41,28
7.10 | SINAPI | 92409 | MONTAGEM E DESMONTAGEM DE FÔRMA DE PILARES RETANGULARES E ESTRUTURAS SIMILARES, PÉ-DIREITO SIMPLES, EM MADEIRA SERRADA, 1 UTILIZAÇÃO. | M2 | 20 | 137.66 | 108.43 | 2753.2 | 2168.6 | 4921.8 | 0 | 137.66 | 108,43
7.11 | SINAPI | 92482 | MONTAGEM E DESMONTAGEM DE FÔRMA DE LAJE MACIÇA, PÉ-DIREITO SIMPLES, EM MADEIRA SERRADA, 1 UTILIZAÇÃO. | M2 | 20 | 270.63 | 116.16 | 5412.6 | 2323.2 | 7735.8 | 0 | 270.63 | 116,16
7.12 | SINAPI | 101963 | LAJE PRÉ-MOLDADA UNIDIRECIONAL, BIAPOIADA, PARA PISO, ENCHIMENTO EM CERÂMICA, VIGOTA CONVENCIONAL, ALTURA TOTAL DA LAJE (ENCHIMENTO+CAPA) = (8+4). | M2 | 20 | 151.28 | 31.89 | 3025.6 | 637.8 | 3663.4 | 0 | 151.28 | 31,89
7.13 | SINAPI | 103670 | LANÇAMENTO COM USO DE BALDES, ADENSAMENTO E ACABAMENTO DE CONCRETO EM ESTRUTURAS. | M3 | 1 | 104.59 | 264.42 | 104.59 | 264.42 | 369.01 | 0 | 104.59 | 264,42
7.14 | SINAPI | 93182 | VERGA PRÉ-MOLDADA COM ATÉ 1,5 M DE VÃO. | M | 5 | 22.16 | 29.15 | 110.8 | 145.75 | 256.55 | 0 | 22.16 | 29,15
7.15 | SINAPI | 94588 | CONTRAMARCO DE AÇO, FIXAÇÃO COM PARAFUSO - FORNECIMENTO E INSTALAÇÃO. | M | 5 | 46.11 | 11.82 | 230.55 | 59.1 | 289.65 | 0 | 46.11 | 11,82
8.0 |  |  | PAREDES, PAINEIS E VIDROS | - | [6 empty] | 165465.916
8.1 | SINAPI | 98458 | TAPUME COM COMPENSADO DE MADEIRA. | M2 | 45 | 61.18 | 32.02 | 2753.1 | 1440.9 | 4194 | 0 | 61.18 | 32,02
8.2 | SINAPI | 103329 | ALVENARIA DE VEDAÇÃO DE BLOCOS CERÂMICOS FURADOS NA HORIZONTAL DE 9X19X19 CM (ESPESSURA 9 CM) E ARGAMASSA DE ASSENTAMENTO COM PREPARO MANUAL. | M2 | 20 | 47.38 | 56.83 | 947.6 | 1136.6 | 2084.2 | 0 | 47.38 | 56,83
8.3 | SINAPI | 103331 | ALVENARIA DE VEDAÇÃO DE BLOCOS CERÂMICOS FURADOS NA HORIZONTAL DE 11,5X19X19 CM (ESPESSURA 11,5 CM) E ARGAMASSA DE ASSENTAMENTO COM PREPARO MANUAL. | M2 | 20 | 50.33 | 43.04 | 1006.6 | 860.8 | 1867.4 | 0 | 50.33 | 43,04
8.4 | SINAPI | 96358 | PAREDE COM SISTEMA EM CHAPAS DE GESSO PARA DRYWALL, USO INTERNO, COM DUAS FACES SIMPLES E ESTRUTURA METÁLICA COM GUIAS SIMPLES, SEM VÃOS. | M2 | 20 | 74.03 | 14.22 | 1480.6 | 284.4 | 1765 | 0 | 74.03 | 14,22
8.5 | SINAPI | 96359 | PAREDE COM SISTEMA EM CHAPAS DE GESSO PARA DRYWALL, USO INTERNO, COM DUAS FACES SIMPLES E ESTRUTURA METÁLICA COM GUIAS SIMPLES PARA PAREDES COM ÁREA LÍQUIDA MAIOR OU IGUAL A 6 M2, COM VÃOS. | M2 | 20 | 82.26 | 16.2 | 1645.2 | 324 | 1969.2 | 0 | 82.26 | 16,20
8.6 | BASA | C240-BASA-SINAPI-102235 | DIVISÓRIA FIXA EM VIDRO TEMPERADO 8 MM, COM ESTRUTURA EM PERFIL DE ALUMÍNIO ANODIZADO COR N/B/P | M2 | 20 | 387.6414 | 58.3494 | 7752.8272 | 1166.9888 | 8919.816 | 0 | 387.6414 | 58.3494
8.7 | SINAPI | 102180 | VIDRO TEMPERADO, E = 8 MM, ENCAIXADO EM PERFIL U | M2 | 20 | 431.8 | 58.85 | 8636 | 1177 | 9813 | 0 | 431.8 | 58,85
8.8 | SINAPI | 102181 | VIDRO TEMPERADO, E = 10 MM, ENCAIXADO EM PERFIL U | M2 | 20 | 530.95 | 55.21 | 10619 | 1104.2 | 11723.2 | 0 | 530.95 | 55,21
8.9 | BASA | C233-SINAPI-102181 | REINSTALAÇÃO DA DIVISÓRIA EM VIDRO TEMPERADO INCOLOR, ESPESSURA 10MM, COM SUBSTITUIÇÃO DE FERRAGENS | M2 | 20 | 164.45 | 55.21 | 3289 | 1104.2 | 4393.2 | 0 | 164.45 | 55.21
8.10 | SINAPI | 102253 | DIVISORIA SANITÁRIA, TIPO CABINE, EM GRANITO CINZA POLIDO, ESP = 3CM, ASSENTADO COM ARGAMASSA COLANTE AC III-E, INCLUSIVE FERRAGENS. | M2 | 5 | 933.48 | 82.5 | 4667.4 | 412.5 | 5079.9 | 0 | 933.48 | 82,50
8.11 | PINI | 06.102.000005.SER | Divisória estruturada em perfil de alumínio duplo, com painel em laminado melamínico colméia # 35mm | m² | 50 | 328.51 | 0 | 16425.5 | 0 | 16425.5 | 0 | 328.51 | 0
8.12 | PINI | 06.102.000010.SER | Divisória estruturada em perfil de alumínio duplo, com painel em laminado melamínico miolo maciço semi-acústico e incombustível # 35mm | m² | 50 | 619.77 | 0 | 30988.5 | 0 | 30988.5 | 0 | 619.77 | 0
8.13 | BASA | C302-BASA-SEDOP | FORNECIMENTO E INSTALAÇÃO DE DIVISÓRIA DIVILUX PEFIL ALUMÍNIO / MIOLO CELULAR (PAINEL / VIDRO / PAINEL) | M2 | 50 | 85.03 | 32.8425 | 4251.5 | 1642.125 | 5893.625 | 0 | 85.03 | 32.8425
8.14 | BASA | C303-BASA-SEDOP | FORNECIMENTO E INSTALAÇÃO DE DIVISÓRIA DIVILUX PEFIL ALUMÍNIO / MIOLO CELULAR (PAINEL CEGO) | M2 | 50 | 75.48 | 32.8425 | 3774 | 1642.125 | 5416.125 | 0 | 75.48 | 32.8425
8.15 | BASA | C167-BASA-ORSE-12630 | REINSTALAÇÃO DE DIVISÓRIA TIPO CHAPA EM MADEIRA | M2 | 50 | 8.32 | 21.895 | 416 | 1094.75 | 1510.75 | 0 | 8.32 | 21.895
8.16 | SINAPI | 102162 | FORNECIMENTO E NSTALAÇÃO DE VIDRO LISO INCOLOR, E = 4 MM, EM ESQUADRIA DE ALUMÍNIO OU PVC, FIXADO COM BAGUETE. | M2 | 5 | 286.96 | 30.49 | 1434.8 | 152.45 | 1587.25 | 0 | 286.96 | 30,49
8.17 | SINAPI | 102166 | FORNECIMENTO E INSTALAÇÃO DE VIDRO LISO INCOLOR, E = 6 MM, EM ESQUADRIA DE ALUMÍNIO OU PVC, FIXADO COM BAGUETE. | M2 | 5 | 306.7 | 18.64 | 1533.5 | 93.2 | 1626.7 | 0 | 306.7 | 18,64
8.18 | SINAPI | 102172 | FORNECIMEWNTO E INSTALAÇÃO DE VIDRO ARAMADO, E = 7 MM, EM ESQUADRIA DE ALUMÍNIO OU PVC, FIXADO COM BAGUETE. | M2 | 5 | 493.37 | 18.64 | 2466.85 | 93.2 | 2560.05 | 0 | 493.37 | 18,64
8.19 | SINAPI | 102176 | FORNECIMENTO E INSTALAÇÃO PELE DE VIDRO LAMINADO, E = 8 MM (4+4), PERFIS DE ALUMÍNIO PRETO PARA ESTUTURA, COLUNA, MEIA COLUNA, QUADRO COMPLEMENTARES, COMPONENTES DE MONTAGEM PARA FIXAÇÃO E VEDAÇÃO | M2 | 50 | 888.09 | 64.88 | 44404.5 | 3244 | 47648.5 |  | 888.09 | 64,88
9.0 |  |  | REVESTIMENTO | - | [6 empty] | 43041.4
9.1 | SINAPI | 87893 | CHAPISCO APLICADO EM ALVENARIA ARGAMASSA TRAÇO 1:3 COM PREPARO MANUAL. | M2 | 80 | 3.01 | 5.14 | 240.8 | 411.2 | 652 | 0 | 3.01 | 5,14
9.2 | SINAPI | 87530 | REBOCO TIPO MASSA ÚNICA, PARA RECEBIMENTO DE PINTURA, EM ARGAMASSA TRAÇO 1:2:8, PREPARO MANUAL, ESPESSURA DE 20MM, COM EXECUÇÃO DE TALISCAS. | M2 | 80 | 19.16 | 22.82 | 1532.8 | 1825.6 | 3358.4 | 0 | 19.16 | 22,82
9.3 | SINAPI | 87528 | EMBOÇO, PARA RECEBIMENTO DE CERÂMICA, EM ARGAMASSA TRAÇO 1:2:8, PREPARO MANUAL, ESPESSURA DE 20MM, COM EXECUÇÃO DE TALISCAS. | M2 | 10 | 20.16 | 25.5 | 201.6 | 255 | 456.6 | 0 | 20.16 | 25,50
9.4 | SINAPI | 87244 | REVESTIMENTO CERÂMICO PARA PAREDES EXTERNAS EM PASTILHAS DE PORCELANA 2,5x2,5CM, 5 X 5 CM OU 10X10CM(PLACAS DE 30 X 30 CM), ALINHADAS A PRUMO. | M2 | 10 | 215.26 | 39.15 | 2152.6 | 391.5 | 2544.1 | 0 | 215.26 | 39,15
9.5 | SINAPI | 87265 | REVESTIMENTO CERÂMICO PARA PAREDES INTERNAS COM PLACAS TIPO ESMALTADA EXTRA DE DIMENSÕES 20X20 CM | M2 | 10 | 58.06 | 18.11 | 580.6 | 181.1 | 761.7 | 0 | 58.06 | 18,11
9.6 | BASA | C279-SEDOP-061458 | Painel em alumínio composto (acm) constituído por chapas de alumínio, pintadas em ambas as faces, e núcleo de polietileno, espessura total 3,00 mm, incluindo estrutura de fixação | M2 | 40 | 691.41 | 170.36 | 27656.4 | 6814.4 | 34470.8 | 0 | 691.41 | 170.36
9.7 | BASA | C198 -SINAPI | Rejuntamento de paredes e piso | M² | 200 | 1.889 | 2.1 | 377.8 | 420 | 797.8 | 0 | 1.889 | 2.1
10.0 |  |  | FORRO | - | [6 empty] | 8626.6419
10.1 | BASA | C256-SINAPI-96114 | SERVIÇO DE INSTALAÇÃO DE FORRO MODULAR REMOVÍVEL EXISTENTE COM SUPORTE EM PERFIL "T" LEVE 24MM, EM ALUMÍNIO COM COMPLEMENTO DE ATÉ 20% | M2 | 50 | 12.4404 | 14.7224 | 622.0208 | 736.1212 | 1358.142 | 0 | 12.4404 | 14.7224
10.2 | PINI | 21.102.000015.SER | Forro removível de gesso acartonado apoiados em perfis metálicos suspensos 125 x 62 cm x 12,5 mm | m² | 20 | 127.49 | 0 | 2549.8 | 0 | 2549.8 | 0 | 127.49 | 0
10.3 | SINAPI | 96113 | FORRO EM PLACAS DE GESSO, PARA AMBIENTES COMERCIAIS. | M2 | 10 | 24.52 | 27.76 | 245.2 | 277.6 | 522.8 | 0 | 24.52 | 27,76
10.4 | SINAPI | 99054 | ACABAMENTOS PARA FORRO (SANCA DE GESSO, MONTADA NA OBRA). | M2 | 20 | 28.66 | 38.66 | 573.2 | 773.2 | 1346.4 | 0 | 28.66 | 38,66
10.5 | SINAPI | 96120 | ACABAMENTOS PARA FORRO (MOLDURA DE GESSO). | M | 20 | 1.73 | 1.6 | 34.6 | 32 | 66.6 | 0 | 1.73 | 1,60
10.6 | SINAPI | 96486 | FORRO EM RÉGUAS DE PVC, LISO, PARA AMBIENTES COMERCIAIS, INCLUSIVE ESTRUTURA BIDIRECIONAL DE FIXAÇÃO. | M2 | 20 | 61.21 | 12.44 | 1224.2 | 248.8 | 1473 | 0 | 61.21 | 12,44
10.7 | SINAPI | 96114 | FORRO EM DRYWALL, PARA AMBIENTES COMERCIAIS, INCLUSIVE ESTRUTURA BIRECIONAL DE FIXAÇÃO. | M2 | 10 | 54.6 | 19.41 | 546 | 194.1 | 740.1 | 0 | 54.6 | 19,41
10.8 | SINAPI | 96123 | ACABAMENTOS PARA FORRO (MOLDURA EM DRYWALL, COM LARGURA DE 15 CM). | M | 20 | 19.69 | 8.8 | 393.8 | 176 | 569.8 | 0 | 19.69 | 8,80
11.0 |  |  | PAVIMENTAÇÃO | - | [6 empty] | 27694.7
11.1 | SINAPI | 87632 | CONTRAPISO EM ARGAMASSA TRAÇO 1:4 (CIMENTO E AREIA), PREPARO MANUAL, ESPESSURA 3CM. | M2 | 50 | 26.34 | 17.78 | 1317 | 889 | 2206 | 0 | 26.34 | 17,78
11.2 | SINAPI | 101749 | PISO CIMENTADO, TRAÇO 1:3 (CIMENTO E AREIA), ACABAMENTO LISO, ESPESSURA 4,0 CM | M2 | 50 | 32.23 | 18.98 | 1611.5 | 949 | 2560.5 | 0 | 32.23 | 18,98
11.3 | SINAPI | 98671 | Piso em granito, espessura 2 cm, Assentado com argamassa pré-fabricada de cimento colante, Inclusive rejuntamento | M2 | 5 | 473.16 | 41.22 | 2365.8 | 206.1 | 2571.9 | 0 | 473.16 | 41,22
11.4 | SINAPI | 101091 | PISO EM LADRILHO HIDRÁULICO APLICADO EM AMBIENTES EXTERNOS. | M2 | 50 | 119.32 | 41.86 | 5966 | 2093 | 8059 | 0 | 119.32 | 41,86
11.5 | SINAPI | 101727 | PISO VINÍLICO SEMI-FLEXÍVEL EM PLACAS, PADRÃO LISO, ESPESSURA 3,2 MM, FIXADO COM COLA. | M2 | 10 | 176.54 | 5.78 | 1765.4 | 57.8 | 1823.2 | 0 | 176.54 | 5,78
11.6 | SINAPI | 101734 | PISO DE BORRACHA PASTILHADO, ESPESSURA 15MM, ASSENTADO COM ARGAMASSA. | M2 | 5 | 356.46 | 24.38 | 1782.3 | 121.9 | 1904.2 | 0 | 356.46 | 24,38
11.7 | SINAPI | 101747 | PISO EM CONCRETO 20 MPA PREPARO MECÂNICO, ESPESSURA 7CM. | M2 | 50 | 72.2 | 3.61 | 3610 | 180.5 | 3790.5 | 0 | 72.2 | 3,61
11.8 | SINAPI | 87263 | Piso cerâmico retificado, não esmaltado, acabamento natural, espessura mínima 9,5mm, certificado pela ABNT NBR 15463, com absorção de água ≤ 0,1, resistência ao manchamento classe 5, local de tráfego indicado pelo fabricante para ambiente comercial interno molhado, cor bege, tamanho mínimo de 60x60cm, Referência: Bianco Plus Natural), na cor amêndoa | M2 | 20 | 161.15 | 15.76 | 3223 | 315.2 | 3538.2 | 0 | 161.15 | 15,76
11.9 | SINAPI | 87251 | REVESTIMENTO CERÂMICO PARA PISO COM PLACAS TIPO ESMALTADA DIMENSÕES 45X45 CM | M2 | 10 | 52.21 | 8.66 | 522.1 | 86.6 | 608.7 | 0 | 52.21 | 8,66
11.10 | PINI | 22.150.000130.SER | Rejuntamento de piso cerâmico com argamassa pré-fabricada junta: 6 mm | m² | 20 | 5.07 | 3.17 | 101.4 | 63.4 | 164.8 | 0 | 5.07 | 3.17
11.11 | PINI | 22.121.000050.SER | Piso com revestimento à base de epóxi, duas demãos # 1,5 a 2,5 mm | m² | 10 | 20.46 | 26.31 | 204.6 | 263.1 | 467.7 | 0 | 20.46 | 26.31
12.0 |  |  | RODAPÉS, SOLEIRAS E PEITORIS | - | [6 empty] | 3431.7401
12.1 | BASA | C307-BASA-SINAPI-88650 | RODAPÉ EM CERÂMICO RETIFICADO, NÃO ESMALTADO, ACABAMENTO NATURAL, ESPESSURA MÍNIMA 9,5MM, CERTIFICADO PELA ABNT NBR 15463, COM ABSORÇÃO DE ÁGUA ≤ 0,1, RESISTÊNCIA AO MANCHAMENTO CLASSE 5, LOCAL DE TRÁFEGO INDICADO PELO FABRICANTE PARA AMBIENTE COMERCIAL INTERNO MOLHADO, COR BEGE, TAMANHO MÍNIMO DE 60X60CM, REFERÊNCIA:BIANCO PLUS NATURAL), | M | 20 | 25.3367 | 2.7328 | 506.7336 | 54.6566 | 561.3901 | 0 | 25.3367 | 2.7328
12.2 | SINAPI | 88648 | RODAPÉ CERÂMICO DE 7CM DE ALTURA COM PLACAS TIPO ESMALTADA DE DIMENSÕES 35X35CM. | M | 10 | 6.49 | 2.3 | 64.9 | 23 | 87.9 | 0 | 6.49 | 2,30
12.3 | SINAPI | 101738 | RODAPÉ EM MADEIRA, ALTURA 7CM, FIXADO COM COLA. | M | 5 | 26.62 | 11.68 | 133.1 | 58.4 | 191.5 | 0 | 26.62 | 11,68
12.4 | PINI | 22.148.000065.SER | Rodapé vinílico com 5 cm de altura, fixado com cola à base de neoprene | m | 5 | 26.75 | 1.23 | 133.75 | 6.15 | 139.9 | 0 | 26.75 | 1.23
12.5 | SINAPI | 98685 | RODAPÉ EM GRANITO, ALTURA 10 CM. | M | 5 | 83.67 | 10.38 | 418.35 | 51.9 | 470.25 | 0 | 83.67 | 10,38
12.6 | SINAPI | 98689 | SOLEIRA EM GRANITO, LARGURA 15 CM, ESPESSURA 2,0 CM. | M | 5 | 115.2 | 18.97 | 576 | 94.85 | 670.85 | 0 | 115.2 | 18,97
12.7 | SINAPI | 101965 | PEITORIL LINEAR EM GRANITO OU MÁRMORE, L = 15CM, COMPRIMENTO DE ATÉ 2M, ASSENTADO COM ARGAMASSA 1:6 COM ADITIVO. | M | 5 | 135.33 | 25.11 | 676.65 | 125.55 | 802.2 | 0 | 135.33 | 25,11
12.8 | PINI | 22.136.000135.SER | Peitoril de granito natural 25 cm, assentado com argamassa mista de cimento, cal e areia | m | 5 | 100 | 1.55 | 500 | 7.75 | 507.75 | 0 | 100 | 1.55
13.0 |  |  | ESQUADRIAS E SERRALHERIA | - | [6 empty] | 103769.3605
13.1 | BASA | C242-SINAPI-102182 | DESINSTALAÇÃO E INSTALAÇÃO DE PORTA PIVOTANTE EM VIDRO TEMPERADO EXISTENTE COM SUBSITUIÇÃO DO CONJ. DE FERRAGENS PARA PORTA DE VIDRO TEMPERADO, EM ZAMAC CROMADO, CONTEMPLANDO DOBRADICA INF., DOBRADICA SUP., PIVO PARA DOBRADICA INF., PIVO PARA DOBRADICA SUP., FECHADURA | UND | 2 | 250.7361 | 74.8077 | 501.4722 | 149.6154 | 651.0876 | 0 | 250.7361 | 74.8077
13.2 | BASA | C68-SINAPI-102184 | AJUSTE DA PORTA DE VIDRO TEMPERADO EXISTENTE | UND | 1 | 0 | 126.7 | 0 | 126.7 | 126.7 | 0 | 0 | 126.7
13.3 | SINAPI | 102182 | PORTA PIVOTANTE DE VIDRO TEMPERADO, 90X210 CM, ESPESSURA 10 MM, INCLUSIVE ACESSÓRIOS. | UN | 2 | 1195.75 | 74.79 | 2391.5 | 149.58 | 2541.08 | 0 | 1195.75 | 74,79
13.4 | SINAPI | 102183 | PORTA PIVOTANTE DE VIDRO TEMPERADO, 2 FOLHAS DE 90X210 CM, ESPESSURA DE 10MM, INCLUSIVE ACESSÓRIOS. | UN | 1 | 2395.8 | 159.75 | 2395.8 | 159.75 | 2555.55 | 0 | 2395.8 | 159,75
13.5 | SINAPI | 102184 | PORTA DE ABRIR COM MOLA HIDRÁULICA, EM VIDRO TEMPERADO, 90X210 CM, ESPESSURA 10 MM, INCLUSIVE ACESSÓRIOS. | UN | 1 | 2397.8 | 126.7 | 2397.8 | 126.7 | 2524.5 | 0 | 2397.8 | 126,70
13.6 | SINAPI | 102185 | PORTA DE ABRIR COM MOLA HIDRÁULICA, EM VIDRO TEMPERADO, 2 FOLHAS DE 90X210 CM, ESPESSURA DD 10MM, INCLUSIVE ACESSÓRIOS. | UN | 1 | 4799.78 | 263.3 | 4799.78 | 263.3 | 5063.08 | 0 | 4799.78 | 263,30
13.7 | BASA | C74- SINAPI-90822 | INSTALAÇÃO DE PORTA DE MADEIRA EM MELAMINICO | UND | 2 | 19.2709 | 53.9786 | 38.5418 | 107.9572 | 146.499 | 0 | 19.2709 | 53.9786
13.8 | SINAPI | 100695 | RECOLOCAÇÃO DE FOLHAS DE PORTA DE MADEIRA LEVE OU MÉDIA DE 60CM DE LARGURA, CONSIDERANDO REAPROVEITAMENTO DO MATERIAL. | UN | 2 | 21.61 | 53.93 | 43.22 | 107.86 | 151.08 | 0 | 21.61 | 53,93
13.9 | SINAPI | 100697 | RECOLOCAÇÃO DE FOLHAS DE PORTA DE MADEIRA LEVE OU MÉDIA DE 80CM DE LARGURA, CONSIDERANDO REAPROVEITAMENTO DO MATERIAL. | UN | 2 | 26.28 | 66.36 | 52.56 | 132.72 | 185.28 | 0 | 26.28 | 66,36
13.10 | SINAPI | 90820 | PORTA DE MADEIRA PARA PINTURA, SEMI-OCA (LEVE OU MÉDIA), 60X210CM, ESPESSURA DE 3,5CM, INCLUSO DOBRADIÇAS - FORNECIMENTO E INSTALAÇÃO. | UN | 1 | 328.95 | 43.41 | 328.95 | 43.41 | 372.36 | 0 | 328.95 | 43,41
13.11 | SINAPI | 90822 | PORTA DE MADEIRA PARA PINTURA, SEMI-OCA (LEVE OU MÉDIA), 80X210CM, ESPESSURA DE 3,5CM, INCLUSO DOBRADIÇAS - FORNECIMENTO E INSTALAÇÃO. | UN | 2 | 354.83 | 52.34 | 709.66 | 104.68 | 814.34 | 0 | 354.83 | 52,34
13.12 | SINAPI | 90823 | PORTA DE MADEIRA PARA PINTURA, SEMI-OCA (LEVE OU MÉDIA), 90X210CM, ESPESSURA DE 3,5CM, INCLUSO DOBRADIÇAS - FORNECIMENTO E INSTALAÇÃO. | UN | 2 | 438.13 | 56.82 | 876.26 | 113.64 | 989.9 | 0 | 438.13 | 56,82
13.13 | PINI | 12.104.000058.SER | Porta de chapa de madeira lisa encabeçada com Imbuia 80 x 210 x 3,5 cm, interna, com batente, guarnição e ferragem (Fechadura em latão completa tipo gorge com guarnição tipo espelho e maçaneta tipo alavanca para porta interna encaixe 40 mm) | un | 2 | 853.88 | 157.42 | 1707.76 | 314.84 | 2022.6 | 0 | 853.88 | 157.42
13.14 | PINI | 12.104.000060.SER | Porta de madeira almofadada trabalhada em 2 faces em madeira Angelim 90 x 210 x 3,5 cm, externa, com batente, guarnição e ferragem (Fechadura em latão completa tipo cilindro com guarnição tipo espelho e maçaneta tipo alavanca para porta externa encaixe 40 mm) | un | 1 | 1676.13 | 157.42 | 1676.13 | 157.42 | 1833.55 | 0 | 1676.13 | 157.42
13.15 | SINAPI | 90793 | KIT DE PORTA-PRONTA DE MADEIRA EM ACABAMENTO MELAMÍNICO BRANCO, FOLHA PESADA OU SUPERPESADA, 90X210CM, FIXAÇÃO COM PREENCHIMENTO TOTAL DE ESPUMA EXPANSIVA - FORNECIMENTO E INSTALAÇÃO. | UN | 2 | 1124.01 | 31.45 | 2248.02 | 62.9 | 2310.92 | 0 | 1124.01 | 31,45
13.16 | BASA | C247- SEDOP-91377 | Porta divilux 0.80x2.10m c/ferragens - c/ perfil de aluminio | UND | 2 | 264.806 | 17.516 | 529.612 | 35.032 | 564.644 | 0 | 264.806 | 17.516
13.17 | SINAPI | 100701 | PORTA DE FERRO, DE ABRIR, TIPO GRADE COM CHAPA, COM GUARNIÇÕES. | M2 | 5 | 548.82 | 17.63 | 2744.1 | 88.15 | 2832.25 | 0 | 548.82 | 17,63
13.18 | SINAPI | 90838 | PORTA CORTA-FOGO 90X210X4CM - FORNECIMENTO E INSTALAÇÃO. | UN | 1 | 1332.11 | 125.06 | 1332.11 | 125.06 | 1457.17 | 0 | 1332.11 | 125,06
13.19 | SINAPI | 91338 | PORTA DE ALUMÍNIO DE ABRIR COM LAMBRI, COM GUARNIÇÃO, FIXAÇÃO COM PARAFUSOS - FORNECIMENTO E INSTALAÇÃO. | M2 | 1 | 854.36 | 12.11 | 854.36 | 12.11 | 866.47 | 0 | 854.36 | 12,11
13.20 | SINAPI | 100702 | PORTA DE CORRER DE ALUMÍNIO, COM DUAS FOLHAS PARA VIDRO, INCLUSO VIDRO LISO INCOLOR, FECHADURA E PUXADOR, SEM ALIZAR. | M2 | 10 | 471.46 | 9.59 | 4714.6 | 95.9 | 4810.5 | 0 | 471.46 | 9,59
13.21 | SINAPI | 94569 | JANELA DE ALUMÍNIO TIPO MAXIM-AR, COM VIDROS, BATENTE E FERRAGENS, ALIZAR, ACABAMENTO E CONTRAMARCO. FORNECIMENTO E INSTALAÇÃO. | M2 | 5 | 628.59 | 58.08 | 3142.95 | 290.4 | 3433.35 | 0 | 628.59 | 58,08
13.22 | SINAPI | 94570 | JANELA DE ALUMÍNIO DE CORRER COM 2 FOLHAS PARA VIDROS, COM VIDROS, BATENTE, ACABAMENTO COM ACETATO OU BRILHANTE E FERRAGENS, ALIZAR E CONTRAMARCO. FORNECIMENTO E INSTALAÇÃO. | M2 | 5 | 334.23 | 17.64 | 1671.15 | 88.2 | 1759.35 | 0 | 334.23 | 17,64
13.23 | SINAPI | 100674 | JANELA FIXA DE ALUMÍNIO PARA VIDRO, COM VIDRO, BATENTE E FERRAGENS, ACABAMENTO, ALIZAR E CONTRAMARCO. FORNECIMENTO E INSTALAÇÃO. | M2 | 5 | 704.07 | 24.49 | 3520.35 | 122.45 | 3642.8 | 0 | 704.07 | 24,49
13.24 | SINAPI | 94573 | JANELA DE ALUMÍNIO DE CORRER COM 4 FOLHAS PARA VIDROS, COM VIDROS, BATENTE, ACABAMENTO COM ACETATO OU BRILHANTE E FERRAGENS, ALIZAR E CONTRAMARCO. FORNECIMENTO E INSTALAÇÃO. | M2 | 5 | 378.58 | 32.65 | 1892.9 | 163.25 | 2056.15 | 0 | 378.58 | 32,65
13.25 | PINI | 12.102.000005.SER | Grade de proteção de ferro chato 1" x 1/4", colocação e acabamento | m² | 20 | 685.55 | 90.67 | 13711 | 1813.4 | 15524.4 | 0 | 685.55 | 90.67
13.26 | SINAPI | 99861 | GRADIL EM FERRO FIXADO EM VÃOS DE JANELAS, FORMADO POR BARRAS CHATAS DE 25X4,8 MM. | M2 | 20 | 329.04 | 361.32 | 6580.8 | 7226.4 | 13807.2 | 0 | 329.04 | 361,32
13.27 | BASA | C186-SEDOP-240618 | Escada tipo marinheiro em tubo aco galvanizado 1 1/2" (38 Mm) | M | 10 | 407.045 | 56.746 | 4070.45 | 567.46 | 4637.91 | 0 | 407.045 | 56.746
13.28 | PINI | 30.148.000155.SER | Paraciclo modulado de chão em aço galvanizado, 0,6 x 1,5 m, para até 5 bicicletas | un | 1 | 1993.66 | 18.13 | 1993.66 | 18.13 | 2011.79 | 0 | 1993.66 | 18.13
13.29 | BASA | C72-SEDOP-250643 | Concertina simples em aco galvanizado de alta resistencia, com espiral de 300 m 12,16mm, d =2,76 mm no muro (fundos e lateral) | M | 100 | 45.91 | 87.92 | 4591 | 8792 | 13383 | 0 | 45.91 | 87.92
13.30 | PINI | 13.121.000532.SER | Grelha reta de ferro fundido largura 20 cm | m | 1 | 127.44 | 30.22 | 127.44 | 30.22 | 157.66 | 0 | 127.44 | 30.22
13.31 | PINI | 13.121.000500.SER | Grelha hemisférica de ferro fundido Ø 75 mm - 3" | un | 1 | 37.26 | 1.84 | 37.26 | 1.84 | 39.1 | 0 | 37.26 | 1.84
13.32 | BASA | C53-BASA | TELA ARAME GALVANIZADO, MALHA 1MM, MALHA 15X15MM E MOLDURA DE ACO | M2 | 5 | 306.4582 | 422.775 | 1532.291 | 2113.875 | 3646.166 | 0 | 306.4582 | 422.775
13.33 | BASA | C314-BASA | PERFIL EM ALUMÍNIO ANODIZADO COR PRETO FOSCO 3" x 1.1/2" NA COR N/P/B | M | 100 | 46.3392 | 22.17 | 4633.924 | 2217 | 6850.924 | 0 | 46.3392 | 22.17
14.0 |  |  | FERRAGENS | - | [6 empty] | 7362.8084
14.1 | SINAPI | 102188 | MOLA HIDRAULICA DE PISO PARA PORTA DE VIDRO TEMPERADO. | UN | 1 | 1210.09 | 70.8 | 1210.09 | 70.8 | 1280.89 | 0 | 1210.09 | 70,80
14.2 | SINAPI | 102189 | JOGO DE FERRAGENS CROMADAS PARA PORTA DE VIDRO TEMPERADO, UMA FOLHA COMPOSTO DE DOBRADICAS SUPERIOR E INFERIOR, TRINCO, FECHADURA, CONTRA FECHADURA COM CAPUCHINHO SEM MOLA E PUXADOR. | UN | 1 | 252.43 | 78.79 | 252.43 | 78.79 | 331.22 | 0 | 252.43 | 78,79
14.3 | SINAPI | 100705 | TARJETA TIPO LIVRE/OCUPADO PARA PORTA DE BANHEIRO | UN | 1 | 52.6 | 30.96 | 52.6 | 30.96 | 83.56 | 0 | 52.6 | 30,96
14.4 | SINAPI | 100709 | DOBRADIÇA EM AÇO/FERRO, 3" X 21/2", E=1,9 A 2MM, SEN ANEL, CROMADO OU ZINCADO, TAMPA BOLA, COM PARAFUSOS. | UN | 6 | 28.1 | 31.07 | 168.6 | 186.42 | 355.02 | 0 | 28.1 | 31,07
14.5 | BASA | C183-BASA | Fechadura em metal cromado de embutir tipo tetra-chave | UND | 1 | 231.4725 | 25.9882 | 231.4725 | 25.9882 | 257.4607 | 0 | 231.4725 | 25.9882
14.6 | SINAPI | 91306 | FECHADURA DE EMBUTIR PARA PORTAS INTERNAS, COMPLETA, ACABAMENTO PADRÃO MÉDIO, COM EXECUÇÃO DE FURO - FORNECIMENTO E INSTALAÇÃO. | UN | 2 | 179.89 | 25.97 | 359.78 | 51.94 | 411.72 | 0 | 179.89 | 25,97
14.7 | SINAPI | 90831 | FECHADURA DE EMBUTIR PARA PORTA DE BANHEIRO, COMPLETA, ACABAMENTO PADRÃO MÉDIO, INCLUSO EXECUÇÃO DE FURO - FORNECIMENTO E INSTALAÇÃO. | UN | 2 | 179.89 | 25.97 | 359.78 | 51.94 | 411.72 | 0 | 179.89 | 25,97
14.8 | SINAPI | 90830 | FECHADURA DE EMBUTIR COM CILINDRO, EXTERNA, COMPLETA, ACABAMENTO PADRÃO MÉDIO, INCLUSO EXECUÇÃO DE FURO - FORNECIMENTO E INSTALAÇÃO. | UN | 1 | 200.46 | 33.92 | 200.46 | 33.92 | 234.38 | 0 | 200.46 | 33,92
14.9 | BASA | C273-BASA-SINAPI | PUXADOR REDONDO EM AÇO INOX DE 45CM PARA PORTA DE VIDRO TEMPERADO | UND | 1 | 221.4999 | 33.9377 | 221.4999 | 33.9377 | 255.4377 | 0 | 221.4999 | 33.9377
14.10 | BASA | C110-BASA | FORNECIMENTO E INSTALAÇÃO DE FECHADURA ELETROMAGNÉTICA 150 KGF (KIT ATM) AUTOMATIZA OU SIMILAR, COM INTERRUPTOR PARA PROGRAMAÇÃO DE HORÁRIO MARCA COEL OU SIMILAR. PARA PORTA DO AUTO-ATENDIMENTO. | UND | 1 | 2856.6 | 884.8 | 2856.6 | 884.8 | 3741.4 | 0 | 2856.6 | 884.8
15.0 |  |  | COBERTURA | - | [6 empty] | 40413.6602
15.1 | BASA | C216-SINAPI | Revisão geral em sistema de cobertura em telha de fibrocimento e estrutura de madeira, com substituição de telhas e peças de madeira danificadas e recomposição de parafusos de fixação (20% de substituição no máximo) | UND | 50 | 13.29 | 4.158 | 664.5 | 207.9 | 872.4 | 0 | 13.29 | 4.158
15.2 | SINAPI | 92543 | TRAMA DE MADEIRA COMPOSTA POR TERÇAS PARA TELHADOS DE ATÉ 2 ÁGUAS PARA TELHA ONDULADA DE FIBROCIMENTO, METÁLICA, PLÁSTICA OU TERMOACÚSTICA, INCLUSO TRANSPORTE VERTICAL. | M2 | 10 | 23.27 | 4.46 | 232.7 | 44.6 | 277.3 | 0 | 23.27 | 4,46
15.3 | SINAPI | 92580 | TRAMA DE AÇO COMPOSTA POR TERÇAS PARA TELHADOS DE ATÉ 2 ÁGUAS PARA TELHA ONDULADA DE FIBROCIMENTO, METÁLICA, PLÁSTICA OU TERMOACÚSTICA, INCLUSO TRANSPORTE VERTICAL. | M2 | 10 | 41.51 | 6.83 | 415.1 | 68.3 | 483.4 | 0 | 41.51 | 6,83
15.4 | SINAPI | 94207 | TELHAMENTO COM TELHA ONDULADA DE FIBROCIMENTO E = 6 MM, COM RECOBRIMENTO LATERAL DE 1/4 DE ONDA PARA TELHADO COM INCLINAÇÃO MAIOR QUE 10°, COM ATÉ 2 ÁGUAS, INCLUSO IÇAMENTO. | M2 | 10 | 39.19 | 5.95 | 391.9 | 59.5 | 451.4 | 0 | 39.19 | 5,95
15.5 | SINAPI | 94216 | TELHAMENTO COM TELHA METÁLICA TERMOACÚSTICA E = 30 MM, COM ATÉ 2 ÁGUAS, INCLUSO IÇAMENTO. | M2 | 10 | 180.1 | 2.57 | 1801 | 25.7 | 1826.7 | 0 | 180.1 | 2,57
15.6 | SINAPI | 94213 | TELHAMENTO COM TELHA DE AÇO/ALUMÍNIO E = 0,5 MM, COM ATÉ 2 ÁGUAS, INCLUSO IÇAMENTO. | M2 | 10 | 62.26 | 4.1 | 622.6 | 41 | 663.6 | 0 | 62.26 | 4,10
15.7 | SINAPI | 94227 | CALHA EM CHAPA DE AÇO GALVANIZADO NÚMERO 24, DESENVOLVIMENTO DE 33 CM, INCLUSO TRANSPORTE VERTICAL. | M | 50 | 57.4 | 10.72 | 2870 | 536 | 3406 | 0 | 57.4 | 10,72
15.8 | SINAPI | 94228 | CALHA EM CHAPA DE AÇO GALVANIZADO NÚMERO 24, DESENVOLVIMENTO DE 50 CM, INCLUSO TRANSPORTE VERTICAL. | M | 20 | 78.81 | 14.61 | 1576.2 | 292.2 | 1868.4 | 0 | 78.81 | 14,61
15.9 | SINAPI | 94229 | CALHA EM CHAPA DE AÇO GALVANIZADO NÚMERO 24, DESENVOLVIMENTO DE 100 CM, INCLUSO TRANSPORTE VERTICAL. | M | 20 | 154.22 | 26.05 | 3084.4 | 521 | 3605.4 | 0 | 154.22 | 26,05
15.10 | SINAPI | 94223 | CUMEEIRA PARA TELHA DE FIBROCIMENTO ONDULADA E = 6 MM, INCLUSO ACESSÓRIOS DE FIXAÇÃO E IÇAMENTO. | M | 50 | 73.54 | 2.94 | 3677 | 147 | 3824 | 0 | 73.54 | 2,94
15.11 | PINI | 09.105.000085.SER | Cumeeira de alumínio termoacústica, perfil trapezoidal | m | 50 | 110.71 | 3.68 | 5535.5 | 184 | 5719.5 | 0 | 110.71 | 3.68
15.12 | BASA | C288-BASA-SEDOP-071466 | CUMEEIRA EM AÇO GALVANIZADO | M | 50 | 67.8564 | 5.1108 | 3392.82 | 255.54 | 3648.36 | 0 | 67.8564 | 5.1108
15.13 | SINAPI | 100327 | RUFO EXTERNO/INTERNO EM CHAPA DE AÇO GALVANIZADO NÚMERO 26, CORTE DE 33 CM, INCLUSO IÇAMENTO. | M | 50 | 54.06 | 8.84 | 2703 | 442 | 3145 | 0 | 54.06 | 8,84
15.14 | SINAPI | 100435 | RUFO EM FIBROCIMENTO PARA TELHA ONDULADA E = 6 MM, ABA DE 26 CM, INCLUSO TRANSPORTE VERTICAL, EXCETO CONTRARRUFO. | M | 50 | 50.96 | 6.23 | 2548 | 311.5 | 2859.5 | 0 | 50.96 | 6,23
15.15 | SINAPI | 94231 | RUFO EM CHAPA DE AÇO GALVANIZADO NÚMERO 24, CORTE DE 25 CM, INCLUSO TRANSPORTE VERTICAL. | M | 50 | 47.58 | 7.41 | 2379 | 370.5 | 2749.5 | 0 | 47.58 | 7,41
15.16 | BASA | C197 -ORSE- 04283 | Fornecimentor e instalação de ralos hemisféricos, tipo abacaxi, Ø 100mm nas descidas de águas pluviais | UND | 4 | 27.263 | 1.984 | 109.052 | 7.936 | 116.988 | 0 | 27.263 | 1.984
15.17 | BASA | C39-SINAPI | FORNECIMENTO/INSTALACAO LONA PLASTICA PRETA, PARA PROTEÇÃO DA COBERTURA. | M2 | 100 | 2.568 | 3.968 | 256.8 | 396.8 | 653.6 | 0 | 2.568 | 3.968
15.18 | BASA | C41-SEINFRA-C3894 | LIMPEZA E DESOBSTRUÇÃO DE DESCIDA DÁGUA PLUVIAL | M | 50 | 0.5432 | 1.9634 | 27.16 | 98.1683 | 125.3283 | 0 | 0.5432 | 1.9634
15.19 | BASA | C42-SEINFRA-C4212 | LIMPEZA DE CAIXAS DE INSPEÇÃO | UND | 10 | 7.76 | 24.1181 | 77.6 | 241.1805 | 318.7805 | 0 | 7.76 | 24.1181
15.20 | BASA | C205 -ORSE-6411 | TAMPA EM CONCRETO ARMADO PARA CAIXA DE INSPEÇÃO 60X60X7CM | UND | 5 | 39.135 | 30.5136 | 195.6752 | 152.5682 | 348.2433 | 0 | 39.135 | 30.5136
15.21 | BASA | C208 -SEDOP-050353 | RECUPERAÇÃO DE RUFO EM CONCRETO ARMADO | M3 | 1 | 2234.21 | 952.75 | 2234.21 | 952.75 | 3186.96 | 0 | 2234.21 | 952.75
15.22 | SINAPI | 102234 | PINTURA IMUNIZANTE PARA MADEIRA, 2 DEMÃOS. | M2 | 10 | 14.65 | 11.68 | 146.5 | 116.8 | 263.3 | 0 | 14.65 | 11,68
16.0 |  |  | IMPERMEABILIZAÇÕES | - | [6 empty] | 82998.5
16.1 | SINAPI | 98562 | IMPERMEABILIZAÇÃO DE SUPERFÍCIE COM ARGAMASSA DE CIMENTO E AREIA, COM ADITIVO IMPERMEABILIZANTE, E = 1,5CM. | M2 | 100 | 22.58 | 30.15 | 2258 | 3015 | 5273 | 0 | 22.58 | 30,15
16.2 | SINAPI | 98555 | IMPERMEABILIZAÇÃO DE SUPERFÍCIE COM ARGAMASSA POLIMÉRICA / MEMBRANA ACRÍLICA, 3 DEMÃOS. | M2 | 100 | 17.74 | 17.43 | 1774 | 1743 | 3517 | 0 | 17.74 | 17,43
16.3 | SINAPI | 98556 | IMPERMEABILIZAÇÃO DE SUPERFÍCIE COM ARGAMASSA POLIMÉRICA / MEMBRANA ACRÍLICA, 4 DEMÃOS, REFORÇADA COM VÉU DE POLIÉSTER (MAV). | M2 | 100 | 36.44 | 28.52 | 3644 | 2852 | 6496 | 0 | 36.44 | 28,52
16.4 | SINAPI | 98547 | IMPERMEABILIZAÇÃO DE SUPERFÍCIE COM MANTA ASFÁLTICA, DUAS CAMADAS, INCLUSIVE APLICAÇÃO DE PRIMER ASFÁLTICO, E=3MM E E=4MM. | M2 | 100 | 187.21 | 42.84 | 18721 | 4284 | 23005 | 0 | 187.21 | 42,84
16.5 | SINAPI | 98553 | IMPERMEABILIZAÇÃO DE SUPERFÍCIE COM MEMBRANA À BASE DE POLIURETANO, 2 DEMÃOS. | M2 | 100 | 164.56 | 14.37 | 16456 | 1437 | 17893 | 0 | 164.56 | 14,37
16.6 | SINAPI | 98557 | IMPERMEABILIZAÇÃO DE SUPERFÍCIE COM EMULSÃO ASFÁLTICA, 2 DEMÃOS. | M2 | 100 | 35.16 | 12.4 | 3516 | 1240 | 4756 | 0 | 35.16 | 12,40
16.7 | SINAPI | 98554 | IMPERMEABILIZAÇÃO DE SUPERFÍCIE COM MEMBRANA À BASE DE RESINA ACRÍLICA, 3 DEMÃOS. | M2 | 100 | 33.99 | 16.45 | 3399 | 1645 | 5044 | 0 | 33.99 | 16,45
16.8 | PINI | 10.101.000005.SER | Impermeabilização de alicerce com tinta betuminosa em parede de 1 1/2 tijolo | m | 50 | 16.51 | 5.07 | 825.5 | 253.5 | 1079 | 0 | 16.51 | 5.07
16.9 | PINI | 10.102.000005.SER | Impermeabilização de calha, viga-calha e jardineira com impermeabilizante estrutural e proteção mecânica | m² | 50 | 59.42 | 10.52 | 2971 | 526 | 3497 | 0 | 59.42 | 10.52
16.10 | PINI | 10.104.000115.SER | Impermeabilização de reservatório elevado, composta de revestimento com argamassa rígida e de manta asfáltica | m² | 50 | 133.95 | 76.23 | 6697.5 | 3811.5 | 10509 | 0 | 133.95 | 76.23
16.11 | PINI | 10.104.000035.SER | Impermeabilização com argamassa polimérica impermeabilizante | m² | 50 | 29.04 | 9.55 | 1452 | 477.5 | 1929.5 | 0 | 29.04 | 9.55
17.0 |  |  | SINALIZAÇÃO VISUAL | - | [6 empty] | 79503.2831
17.1 | BASA | C12-BASA | FORNECIMENTO E INSTALAÇÃO DE PLACA TIPO BANDEIRA DE IDENTIFICAÇÃO HORIZONTAL 1,20X 0,90M, EM CHAPA DE ALUMÍNIO, ESP=3MM, ESTRUTURA INTERNA EM METALON 30X20 NA 18 E PERFIL ENRIJECIDO NA CHAPA 14, COM PINTURA NAS CORES PADRÃO DO BANCO, SÍMBOLO E LETRAS RECORTADAS DIGITALMENTE NA BANDEJA EM ALUMÍNIO, REVESTIDAS INTERNAMENTE COM CHAPA ACRÍLICA TRANSLÚCIDA NAS CORES PADRÃO DO BANCO E ILUMINAÇÃO INTERNA EM LED | UND | 1 | 4210.834 | 874.8152 | 4210.834 | 874.8152 | 5085.6492 | 0 | 4210.834 | 874.8152
17.2 | BASA | C11-BASA | FORNECIMENTO E INSTALAÇÃO DE FAIXA DE IDENTIFICAÇÃO HORIZONTAL 5,90 X 0,90x0,37M, EM CHAPA DE ALUMÍNIO, ESP=3MM, ESTRUTURA INTERNA EM METALON 30X20 NA 18 E PERFIL ENRIJECIDO NA CHAPA 14, COM PINTURA NAS CORES PADRÃO DO BANCO, SÍMBOLO E LETRAS RECORTADAS DIGITALMENTE NA BANDEJA EM ALUMÍNIO, REVESTIDAS INTERNAMENTE COM CHAPA ACRÍLICA TRANSLÚCIDA NAS CORES PADRÃO DO BANCO E ILUMINAÇÃO INTERNA EM LED | UND | 1 | 10666.4662 | 1168.9514 | 10666.4662 | 1168.9514 | 11835.4175 | 0 | 10666.4662 | 1168.9514
17.3 | BASA | C173-BASA | REVITALIZAÇÃO DE FAIXA DE IDENTIFICAÇÃO HORIZONTAL (5,90X 0,90M), COM PINTURA PU PROTEÇÃO UV, NAS CORES VERDE E AMARELO, TEXTO E LOGOMARCAS ADESIVADAS | UND | 1 | 771.2554 | 418.32 | 771.2554 | 418.32 | 1189.5754 | 0 | 771.2554 | 418.32
17.4 | BASA | C137-BASA | FORNECIMENTO E INSTALAÇÃO DE PLACA DE IDENTIFICAÇÃO EXTERNA TIPO "A" TAMANHO 0,94X1,41M EM CHAPA DE ALUMINIO ACM, E=3mm, COR VERDE PADRÃO BASA, COM ILUMINAÇÃO INTERNA EM LED, FRENTE EM CHAPA ACRÍLICA LEITOSA COR VERDE E AMARELA PADRÃO BASA | UND | 1 | 5113.97 | 136.92 | 5113.97 | 136.92 | 5250.89 | 0 | 5113.97 | 136.92
17.5 | BASA | C243-SINAPI | FORNECIMENTO E INSTALAÇÃO DE FAIXA DE IDENTIFICAÇÃO HORIZONTAL (6,00X 1,45m), EM CHAPA DE ALUMÍNIO, ESP=3mm, COM PINTURA PU PROTEÇÃO UV, NAS CORES VERDE E AMARELO, E FAIXA HORIZONTAL (3,6X0,70m) EM CHAPA DE ACRÍLICIO LEITOSO, E=0,3mm, COR BRANCA, COM LETRAS RECORTADAS DIGITALMENTE EM ACRÍLICO LEITOSO E=3mm, CORES VERDE E AMARELO (VER DETALHES BASA), INCLUINDO ESTRUTURA E FERRAGEM DE FIXAÇÃO | UND | 1 | 6076.56 | 136.92 | 6076.56 | 136.92 | 6213.48 | 0 | 6076.56 | 136.92
17.6 | BASA | C239-BASA | TOTEM EM ACM BRANCO E VERDE RECORTADO DIGITALMENTE, COM ACRÍLICO E ILUMINAÇÃO EM LED NA MEDIDA 450X70CM (ESTRUTURA INTERNA EM METALON 30X20 NA 18 E PERFIL ENRIJECIDO NA CHAPA 14 | UND | 1 | 10333.56 | 87.92 | 10333.56 | 87.92 | 10421.48 | 0 | 10333.56 | 87.92
17.7 | BASA | C130-BASA | FORNECIMENTO E INSTALAÇÃO DE TOTEM EM ACM 3MM NA MEDIDA 540X90CM,ESTRUTURA INTERNA EM METALON 30X20 NA 18 E PERFIL ENRIJECIDO NA CHAPA 14, COM ESTRUTURA INTERNA EM METALON 30X20 NA 18 E PERFIL ENRIJECIDO NA CHAPA 14, COM PINTURA NAS CORES PADRÃO DO BANCO, SÍMBOLO E LETRAS RECORTADAS DIGITALMENTE NA BANDEJA EM ALUMÍNIO, REVESTIDAS INTERNAMENTE COM CHAPA ACRÍLICA TRANSLÚCIDA NAS CORES PADRÃO DO BANCO E ILUMINAÇÃO INTERNA EM LED, FIXADA EM BASE DE CONCRETO ARMADO. | UND | 1 | 12944.1204 | 442.3949 | 12944.1204 | 442.3949 | 13386.5153 | 0 | 12944.1204 | 442.3949
17.8 | BASA | C275-BASA-SINAPI | REVITALIZAÇÃO DE TOTEM EXTERNO EM CHAPA METÁLICA, CONFORME ESPECIFICAÇÕES COM PINTURA PU PROTEÇÃO UV, NAS CORES VERDE E AMARELO, TEXTO E LOGOMARCAS ADESIVADAS, H=5,4M | UND | 1 | 1919.5233 | 931.5612 | 1919.5233 | 931.5612 | 2851.0845 | 0 | 1919.5233 | 931.5612
17.9 | BASA | C129-BASA | FORNECIMENTO E INSTALAÇÃO DE PLACA DE IDENTIFICAÇÃO FRONTAL DO BANCO DE 2,00 X 2,00 M EM CHAPA DE AÇO GALVANIZADO Nº 24, ACABAMENTO EM PINTURA AUTOMOTIVA | UND | 1 | 2132.3938 | 911.2465 | 2132.3938 | 911.2465 | 3043.6403 | 0 | 2132.3938 | 911.2465
17.10 | BASA | C09-BASA | RELOCALIZAÇÃO E REVITALIZAÇÃO DE PLACAS TIPO BANDEIRAS EXTERNAS COM PINTURA E SUBSTITUIÇÃO DE ELEMENTOS DE INDENTIFICAÇÃO VISUAL PLACAS TIPO BANDEIRAS EXTERNAS | UND | 1 | 1035.7534 | 437.0796 | 1035.7534 | 437.0796 | 1472.833 | 0 | 1035.7534 | 437.0796
17.11 | BASA | C44-BASA | FORNECIMENTO E INSTALAÇÃO DE DIVISÓRIA P/PRIVACIDADE DOS CASH'S - BIOMBO, EM CHAPA METÁLICA N.º 16, PINTADA NAS CORES VERDE E AMARELO, COM ADESIVOS DA LOGOMARCA DO BANCO | UND | 2 | 663.27 | 43.79 | 1326.54 | 87.58 | 1414.12 | 0 | 663.27 | 43.79
17.12 | BASA | C45-BASA | RECUPERAÇÃO DA ADESIVAGEM E DA PINTURA DE BIOMBO DE P/PRIVACIDADE DOS CASH'S COM ADESIVOS DA LOGOMARCA DO BANCO | UND | 2 | 235.7526 | 85.5404 | 471.5052 | 171.0808 | 642.586 | 0 | 235.7526 | 85.5404
17.13 | BASA | C241-BASA | REMANEJAMENTO COM REVITALIZAÇÃO DE PINTURA DE ELEMENTOS DE IDENTIFICAÇÃO VISUAL DO SUPORTE METÁLICO INCLUINDO ADESIVAGEM | UND | 1 | 137.495 | 165.97 | 137.495 | 165.97 | 303.465 | 0 | 137.495 | 165.97
17.14 | BASA | C13-BASA | REVITALIZAÇÃO DA PINTURA COM A SUBSTITUIÇÃO DE ELEMENTOS DE INDENTIFICAÇÃO VISUAL DO SUPORTE METÁLICO | UND | 1 | 225.1192 | 72.5088 | 225.1192 | 72.5088 | 297.628 | 0 | 225.1192 | 72.5088
17.15 | BASA | C109-BASA | FORNECIMENTO E INSTALAÇÃO DE SUPORTE METÁLICO EM CHAPA DE AÇO Nº 18, COM 15X35CM DE BASE E 2,10M ALTURA, DOBRADA, INCLUINDO PINTURA E ADESIVAGEM | UND | 1 | 1401.67 | 151.573 | 1401.67 | 151.573 | 1553.243 | 0 | 1401.67 | 151.573
17.16 | BASA | C119-BASA | TOTEM INTERNO PARA SINALIZAÇÃO DE INFORMAÇÃO (50 X 175 X 15)CM, EM CHAPA DE AÇO Nº 18, DOBRADA, NAS CORES VERDE E AMARELO, ELEMENTOS EM CHAPA DUPLA DE ACRÍLICO 3MM, LOGOMARCAS ADESIVADAS, INCLUINDO ESTRUTURA METÁLICA | UND | 1 | 601.7404 | 487.935 | 601.7404 | 487.935 | 1089.6754 | 0 | 601.7404 | 487.935
17.17 | BASA | C48-BASA | RECUPERAÇÃO DE ADESIVAGEM E PINTURA DE TOTEM INTERNO DE SINALIZAÇÃO E INFORMAÇÕES (50 X 175 X 15)CM, NAS CORES VERDE E AMARELO, LOGOMARCAS ADESIVADAS | UND | 2 | 485.1926 | 128.0799 | 970.3852 | 256.1598 | 1226.545 | 0 | 485.1926 | 128.0799
17.18 | BASA | C118-BASA | FORNECIMENTO E INSTALAÇÃO DE PORTA CARTAZ DE PAREDE (45 X 75 X 5) CM, EM CHAPA DE AÇO Nº 20, DOBRADA, NAS CORES VERDE E AMARELO, ELEMENTOS EM CHAPA DUPLA DE ACRÍLICO 3MM, LOGOMARCAS ADESIVADAS, ESTRUTURA, FIXADO NA PAREDE | UND | 2 | 390.9787 | 102.4043 | 781.9574 | 204.8087 | 986.7661 | 0 | 390.9787 | 102.4043
17.19 | BASA | C46-BASA | FORNECIMENTO E INSTALAÇÃO DE BANQUETA DO BIOMBO, EM CHAPA METÁLICA N.º 16, PINTADA NA COR VERDE, CONFORME DETALHES A SER FORNECIDO PELO BANCO | UND | 2 | 72.1944 | 12.2903 | 144.3888 | 24.5806 | 168.9694 | 0 | 72.1944 | 12.2903
17.20 | BASA | C47-BASA | FORNECIMENTO E INSTALAÇÃO DE PAINEL DE IDENTIFICAÇÃO DOS CASH’S, SENDO PLACA DE FUNDO EM CHAPA DE ALUMÍNIO DOBRADA DE 3MM, NA COR AMARELA, TAMANHO DE 1,20M E PLACA INDICADORA DE FUNÇÃO EM CHAPA DE ALUMINIO TAMANHO DE 80X40 CM NA COR VERDE, COM LOGOMARCA EM PELÍCULA OPACA AUTO-ADESIVA NA VERSÃO NEGATIVA | UND | 2 | 556.4248 | 202.0695 | 1112.8497 | 404.139 | 1516.9887 | 0 | 556.4248 | 202.0695
17.21 | VAGO | C56-BASA | REVITALIZAÇÃO DE PAINEL DE IDENTIFICAÇÃO DOS CASH’S, NA COR AMARELA, TAMANHO DE 1,20M E PLACA INDICADORA DE FUNÇÃO EM CHAPA DE ALUMINIO TAMANHO DE 80X40 CM NA COR VERDE, COM LOGOMARCA EM PELÍCULA OPACA AUTO-ADESIVA NA VERSÃO NEGATIVA | UND | 3 | 76.4236 | 24.435 | 229.2708 | 73.305 | 302.5758 | 0 | 76.4236 | 24.435
17.22 | BASA | C121-BASA | PLACA DE MESA (20 X 5) CM, " GERENTE" E "GERENTE ADJUNTO" EM ACRÍLICO 5MM | UND | 2 | 82.56 | 0 | 165.12 | 0 | 165.12 | 0 | 82.56 | 0
17.23 | BASA | C113-BASA | SERVIÇO DE FORNECIMENTO E INSTALAÇÃO DE PLACA AÉREA 90X15 CM, KIT DISPLAY SYSTEM MODELO CF1, CF9 OU CF16 (UNIFITTING), INCLUINDO INSTALAÇÃO | UND | 3 | 361.686 | 8.792 | 1085.058 | 26.376 | 1111.434 | 0 | 361.686 | 8.792
17.24 | BASA | C67-BASA | FORNECIMENTO E INSTALAÇÃO DE PLACA DE PORTA (30 X 8)CM, EM ACRÍLICO 5MM, INCLUSIVE FITA ADESIVA DUPLA FACE | UND | 2 | 84.226 | 3.968 | 168.452 | 7.936 | 176.388 | 0 | 84.226 | 3.968
17.25 | BASA | C122-BASA | FORNECIMENTO E INSTALAÇÃO DE PLACA DE PORTA (20 X 22)CM, "BANHEIRO MASC/FEM/COPA", EM ACRÍLICO 5MM, INCLUSIVE FITA ADESIVA DUPLA FACE | UND | 2 | 84.226 | 3.968 | 168.452 | 7.936 | 176.388 | 0 | 84.226 | 3.968
17.26 | BASA | C08-BASA | LOGOMARCA ADESIVADA(PICTOGRAMA DA LOGOMARCA "A" L=167CM, H=112CM, PADRÃO DO BANCO, APLICAÇÃO EM PAINÉIS DE VIDRO TEMPERADO | UND | 1 | 314.5612 | 3.968 | 314.5612 | 3.968 | 318.5292 | 0 | 314.5612 | 3.968
17.27 | BASA | C128-BASA | FORNECIMENTO E INSTALAÇÃO DE LOGOMARCA ADESIVADA(PICTOGRAMA DA LOGOMARCA "A" L=38CM, H=25CM, PADRÃO DO BANCO, APLICAÇÃO EM PAINÉIS DE VIDRO TEMPERADO | UND | 15 | 20.0716 | 3.968 | 301.074 | 59.52 | 360.594 | 0 | 20.0716 | 3.968
17.28 | BASA | C246- BASA | PELÍCULA MICRO PERFURADA COM ARTE DO BANCO | M2 | 20 | 158.33 | 19.84 | 3166.6 | 396.8 | 3563.4 | 0 | 158.33 | 19.84
17.29 | BASA | C309-BASA | PELÍCULA ADESIVADA JATEADA TRANSLUCIDA CRISTAL TIPO "A", TAMANHO 2,90X1,90M COM DET BASA | UND | 1 | 226.9569 | 0 | 226.9569 | 0 | 226.9569 | 0 | 226.9569 | 0
17.30 | BASA | C127-BASA | FORNECIMENTO E INSTALAÇÃO DE ADESIVO DE REDE INTERLIGA BANCO 24 HORAS 11X4,2CM | UND | 1 | 15.176 | 3.968 | 15.176 | 3.968 | 19.144 | 0 | 15.176 | 3.968
17.31 | BASA | C22-BASA | FORNECIMENTO E INSTALAÇÃO DE FAIXA HORIZONTAL ADESIVADA NA ESPESSURA DE 5CM NOS VIDROS | M | 50 | 9.416 | 3.968 | 470.8 | 198.4 | 669.2 | 0 | 9.416 | 3.968
17.32 | BASA | C313-BASA | FORNECIMENTO E INSTALAÇÃO DE FAIXA HORIZONTAL ADESIVADA NA ESPESSURA DE 12CM NOS VIDROS DO AUTOATENDIMENTO | M | 100 | 6.1785 | 0 | 617.85 | 0 | 617.85 | 0 | 6.1785 | 0
17.33 | BASA | C120-BASA | FORNECIMENTO E INSTALAÇÃO DE PLACA DE NUMERAÇÃO DOS CAIXAS (15 X 16,4) CM, EM ACRÍLICO 5MM, INCLUSIVE FITA ADESIVA DUPLA FACE | UND | 3 | 84.226 | 3.968 | 252.678 | 11.904 | 264.582 | 0 | 84.226 | 3.968
17.34 | BASA | C123-BASA | FORNECIMENTO E INSTALAÇÃO DE ADESIVO DE AVISO (40X20CM) SOBRE SEGURANÇA SOBRE COFRE E CFTV | UND | 3 | 24.673 | 3.968 | 74.019 | 11.904 | 85.923 | 0 | 24.673 | 3.968
17.35 | BASA | C124-BASA | FORNECIMENTO E INSTALAÇÃO DE PLACA DE PAREDE – COFRE E CFTV (VERDE) 30X20 CM, EM ACRÍLICO 5MM, INCLUSIVE FITA ADESIVA DUPLA FACE | UND | 3 | 84.226 | 3.968 | 252.678 | 11.904 | 264.582 | 0 | 84.226 | 3.968
17.36 | BASA | C125-BASA | FORNECIMENTO E INSTALAÇÃO DE PLACA DE PAREDE (15 X 15)CM, DE PROIBIDO FUMAR, EM ACRÍLICO 5MM, INCLUSIVE FITA ADESIVA DUPLA FACE | UND | 3 | 84.226 | 3.968 | 252.678 | 11.904 | 264.582 | 0 | 84.226 | 3.968
17.37 | BASA | C126-BASA | FORNECIMENTO E INSTALAÇÃO DE TEXTO ENTRADA/SAÍDA DE 11X5CM CONFECCIONADA EM FITA ADESIVADA SIMPLES-FACE | UND | 3 | 15.176 | 3.968 | 45.528 | 11.904 | 57.432 | 0 | 15.176 | 3.968
17.38 | BASA | C112-BASA | FORNECIMENTO E INSTALAÇÃO DE PLACA AÉREA TIPO 1K (50X70) CM, EM CHAPA DE FERRO GALVANIZADA, PARA INDICAÇÃO DE ESTACIONAMENTO, COM POSTE METÁLICODE 3" DE DIAMETRO, COM 1,60M DE ALTURA TOTAL | UND | 1 | 589.2019 | 16.5632 | 589.2019 | 16.5632 | 605.7651 | 0 | 589.2019 | 16.5632
17.39 | BASA | C132-BASA | BASE EM CONCRETO ARMADO PARA TOTEM EXTERNO DE 90X50X40CM | UND | 1 | 137.1704 | 165.1149 | 137.1704 | 165.1149 | 302.2853 | 0 | 137.1704 | 165.1149
18.0 |  |  | ACESSIBILIDADE | - | [6 empty] | 28201.1487
18.1 | BASA | C325-BASA | REMOÇÃO DE BARRAS DE APOIO OU PUXADOR DE PORTA DE BANHEIRO PCD | UND | 2 | 1.666 | 3.968 | 3.332 | 7.936 | 11.268 | 0 | 1.666 | 3.968
18.2 | SINAPI | 101094 | PISO PODOTÁTIL DE ALERTA OU DIRECIONAL, DE BORRACHA, ASSENTADO SOBRE ARGAMASSA. | M | 20 | 143 | 14.85 | 2860 | 297 | 3157 | 0 | 143 | 14,85
18.3 | SINAPI | 104658 | PISO PODOTÁTIL DE ALERTA OU DIRECIONAL, DE CONCRETO, ASSENTADO SOBRE ARGAMASSA. | M2 | 20 | 135.81 | 40.78 | 2716.2 | 815.6 | 3531.8 | 0 | 135.81 | 40,78
18.4 | PINI | 30.138.000055.SER | Piso podotátil direcional ou alerta ladrilho hidráulico 25 x 25 cm, # 2 cm, assentado com argamassa | m² | 20 | 122.89 | 20.92 | 2457.8 | 418.4 | 2876.2 | 0 | 122.89 | 20.92
18.5 | BASA | C114-BASA | FORNECIMENTO E INSTALAÇÃO DE SINALIZAÇÃO TÁTIL, C/ INSCRIÇÕES EM BRAILLE E RELEVO SOBRE CHAPA METÁLICA, TIPO 2g (18X30) CM, EM SUPORTE DE ACESSO DO AUTO-ATENDIMENTO | UND | 1 | 201.186 | 3.968 | 201.186 | 3.968 | 205.154 | 0 | 201.186 | 3.968
18.6 | BASA | C20-BASA | FORNECIMENTO E INSTALAÇÃO DE PELÍCULA ADESIVA OPACA, DIM. 12X12CM, CONTENDO SÍMBOLO INTERNACIONAL DE ACESSO,TIPO 1a | UND | 5 | 14.2207 | 0.992 | 71.1035 | 4.96 | 76.0635 | 0 | 14.2207 | 0.992
18.7 | BASA | C70-BASA | FORNECIMENTO E INSTALAÇÃO DE PLACA DE PAREDE TÁTIL (TIPO 2b E 2c) PARA SANITÁRIO PÚBLICO MAS/FEM (20X10CM) EM ACRÍLICO 5MM, INCLUSIVE FITA DESIVADA DUPLA FACE | UND | 2 | 225.666 | 3.968 | 451.332 | 7.936 | 459.268 | 0 | 225.666 | 3.968
18.8 | BASA | C25-BASA-ORSE-07317 | FORNECIMENTO E INSTALAÇÃO DE PLACA TÁTIL BRAILE/RELEVO AÇO INOX 60X15CM - PERSONALIZADO USO CORRIMÃO., TIPO 2j | UND | 2 | 24.82 | 0 | 49.64 | 0 | 49.64 | 0 | 24.82 | 0
18.9 | BASA | C26-BASA-07318 | FORNECIMENTO E INSTALAÇÃO DE ANEL DE TEXTURA PARA CORRIMÃO EM BORRACHA FLEXÍVEL PRETO, TIPO 2k | UND | 2 | 42.91 | 4.824 | 85.82 | 9.648 | 95.468 | 0 | 42.91 | 4.824
18.10 | SINAPI | 100868 | BARRA DE APOIO RETA, EM ACO INOX POLIDO, COMPRIMENTO 80 CM, FIXADA NA PAREDE - FORNECIMENTO E INSTALAÇÃO. | UN | 2 | 340.32 | 32.8 | 680.64 | 65.6 | 746.24 | 0 | 340.32 | 32,80
18.11 | SINAPI | 100866 | BARRA DE APOIO RETA, EM ACO INOX POLIDO, COMPRIMENTO 60CM, FIXADA NA PAREDE - FORNECIMENTO E INSTALAÇÃO. | UN | 2 | 306.1 | 32.8 | 612.2 | 65.6 | 677.8 | 0 | 306.1 | 32,80
18.12 | BASA | C33-BASA-ORSE-11961 | FORNECIMENTO E INSTALAÇÃO DE ALARME AUDIOVISUAL SEM FIO BIVOLT 110/220V PARA SANITÁRIO ACESSÍVEL DEF. AUDITIVOS E VISUAIS, PLACA TÁTIL EM ALTO RELEVO E BRAILLE ESCRITO: "EMERGÊNCIA: ACIONE O BOTÃO" ) CONFORME NORMA NBR9050. KIT COMPLETO | UND | 1 | 546.5096 | 9.401 | 546.5096 | 9.401 | 555.9106 | 0 | 546.5096 | 9.401
18.13 | BASA | C237-BASA | TAPETE VINLICO PARA SINALIZAR ESPAÇO RESERVADO Á CADEIRANTES PCD (1,20X0,80M) | UND | 1 | 590 | 0 | 590 | 0 | 590 | 0 | 590 | 0
18.14 | BASA | C37-ORSE-13417 | BATEDOR PARA PORTA EM CHAPA DE ALUMÍNIO TIPO XADREZ LAVRADA ESP. 3mm C/ FIXAÇÃO SOBRE MADEIRA LISA OU REVESTIMENTO MELAMÍNICO COM FITA DUPLA FACE | UND | 1 | 164.8724 | 13.764 | 164.8724 | 13.764 | 178.6364 | 0 | 164.8724 | 13.764
18.15 | BASA | C15-BASA | SUPORTE TIPO PEDESTAL PARA MAPA TÁTIL, EM AÇO ESCOVADO E PLANO DE MAPA TÁTIL EM BRAILLE, PADRÃO BASA | UND | 1 | 2198.2 | 0 | 2198.2 | 0 | 2198.2 | 0 | 2198.2 | 0
18.16 | BASA | C245- BASA | MAPA TÁTIL EM ACRÍLICO 40X40CM | UND | 1 | 5912.206 | 3.968 | 5912.206 | 3.968 | 5916.174 | 0 | 5912.206 | 3.968
18.17 | BASA | C16-BASA | COLETE EM NYLON 600 PARA CADEIRAS COM INDICATIVOS DE ATENDIMENTO PRIORITÁRIOS | UND | 4 | 119 | 0 | 476 | 0 | 476 | 0 | 119 | 0
18.18 | BASA | C135-BASA | PLACAS AÉREAS EM ACRÍLICO CRISTAL E=5MM, COM TINTA ACRÍLICA NITROCELULOSE PRÉ-MISTURADA, TEXTO "ATENDIMENTO PRIORITÁRIO,TIPO 1I (120X12) CM, SUSPENSA PARA INDICAÇÃO DE FILA ÚNICA PARA CAIXA PRIORITÁRIO | UND | 1 | 362.495 | 9.92 | 362.495 | 9.92 | 372.415 | 0 | 362.495 | 9.92
18.19 | BASA | C115-BASA | PLACA DE MESA EM ACRÍLICO CRISTAL E=5MM, TIPO 1b (15X15X5) CM, EM ESTAÇÕES ADAPTADAS DE ATENDIMENTOCOM TINTA ACRÍLICA NITROCELULOSE PRÉ-MISTURADA, CONTENDO SÍMBOLO INTERNACIONAL DE ACESSO. | UND | 1 | 82.56 | 0 | 82.56 | 0 | 82.56 | 0 | 82.56 | 0
18.20 | BASA | C116-BASA | FORNECIMENTO E INSTALAÇÃO DE PLACA DE PAREDE TÁTIL BOTÃO DE ALARME/SAÍDA DE EMERGÊNCIA (20X10CM), TIPO 3a ou 3b, EM ACRÍLICO 5MM, INCLUSIVE FITA DESIVADA DUPLA FACE | UND | 1 | 75.666 | 3.968 | 75.666 | 3.968 | 79.634 | 0 | 75.666 | 3.968
18.21 | SINAPI | 95472 | VASO SANITARIO SIFONADO CONVENCIONAL PARA PCD SEM FURO FRONTAL COM LOUÇA BRANCA SEM ASSENTO, INCLUSO CONJUNTO DE LIGAÇÃO PARA BACIA SANITÁRIA AJUSTÁVEL - FORNECIMENTO E INSTALAÇÃO. AF_01/2020 | UN | 2 | 757.63 | 43.73 | 1515.26 | 87.46 | 1602.72 | 0 | 757.63 | 43,73
18.22 | BASA | C31-BASA-SINAPI-100849 | FORNECIMENTO E INSTALAÇÃO DE ASSENTO SANITÁRIO EM POLIPROPILENO | UND | 2 | 194.3951 | 5.3148 | 388.7902 | 10.6296 | 399.4198 | 0 | 194.3951 | 5.3148
18.23 | BASA | C180-BASA | Porta em chapa de compensado naval, revestida em todas as faces com laminado melamínico tipo Fórmica Texturizada (90x210) cm, movimento de charneira, com chapa de proteção em aço inox na parte inferior, interna, com batente, guarnição e ferragem | UND | 1 | 605.2244 | 30.653 | 605.2244 | 30.653 | 635.8774 | 0 | 605.2244 | 30.653
18.24 | BASA | C342-BASA-ORSE-08759 | CORRIMÃO EM AÇO INOX Ø=1 1/2", DUPLO, H=90CM | M | 10 | 278.81 | 43.96 | 2788.1 | 439.6 | 3227.7 | 0 | 278.81 | 43.96
19.0 |  |  | PINTURA | - | [6 empty] | 198417.929
19.1 | PINI | 02.102.000035.SER | Remoção de pintura a látex | m² | 540 | 0 | 15.22 | 0 | 8218.8 | 8218.8 | 0 | 0 | 15.22
19.2 | PINI | 02.102.000037.SER | Remoção de pintura a óleo ou esmalte | m² | 50 | 27.06 | 20.93 | 1353 | 1046.5 | 2399.5 | 0 | 27.06 | 20.93
19.3 | SINAPI | 100717 | LIXAMENTO MANUAL EM SUPERFÍCIES METÁLICAS EM OBRA. | M2 | 300 | 4.11 | 7.71 | 1233 | 2313 | 3546 | 0 | 4.11 | 7,71
19.4 | SINAPI | 88412 | APLICAÇÃO MANUAL DE FUNDO SELADOR ACRÍLICO EM PANOS CEGOS DE FACHADA | M2 | 1500 | 3.64 | 0.9 | 5460 | 1350 | 6810 | 0 | 3.64 | 0,90
19.5 | SINAPI | 88484 | FUNDO SELADOR ACRÍLICO, APLICAÇÃO MANUAL EM TETO, UMA DEMÃO. | M2 | 1500 | 3.09 | 3.01 | 4635 | 4515 | 9150 | 0 | 3.09 | 3,01
19.6 | SINAPI | 88485 | FUNDO SELADOR ACRÍLICO, APLICAÇÃO MANUAL EM PAREDE, UMA DEMÃO. AF_04/2023 | M2 | 1500 | 2.75 | 2.16 | 4125 | 3240 | 7365 | 0 | 2.75 | 2,16
19.7 | SINAPI | 88495 | EMASSAMENTO COM MASSA LÁTEX, APLICAÇÃO EM PAREDE, UMA DEMÃO, LIXAMENTO MANUAL. | M2 | 1500 | 5.84 | 8 | 8760 | 12000 | 20760 | 0 | 5.84 | 8,00
19.8 | SINAPI | 88497 | EMASSAMENTO COM MASSA LÁTEX, APLICAÇÃO EM PAREDE, DUAS DEMÃOS, LIXAMENTO MANUAL. | M2 | 1500 | 9.62 | 11.72 | 14430 | 17580 | 32010 | 0 | 9.62 | 11,72
19.9 | SINAPI | 88494 | EMASSAMENTO COM MASSA LÁTEX, APLICAÇÃO EM TETO, UMA DEMÃO, LIXAMENTO MANUAL. | M2 | 375 | 9.2 | 16.39 | 3450 | 6146.25 | 9596.25 | 0 | 9.2 | 16,39
19.10 | SINAPI | 88496 | EMASSAMENTO COM MASSA LÁTEX, APLICAÇÃO EM TETO, DUAS DEMÃOS, LIXAMENTO MANUAL. | M2 | 375 | 14.52 | 24.06 | 5445 | 9022.5 | 14467.5 | 0 | 14.52 | 24,06
19.11 | SINAPI | 96132 | APLICAÇÃO MANUAL DE MASSA ACRÍLICA, DUAS DEMÃOS. | M2 | 1500 | 12.36 | 8.67 | 18540 | 13005 | 31545 | 0 | 12.36 | 8,67
19.12 | SINAPI | 88489 | PINTURA LÁTEX ACRÍLICA PREMIUM, APLICAÇÃO MANUAL EM PAREDES, DUAS DEMÃOS. | M2 | 1500 | 9.12 | 5.28 | 13680 | 7920 | 21600 | 0 | 9.12 | 5,28
19.13 | SINAPI | 102491 | PINTURA DE PISO COM TINTA ACRÍLICA, APLICAÇÃO MANUAL, 2 DEMÃOS, INCLUSO FUNDO PREPARADOR. | M2 | 150 | 14.46 | 9.37 | 2169 | 1405.5 | 3574.5 | 0 | 14.46 | 9,37
19.14 | SINAPI | 102513 | PINTURA DE SÍMBOLOS E TEXTOS COM TINTA ACRÍLICA, DEMARCAÇÃO COM FITA ADESIVA E APLICAÇÃO COM ROLO. | M2 | 40 | 24.25 | 32.71 | 970 | 1308.4 | 2278.4 | 0 | 24.25 | 32,71
19.15 | SINAPI | 102501 | PINTURA DE FAIXA DE PEDESTRE OU ZEBRADA COM TINTA ACRÍLICA, E = 30 CM, APLICAÇÃO MANUAL. | M2 | 15 | 14.77 | 14.72 | 221.55 | 220.8 | 442.35 | 0 | 14.77 | 14,72
19.16 | SINAPI | 100726 | PINTURA COM TINTA ALQUÍDICA DE FUNDO E ACABAMENTO (ESMALTE SINTÉTICO GRAFITE) APLICADA SOBRE SUPERFÍCIES METÁLICAS (POR DEMÃO) | M2 | 300 | 15.28 | 17.5 | 4584 | 5250 | 9834 | 0 | 15.28 | 17,50
19.17 | SINAPI | 100749 | PINTURA COM TINTA ALQUÍDICA DE ACABAMENTO (ESMALTE SINTÉTICO FOSCO) PULVERIZADA SOBRE SUPERFÍCIES METÁLICAS (POR DEMÃO). | M2 | 300 | 15.18 | 13.58 | 4554 | 4074 | 8628 | 0 | 15.18 | 13,58
19.18 | SINAPI | 88429 | APLICAÇÃO MANUAL DE PINTURA COM TINTA TEXTURIZADA ACRÍLICA EM DUAS CORES. | M2 | 50 | 25.86 | 15.66 | 1293 | 783 | 2076 | 0 | 25.86 | 15,66
19.19 | BASA | C366-BASA | APLICAÇÃO MANUAL DE PINTURA COM TINTA TEXTURIZADA ACRÍLICA EM SUPERFÍCIES, COR CIMENTO QUEIMADO FOSCO DIA DE CHUVA | M2 | 50 | 65.8764 | 16.4562 | 3293.8185 | 822.8105 | 4116.629 | 0 | 65.8764 | 16.4562
20.0 |  |  | SISTEMA ELÉTRICO E AFINS | - | [6 empty] | 230924.5452
20.1 |  |  | SUBESTAÇÃO DE ENERGIA E ENTRADA DE ENERGIA | -
20.1.1 | SINAPI | 102104 | TRANSFORMADOR DE DISTRIBUIÇÃO, 75 KVA, TRIFÁSICO, 60 HZ, CLASSE 15 KV, IMERSO EM ÓLEO MINERAL, INSTALAÇÃO EM POSTE (NÃO INCLUSO SUPORTE) - FORNECIMENTO E INSTALAÇÃO. | UN | 1 | 15232.22 | 509.55 | 15232.22 | 509.55 | 15741.77 | 0 | 15232.22 | 509,55
20.1.2 | SINAPI | 102105 | TRANSFORMADOR DE DISTRIBUIÇÃO, 112,5 KVA, TRIFÁSICO, 60 HZ, CLASSE 15 KV, IMERSO EM ÓLEO MINERAL, INSTALAÇÃO EM POSTE (NÃO INCLUSO SUPORTE) - FORNECIMENTO E INSTALAÇÃO. | UN | 1 | 18786.2 | 523.82 | 18786.2 | 523.82 | 19310.02 | 0 | 18786.2 | 523,82
20.1.3 | SINAPI | 93011 | ELETRODUTO RÍGIDO ROSCÁVEL, PVC, DN 85 MM (3"), PARA REDE ENTERRADA DE DISTRIBUIÇÃO DE ENERGIA ELÉTRICA - FORNECIMENTO E INSTALAÇÃO. | M | 35 | 35.94 | 9.44 | 1257.9 | 330.4 | 1588.3 | 0 | 35.94 | 9,44
20.1.4 | BASA | C141-SEDOP-PA-170415 | MURETA DE MEDIÇÃO EM ALVENARIA COM LAJE EM CONCRETO DIMENSÕES (C=2,20/L=0,5/H=2,0m) | UND | 2 | 1188.3821 | 849.5022 | 2376.7643 | 1699.0044 | 4075.7687 | 0 | 1188.3821 | 849.5022
20.1.5 | SINAPI | 101878 | QUADRO DE DISTRIBUIÇÃO DE ENERGIA EM CHAPA DE AÇO GALVANIZADO, DE SOBREPOR, COM BARRAMENTO TRIFÁSICO, PARA 18 DISJUNTORES DIN 100A - FORNECIMENTO E INSTALAÇÃO. | UN | 2 | 457.93 | 84.22 | 915.86 | 168.44 | 1084.3 | 0 | 457.93 | 84,22
20.1.6 | BASA | C143-BASA | CAIXA DE MEDIÇÃO POLIFÁSICA PADRÃO CONCESSIONÁRIA LOCAL | UND | 2 | 331.1 | 69.125 | 662.2 | 138.25 | 800.45 | 0 | 331.1 | 69.125
20.1.7 | BASA | C144-BASA | CAIXA PARA TC PADRÃO CONCESSIONÁRIA LOCAL | UND | 2 | 978.1 | 69.125 | 1956.2 | 138.25 | 2094.45 | 0 | 978.1 | 69.125
20.1.8 | PINI | 30.127.000074.SER | Cabo em alumínio multiplexado, isolado com XLPE, 25 mm² para distribuiçãode energia em BT até 0,6/1kV | m | 100 | 6.08 | 3.38 | 608 | 338 | 946 | 0 | 6.08 | 3.38
20.1.9 | SINAPI | 92992 | CABO DE COBRE FLEXÍVEL ISOLADO, 95 MM², ANTI-CHAMA 0,6/1,0 KV, PARA REDE ENTERRADA DE DISTRIBUIÇÃO DE ENERGIA ELÉTRICA - FORNECIMENTO E INSTALAÇÃO. | M | 35 | 81.87 | 6.77 | 2865.45 | 236.95 | 3102.4 | 0 | 81.87 | 6,77
20.1.10 | BASA | C311-BASA-ORSE-9912 | CABO DE COBRE ISOLADO PVC RÍGIDO UNIPOLAR SEÇÃO 15MM², 15KV | M | 100 | 27.4862 | 13.825 | 2748.62 | 1382.5 | 4131.12 | 0 | 27.4862 | 13.825
20.1.11 | BASA | C343-BASA-SEDOP-E00113 | FORNECIMENTO E INSTALAÇÃO DE CHAVE FUSÍVEL DE 100A, CLASSE 15KV C/ SUPORTE "L" | UND | 3 | 333.6 | 13.825 | 1000.8 | 41.475 | 1042.275 | 0 | 333.6 | 13.825
20.1.12 | BASA | C140-BASA | FORNECIMENTO E INSTALAÇÃO DE PÁRA-RAIOS POLIMÉRICO DE DISTRIBUIÇÃO 12 KV VAL 15 KV | UND | 3 | 227.906 | 38.71 | 683.718 | 116.13 | 799.848 | 0 | 227.906 | 38.71
20.1.13 | BASA | C344-BASA-SEDOP-E00183 | FORNECIMENTO E INSTALAÇÃO DE MÃO FRANCESA PLANA GALVANIZADA 726MM | UND | 4 | 21.596 | 11.06 | 86.384 | 44.24 | 130.624 | 0 | 21.596 | 11.06
20.1.14 | SINAPI | 101546 | ISOLADOR, TIPO PINO, PARA TENSÃO 15 KV - FORNECIMENTO E INSTALAÇÃO. | UN | 6 | 30.15 | 2.16 | 180.9 | 12.96 | 193.86 | 0 | 30.15 | 2,16
20.1.15 | BASA | C345-BASA-SINAP-444 | PINO ROSCA EXTERNA, EM ACO GALVANIZADO, PARA ISOLADOR DE 15KV, DIAMETRO 25 MM, COMPRIMENTO *290* MM | UND | 6 | 27.376 | 11.06 | 164.256 | 66.36 | 230.616 | 0 | 27.376 | 11.06
20.1.16 | BASA | C346-BASA-SEDOP-E00189 | CONECTOR A COMPRESSÃO BIMETALICO (P/PARA RAIOS/CHAVE FUZIVEL) | UND | 6 | 86.936 | 11.06 | 521.616 | 66.36 | 587.976 | 0 | 86.936 | 11.06
20.1.17 | SINAPI | 102109 | SUPORTE PARA TRANSFORMADOR EM POSTE DE CONCRETO CIRCULAR - FORNECIMENTO E INSTALAÇÃO. | UN | 2 | 39.89 | 24.52 | 79.78 | 49.04 | 128.82 | 0 | 39.89 | 24,52
20.1.18 | BASA | C310-BASA-SEDOP- 171496 | Cruzeta em concreto (90x115x2400mm) | UND | 2 | 106.52 | 88.11 | 213.04 | 176.22 | 389.26 | 0 | 106.52 | 88.11
20.1.19 | SINAPI | 5928 | GUINDAUTO HIDRÁULICO, CAPACIDADE MÁXIMA DE CARGA 6200 KG, MOMENTO MÁXIMO DE CARGA 11,7 TM, ALCANCE MÁXIMO HORIZONTAL 9,70 M, INCLUSIVE CAMINHÃO TOCO PBT 16.000 KG | CHP | 10 | 250.07 | 30.39 | 2500.7 | 303.9 | 2804.6 | 0 | 250.07 | 30,39
20.2 |  |  | QGBT | -
20.2.1 | BASA | C308-BASA-ORSE-07224 | REMOÇÃO DE QUADRO ELÉTRICO DE EMBUTIR OU SOBREPOR | UND | 1 | 16.78 | 43.96 | 16.78 | 43.96 | 60.74 | 0 | 16.78 | 43.96
20.2.2 | SINAPI | 101946 | QUADRO DE MEDIÇÃO GERAL DE ENERGIA PARA 1 MEDIDOR DE SOBREPOR - FORNECIMENTO E INSTALAÇÃO. | UN | 1 | 98.77 | 84.24 | 98.77 | 84.24 | 183.01 | 0 | 98.77 | 84,24
20.2.3 | SINAPI | 101898 | DISJUNTOR TERMOMAGNÉTICO TRIPOLAR , CORRENTE NOMINAL DE 400A - FORNECIMENTO E INSTALAÇÃO. | UN | 2 | 1128 | 73.15 | 2256 | 146.3 | 2402.3 | 0 | 1128 | 73,15
20.2.4 | SINAPI | 101896 | DISJUNTOR TERMOMAGNÉTICO TRIPOLAR , CORRENTE NOMINAL DE 200A - FORNECIMENTO E INSTALAÇÃO. | UN | 2 | 512.19 | 73.15 | 1024.38 | 146.3 | 1170.68 | 0 | 512.19 | 73,15
20.2.5 | PINI | 16.109.000104.SER | Disjuntor tripolar compacto > 100 A até 160 A com acionamento na porta do quadro de distribuição | un | 2 | 651.27 | 61.39 | 1302.54 | 122.78 | 1425.32 | 0 | 651.27 | 61.39
20.2.6 | SINAPI | 101895 | DISJUNTOR TERMOMAGNÉTICO TRIPOLAR , CORRENTE NOMINAL DE 125A - FORNECIMENTO E INSTALAÇÃO. | UN | 2 | 330.55 | 73.16 | 661.1 | 146.32 | 807.42 | 0 | 330.55 | 73,16
20.2.7 | SINAPI | 101894 | DISJUNTOR TRIPOLAR TIPO NEMA, CORRENTE NOMINAL DE 60 ATÉ 100A - FORNECIMENTO E INSTALAÇÃO. | UN | 2 | 114.69 | 43.3 | 229.38 | 86.6 | 315.98 | 0 | 114.69 | 43,30
20.2.8 | SINAPI | 93655 | DISJUNTOR MONOPOLAR TIPO DIN, CORRENTE NOMINAL DE 20A - FORNECIMENTO E INSTALAÇÃO. | UN | 2 | 9.99 | 3.67 | 19.98 | 7.34 | 27.32 | 0 | 9.99 | 3,67
20.2.9 | SINAPI | 93654 | DISJUNTOR MONOPOLAR TIPO DIN, CORRENTE NOMINAL DE 16A - FORNECIMENTO E INSTALAÇÃO. | UN | 2 | 9.4 | 2.62 | 18.8 | 5.24 | 24.04 | 0 | 9.4 | 2,62
20.3 |  |  | ALIMENTADORES DE ENERGIA | -
20.3.1 | SINAPI | 93009 | ELETRODUTO RÍGIDO ROSCÁVEL, PVC, DN 60 MM (2"), PARA REDE ENTERRADA DE DISTRIBUIÇÃO DE ENERGIA ELÉTRICA - FORNECIMENTO E INSTALAÇÃO. | M | 5 | 20.24 | 7.12 | 101.2 | 35.6 | 136.8 | 0 | 20.24 | 7,12
20.3.2 | SINAPI | 93011 | ELETRODUTO RÍGIDO ROSCÁVEL, PVC, DN 85 MM (3"), PARA REDE ENTERRADA DE DISTRIBUIÇÃO DE ENERGIA ELÉTRICA - FORNECIMENTO E INSTALAÇÃO. | M | 5 | 35.94 | 9.44 | 179.7 | 47.2 | 226.9 | 0 | 35.94 | 9,44
20.3.3 | BASA | C156-BASA | CONDUÍTE FLEXIVEL METÁLICO, TIPO "SEAL TUBES" DE 2" PARA ALIMENTAÇÃO USCA/GMG | M | 5 | 38.078 | 5.53 | 190.39 | 27.65 | 218.04 | 0 | 38.078 | 5.53
20.3.4 | BASA | C157-BASA | ELETROCALHA 200X50X3000MM PERFURADA C/ 01 VIA, COM TAMPA, INCLUINDO ACESSÓRIOS E CONEX., SUPORTES DE FIXAÇÃO, ETC | M | 5 | 97.77 | 27.65 | 488.85 | 138.25 | 627.1 | 0 | 97.77 | 27.65
20.3.5 | BASA | C158-BASA | ELETROCALHA 100X50X3000MM PERFURADA C/ 01 VIA, COM TAMPA, INCLUINDO ACESSÓRIOS E CONEX., SUPORTES DE FIXAÇÃO, ETC | M | 5 | 31.2567 | 27.65 | 156.2833 | 138.25 | 294.5333 | 0 | 31.2567 | 27.65
20.3.6 | BASA | C160-BASA-ORSE-9051 | CAIXA DE EQUALIZAÇÃO P/ATERRAMENTO 20X20X10CM DE SOBREPOR P/11 TERMINAIS DE PRESSÃO C/BARRAMENTO (PÁRA-RAIO) | UND | 1 | 354.654 | 16.59 | 354.654 | 16.59 | 371.244 | 0 | 354.654 | 16.59
20.3.7 | BASA | C161-BASA-ORSE-7996 | DISJUNTOR BIPOLAR DR 25 A - DISPOSITIVO RESIDUAL DIFERENCIAL, TIPO AC, 30MA, REF.5SM1 312-OMB, SIEMENS OU SIMILAR | UND | 5 | 288.628 | 33.18 | 1443.14 | 165.9 | 1609.04 | 0 | 288.628 | 33.18
20.4 |  |  | ILUMINAÇÃO E TOMADAS DE USO COMUM/ILUMINAÇÃO DE EMERGÊNCIA | -
20.4.1 | SINAPI | 97660 | REMOÇÃO DE INTERRUPTORES/TOMADAS ELÉTRICAS, DE FORMA MANUAL, SEM REAPROVEITAMENTO. | UN | 50 | 0.2 | 0.71 | 10 | 35.5 | 45.5 | 0 | 0.2 | 0,71
20.4.2 | SINAPI | 97661 | REMOÇÃO DE CABOS ELÉTRICOS, COM SEÇÃO DE 10 MM², FORMA MANUAL, SEM REAPROVEITAMENTO. | M | 500 | 0.22 | 0.75 | 110 | 375 | 485 | 0 | 0.22 | 0,75
20.4.3 | SINAPI | 97665 | REMOÇÃO DE LUMINÁRIAS, DE FORMA MANUAL, SEM REAPROVEITAMENTO. | UN | 50 | 0.6 | 1.87 | 30 | 93.5 | 123.5 | 0 | 0.6 | 1,87
20.4.4 | BASA | C328-BASA | REMOÇÃO DE ELETRODUTOS/ELETROCALHAS | M | 100 | 0.3376 | 1.106 | 33.76 | 110.6 | 144.36 | 0 | 0.3376 | 1.106
20.4.5 | SINAPI | 90447 | RASGO LINEAR MANUAL EM ALVENARIA, PARA ELETRODUTOS, DIÂMETROS MENORES OU IGUAIS A 40 MM. | M | 50 | 2.48 | 9.24 | 124 | 462 | 586 | 0 | 2.48 | 9,24
20.4.6 | BASA | C274-BASA-SINAPI | PONTO ELÉTRICO PARA CX DA TECBAN COM O2 ELETRODUTOS GALVANIZADOS DE 3/4' E CURVA NA ALTURA DE 2,15 M DO PISO | UND | 3 | 49.45 | 27.72 | 148.35 | 83.16 | 231.51 | 0 | 49.45 | 27.72
20.4.7 | SINAPI | 104475 | COMPOSIÇÃO PARAMÉTRICA DE PONTO ELÉTRICO DE TOMADA DE USO GERAL 2P+T (10A/250V)COM ELETRODUTO EMBUTIDO EM RASGOS NAS PAREDES, INCLUSO TOMADA, ELETRODUTO, CABO, RASGO, QUEBRA E CHUMBAMENTO | UN | 10 | 216.29 | 120.59 | 2162.9 | 1205.9 | 3368.8 | 0 | 216.29 | 120.59
20.4.8 | SINAPI | 92005 | TOMADA MÉDIA DE EMBUTIR (2 MÓDULOS), 2P+T 20 A, INCLUINDO SUPORTE E PLACA - FORNECIMENTO E INSTALAÇÃO. | UN | 10 | 36.18 | 38.75 | 361.8 | 387.5 | 749.3 | 0 | 36.18 | 38,75
20.4.9 | SINAPI | 92008 | TOMADA BAIXA DE EMBUTIR (2 MÓDULOS), 2P+T 10 A, INCLUINDO SUPORTE E PLACA - FORNECIMENTO E INSTALAÇÃO. | UN | 10 | 29.26 | 30.41 | 292.6 | 304.1 | 596.7 | 0 | 29.26 | 30,41
20.4.10 | BASA | C213-SINAPI-93141 | PONTO PARA CFTV E ALARME, CAIXA RETANGULAR, ELETRODUTO, RASGO, QUEBRA E CHUMBAMENTO. | UND | 5 | 135.16 | 71.48 | 675.8 | 357.4 | 1033.2 | 0 | 135.16 | 71.48
20.4.11 | SINAPI | 104474 | COMPOSIÇÃO PARAMÉTRICA DE PONTO ELÉTRICO DE ILUMINAÇÃO, COM INTERRUPTOR PARALELO, COM ELETRODUTO EMBUTIDO EM RASGOS NAS PAREDES, INCLUSO CAIXA ELÉTRICA, MÓDULO DE TOMADA, ELETRODUTO, CABO, RASGO, QUEBRA E CHUMBAMENTO (SEM LUMINÁRIA E LÂMPADA) | UN | 10 | 207.56 | 135.93 | 2075.6 | 1359.3 | 3434.9 | 0 | 207.56 | 135.93
20.4.12 | BASA | C181-BASA | Adaptação das Instalações elétricas no Mobiliário | UND | 10 | 37.385 | 16 | 373.85 | 160 | 533.85 | 0 | 37.385 | 16
20.4.13 | BASA | C163-BASA-ORSE-13451 | PROGRAMADOR HORÁRIO COEL BIFÁSICO 16A PARA ACIONAMENTO DA ILUMINAÇÃO DO AUTO-ATENDIMENTO | UND | 4 | 262.376 | 11.06 | 1049.504 | 44.24 | 1093.744 | 0 | 262.376 | 11.06
20.4.14 | BASA | C164-BASA | CONTATOR 20A PARA ACIONAMENTO DA ILUMINAÇÃO DO AUTO-ATENDIMENTO | UND | 4 | 39.926 | 11.06 | 159.704 | 44.24 | 203.944 | 0 | 39.926 | 11.06
20.4.15 | SINAPI | 91863 | ELETRODUTO RÍGIDO ROSCÁVEL, PVC, DN 25 MM (3/4"), PARA CIRCUITOS TERMINAIS, INSTALADO EM FORRO - FORNECIMENTO E INSTALAÇÃO. | M | 20 | 6.44 | 6.6 | 128.8 | 132 | 260.8 | 0 | 6.44 | 6,60
20.4.16 | SINAPI | 91864 | ELETRODUTO RÍGIDO ROSCÁVEL, PVC, DN 32 MM (1"), PARA CIRCUITOS TERMINAIS, INSTALADO EM FORRO - FORNECIMENTO E INSTALAÇÃO. | M | 20 | 9.31 | 7.69 | 186.2 | 153.8 | 340 | 0 | 9.31 | 7,69
20.4.17 | SINAPI | 91926 | CABO DE COBRE FLEXÍVEL ISOLADO, 2,5 MM², ANTI-CHAMA 450/750 V, PARA CIRCUITOS TERMINAIS - FORNECIMENTO E INSTALAÇÃO. | M | 600 | 2.93 | 1.6 | 1758 | 960 | 2718 | 0 | 2.93 | 1,60
20.4.18 | SINAPI | 91924 | CABO DE COBRE FLEXÍVEL ISOLADO, 1,5 MM², ANTI-CHAMA 450/750 V, PARA CIRCUITOS TERMINAIS - FORNECIMENTO E INSTALAÇÃO. AF_03/2023 | M | 600 | 1.95 | 1.27 | 1170 | 762 | 1932 | 0 | 1.95 | 1,27
20.4.19 | SINAPI | 91928 | CABO DE COBRE FLEXÍVEL ISOLADO, 4 MM², ANTI-CHAMA 450/750 V, PARA CIRCUITOS TERMINAIS - FORNECIMENTO E INSTALAÇÃO. | M | 200 | 4.68 | 2.15 | 936 | 430 | 1366 | 0 | 4.68 | 2,15
20.4.20 | SINAPI | 91952 | INTERRUPTOR SIMPLES (1 MÓDULO), 10A/250V, SEM SUPORTE E SEM PLACA - FORNECIMENTO E INSTALAÇÃO. | UN | 25 | 10.76 | 12.85 | 269 | 321.25 | 590.25 | 0 | 10.76 | 12,85
20.4.21 | SINAPI | 91959 | INTERRUPTOR SIMPLES (2 MÓDULOS), 10A/250V, INCLUINDO SUPORTE E PLACA - FORNECIMENTO E INSTALAÇÃO. | UN | 10 | 27.06 | 29.34 | 270.6 | 293.4 | 564 | 0 | 27.06 | 29,34
20.4.22 | SINAPI | 91967 | INTERRUPTOR SIMPLES (3 MÓDULOS), 10A/250V, INCLUINDO SUPORTE E PLACA - FORNECIMENTO E INSTALAÇÃO. | UN | 10 | 36.79 | 38.75 | 367.9 | 387.5 | 755.4 | 0 | 36.79 | 38,75
20.4.23 | SINAPI | 92000 | TOMADA BAIXA DE EMBUTIR (1 MÓDULO), 2P+T 10 A, INCLUINDO SUPORTE E PLACA - FORNECIMENTO E INSTALAÇÃO. | UN | 30 | 18.43 | 20.5 | 552.9 | 615 | 1167.9 | 0 | 18.43 | 20,50
20.4.24 | BASA | C165-BASA-ORSE-13528/13529 | PLUGUE MACHO E FÊMEA,10A, 2P+T PARA LIGAÇÃO DAS LUMINÁRIAS | UND | 30 | 12.728 | 33.18 | 381.84 | 995.4 | 1377.24 | 0 | 12.728 | 33.18
20.4.25 | BASA | C66-SINAPI39390 | PROJETOR DE LED 30W, COMPLETA CONFORME A ESPECIFICAÇÃO | UND | 10 | 33.726 | 24.885 | 337.26 | 248.85 | 586.11 | 0 | 33.726 | 24.885
20.4.26 | BASA | C203 -SEDOP-170781 | LUMINÁRIA COM LÂMPADA DE LED 2X18W, DE EMBUTIR, COM REFLETOR PARABÓLICO ESPELHADO, ALETAS ESPELHADAS, LAMPADAS E DEMAIS ACESSÓRIOS, CONFORME ESPECIFICAÇÃO | UND | 20 | 312.252 | 49.77 | 6245.04 | 995.4 | 7240.44 | 0 | 312.252 | 49.77
20.4.27 | BASA | C202 -SEDOP-170781 | LUMINÁRIA COM LÂMPADA DE LED 4X10W, DE EMBUTIR, COM REFLETOR PARABÓLICO ESPELHADO, ALETAS ESPELHADAS, LAMPADAS E DEMAIS ACESSÓRIOS, CONFORME ESPECIFICAÇÃO | UND | 10 | 317.672 | 91.61 | 3176.72 | 916.1 | 4092.82 | 0 | 317.672 | 91.61
20.4.28 | SINAPI | 102085 | LUMINÁRIA ESTANQUE COM PROTEÇÃO CONTRA ÁGUA, POEIRA OU IMPACTOS - FORNECIMENTO E INSTALAÇÃO. | UN | 5 | 177.2 | 36.99 | 886 | 184.95 | 1070.95 | 0 | 177.2 | 36,99
20.4.29 | SINAPI | 100906 | LUMINÁRIA DUPLA TIPO CALHA, DE SOBREPOR, COM 4 LÂMPADAS TUBULARES FLUORESCENTES DE 36 W, COM REATORES DE PARTIDA RÁPIDA -FORNECIMENTO E INSTALAÇÃO. | UN | 5 | 433.22 | 46.04 | 2166.1 | 230.2 | 2396.3 | 0 | 433.22 | 46.04
20.4.30 | SINAPI | 100903 | LÂMPADA TUBULAR LED DE 18/20 W, BASE G13 - FORNECIMENTO E INSTALAÇÃO. | UN | 100 | 18.77 | 10.46 | 1877 | 1046 | 2923 | 0 | 18.77 | 10,46
20.4.31 | SINAPI | 97599 | LUMINÁRIA DE EMERGÊNCIA, COM 30 LÂMPADAS LED DE 2 W, SEM REATOR - FORNECIMENTO E INSTALAÇÃO. | UN | 20 | 14.7 | 7.57 | 294 | 151.4 | 445.4 | 0 | 14.7 | 7,57
20.5 |  |  | INSTALAÇÕES ELÉTRICAS PARA SISTEMA DE REFRIGERAÇÃO (NORMAL E ESSENCIAL) | -
20.5.1 | SINAPI | 93661 | DISJUNTOR BIPOLAR TIPO DIN, CORRENTE NOMINAL DE 16A - FORNECIMENTO E INSTALAÇÃO. | UN | 5 | 47.33 | 5.24 | 236.65 | 26.2 | 262.85 | 0 | 47.33 | 5,24
20.5.2 | SINAPI | 93662 | DISJUNTOR BIPOLAR TIPO DIN, CORRENTE NOMINAL DE 20A - FORNECIMENTO E INSTALAÇÃO. | UN | 5 | 48.53 | 7.31 | 242.65 | 36.55 | 279.2 | 0 | 48.53 | 7,31
20.5.3 | SINAPI | 93663 | DISJUNTOR BIPOLAR TIPO DIN, CORRENTE NOMINAL DE 25A - FORNECIMENTO E INSTALAÇÃO. | UN | 10 | 48.53 | 7.31 | 485.3 | 73.1 | 558.4 | 0 | 48.53 | 7,31
20.5.4 | SINAPI | 101896 | DISJUNTOR TERMOMAGNÉTICO TRIPOLAR , CORRENTE NOMINAL DE 200A - FORNECIMENTO E INSTALAÇÃO. | UN | 1 | 512.19 | 73.15 | 512.19 | 73.15 | 585.34 | 0 | 512.19 | 73,15
20.5.5 | PINI | 16.109.000104.SER | Disjuntor tripolar compacto > 100 A até 160 A com acionamento na porta do quadro de distribuição | un | 1 | 651.27 | 61.39 | 651.27 | 61.39 | 712.66 | 0 | 651.27 | 61.39
20.5.6 | BASA | C159-BASA | ELETROCALHA 50X50X3000MM PERFURADA C/ 01 VIA, COM TAMPA, INCLUINDO ACESSÓRIOS E CONEX., SUPORTES DE FIXAÇÃO, ETC | M | 20 | 48.714 | 16.59 | 974.28 | 331.8 | 1306.08 | 0 | 48.714 | 16.59
20.5.7 | SINAPI | 91867 | ELETRODUTO RÍGIDO ROSCÁVEL, PVC, DN 25 MM (3/4"), PARA CIRCUITOS TERMINAIS, INSTALADO EM LAJE - FORNECIMENTO E INSTALAÇÃO. | M | 50 | 6.05 | 5.2 | 302.5 | 260 | 562.5 | 0 | 6.05 | 5,20
20.5.8 | SINAPI | 91864 | ELETRODUTO RÍGIDO ROSCÁVEL, PVC, DN 32 MM (1"), PARA CIRCUITOS TERMINAIS, INSTALADO EM FORRO - FORNECIMENTO E INSTALAÇÃO. | M | 20 | 9.31 | 7.69 | 186.2 | 153.8 | 340 | 0 | 9.31 | 7,69
20.5.9 | PINI | 16.113.000921.SER | Perfilado liso em chapa de aço galvanizado # 22, largura 38 mm x altura 38 mm, com tampa, instalação superior | m | 20 | 50.23 | 14.84 | 1004.6 | 296.8 | 1301.4 | 0 | 50.23 | 14.84
20.5.10 | SINAPI | 95778 | CONDULETE DE ALUMÍNIO, TIPO C, PARA ELETRODUTO DE AÇO GALVANIZADO DN 20 MM (3/4''), APARENTE - FORNECIMENTO E INSTALAÇÃO. | UN | 10 | 18.94 | 15.09 | 189.4 | 150.9 | 340.3 | 0 | 18.94 | 15,09
20.5.11 | SINAPI | 95780 | CONDULETE DE ALUMÍNIO, TIPO B, PARA ELETRODUTO DE AÇO GALVANIZADO DN 25 MM (1''), APARENTE - FORNECIMENTO E INSTALAÇÃO. | UN | 10 | 21.56 | 14.1 | 215.6 | 141 | 356.6 | 0 | 21.56 | 14,10
20.5.12 | SINAPI | 91944 | CAIXA RETANGULAR 4" X 4" BAIXA (0,30 M DO PISO), PVC, INSTALADA EM PAREDE - FORNECIMENTO E INSTALAÇÃO. | UN | 10 | 7.29 | 9.58 | 72.9 | 95.8 | 168.7 | 0 | 7.29 | 9,58
20.5.13 | SINAPI | 91926 | CABO DE COBRE FLEXÍVEL ISOLADO, 2,5 MM², ANTI-CHAMA 450/750 V, PARA CIRCUITOS TERMINAIS - FORNECIMENTO E INSTALAÇÃO. | M | 100 | 2.93 | 1.6 | 293 | 160 | 453 | 0 | 2.93 | 1,60
20.5.14 | SINAPI | 91928 | CABO DE COBRE FLEXÍVEL ISOLADO, 4 MM², ANTI-CHAMA 450/750 V, PARA CIRCUITOS TERMINAIS - FORNECIMENTO E INSTALAÇÃO. | M | 100 | 4.68 | 2.15 | 468 | 215 | 683 | 0 | 4.68 | 2,15
20.5.15 | SINAPI | 91930 | CABO DE COBRE FLEXÍVEL ISOLADO, 6 MM², ANTI-CHAMA 450/750 V, PARA CIRCUITOS TERMINAIS - FORNECIMENTO E INSTALAÇÃO. | M | 50 | 6.62 | 2.82 | 331 | 141 | 472 | 0 | 6.62 | 2,82
20.5.16 | BASA | C163-BASA-ORSE-13451 | PROGRAMADOR HORÁRIO COEL BIFÁSICO 16A PARA ACIONAMENTO DA ILUMINAÇÃO DO AUTO-ATENDIMENTO | UND | 4 | 262.376 | 11.06 | 1049.504 | 44.24 | 1093.744 | 0 | 262.376 | 11.06
20.5.17 | BASA | C164-BASA | CONTATOR 20A PARA ACIONAMENTO DA ILUMINAÇÃO DO AUTO-ATENDIMENTO | UND | 2 | 39.926 | 11.06 | 79.852 | 22.12 | 101.972 | 0 | 39.926 | 11.06
20.5.18 | SINAPI | 101903 | CONTATOR TRIPOLAR I NOMINAL 38A - FORNECIMENTO E INSTALAÇÃO. | UN | 2 | 429.03 | 22.42 | 858.06 | 44.84 | 902.9 | 0 | 429.03 | 22,42
20.6 |  |  | SISTEMA DE PROTEÇÃO CONTRA DESCARGAS ATMOSFÉRICAS (SPDA) E ATERRAMENTO | -
20.6.1 | SINAPI | 96984 | ELETRODUTO PVC RÍGIDO, DIÂMETRO 40MM, COM 3 METROS, PARA SPDA - FORNECIMENTO E INSTALAÇÃO. | UN | 10 | 29.07 | 41.25 | 290.7 | 412.5 | 703.2 | 0 | 29.07 | 41,25
20.6.2 | BASA | C347-BASA-SINAPI | ABRACADEIRA EM ACO PARA AMARRACAO DE ELETRODUTOS, TIPO D, COM 1" E CUNHA DE FIXACAO | UND | 6 | 2.5588 | 0.553 | 15.3528 | 3.318 | 18.6708 | 0 | 2.5588 | 0.553
20.6.3 | SINAPI | 96985 | HASTE DE ATERRAMENTO, DIÂMETRO 5/8", COM 3 METROS - FORNECIMENTO E INSTALAÇÃO. | UN | 10 | 85.57 | 13.72 | 855.7 | 137.2 | 992.9 | 0 | 85.57 | 13,72
20.6.4 | SINAPI | 98111 | CAIXA DE INSPEÇÃO PARA ATERRAMENTO, CIRCULAR, EM POLIETILENO, DIÂMETRO INTERNO = 0,3 M. | UN | 3 | 47.46 | 7.05 | 142.38 | 21.15 | 163.53 | 0 | 47.46 | 7,05
20.6.5 | SINAPI | 96977 | CORDOALHA DE COBRE NU 50 MM², ENTERRADA - FORNECIMENTO E INSTALAÇÃO. | M | 50 | 48.3 | 1.82 | 2415 | 91 | 2506 | 0 | 48.3 | 1,82
20.6.6 | BASA | C351-BASA-ORSE-12740 | FORNECIMENTO E ASSENTAMENTO DE BARRA CHATA DE ALUMÍNIO DE 7/8" X 1/8" | M | 180 | 12.8892 | 5.9058 | 2320.056 | 1063.044 | 3383.1 | 0 | 12.8892 | 5.9058
20.6.7 | BASA | C348-BASA-SEDOP-171125 | CONECTOR DE MEDIÇÃO E EMENDA #50MM², FAB. TERMOTÉCNICA OU SIMILAR | UND | 5 | 14.3596 | 2.6433 | 71.798 | 13.2165 | 85.0145 | 0 | 14.3596 | 2.6433
20.6.8 | BASA | C349-BASA-SEDOP-171299 | PONTO DE SOLDA EXOTÉRMICA | UND | 10 | 20.834 | 44.24 | 208.34 | 442.4 | 650.74 | 0 | 20.834 | 44.24
20.6.9 | BASA | C145-BASA | CAIXA DE ATERRAMENTO EM CONCRETO PRÉ-MOLDADO, DIAMETRO DE 0,30 M E ALTURA DE 0,35 M, SEM FUNDO E COM TAMPA | UND | 5 | 119.134 | 13.188 | 595.67 | 65.94 | 661.61 | 0 | 119.134 | 13.188
20.6.10 | BASA | C350-BASA | MEDIÇÃO DA RESISTÊNCIA DE TERRA EQUIVALENTE DA MALHA DE ATERRAMENTO E EMISSÃO DE RELATÓRIO | UND | 1 | 92.84 | 378.91 | 92.84 | 378.91 | 471.75 | 0 | 92.84 | 378.91
20.6.11 | BASA | C139-BASA | FORNECIMENTO E INSTALAÇÃO DE CABO #50 MM² NÚ | M | 50 | 47.158 | 5.53 | 2357.9 | 276.5 | 2634.4 | 0 | 47.158 | 5.53
20.7 |  |  | LÓGICA (CABEAMENTO ESTRUTURADO) | -
20.7.1 | BASA | C177-BASA | Rack fechado 19" 44Ux800mm, de profundidade em aço SAE 1010/1020, ref. RTS40870 (Triunfo ou similar), com 1 porta, 03 bandejas de apoio, 02 réguas de tomadas 2P+T c/chicote, 6 anéis de guia vertical, exaustor, etc., conforme padrão do Banco (P/ REDE) | UND | 1 | 3193.72 | 663.6 | 3193.72 | 663.6 | 3857.32 | 0 | 3193.72 | 663.6
20.7.2 | BASA | C169-BASA (SEDOP-170690) | PONTO DE LÓGICA COMPLETO-UTP (INCLUINDO CABO, CONEXÕES, TOMADA, CAIXA ELÉTRICA, ELETRODUTO PVC, RASGO, QUEBRA E CHUMBAMENTO) | PT | 5 | 364.95 | 419.94 | 1824.75 | 2099.7 | 3924.45 | 0 | 364.95 | 419.94
20.7.3 | SINAPI | 98301 | PATCH PANEL 24 PORTAS, CATEGORIA 5E - FORNECIMENTO E INSTALAÇÃO. | UN | 5 | 373.99 | 342.9 | 1869.95 | 1714.5 | 3584.45 | 0 | 373.99 | 342,90
20.7.4 | BASA | C171-BASA | ARAME RECOZIDO | KG | 2 | 19.876 | 11.06 | 39.752 | 22.12 | 61.872 | 0 | 19.876 | 11.06
20.7.5 | SINAPI | 98295 | CABO ELETRÔNICO CATEGORIA 5E, FORNECIMENTO E INSTALAÇÃO. | M | 500 | 6.04 | 0.14 | 3020 | 70 | 3090 | 0 | 6.04 | 0,14
20.7.6 | SINAPI | 98307 | TOMADA DE REDE RJ45 - FORNECIMENTO E INSTALAÇÃO. | UN | 30 | 39.23 | 11.39 | 1176.9 | 341.7 | 1518.6 | 0 | 39.23 | 11,39
20.7.7 | BASA | C204 -SEDOP-171189 | PATCH CABLE M8V CAT 5E 1,5M | UND | 30 | 31.63 | 22.0275 | 948.9 | 660.825 | 1609.725 | 0 | 31.63 | 22.0275
20.7.8 | BASA | C211-SEDOP-171189 | Patch cable M8V cat 5e 3,00m | UND | 30 | 56.93 | 22.0275 | 1707.9 | 660.825 | 2368.725 | 0 | 56.93 | 22.0275
20.7.9 | BASA | C178-BASA | Adaptação das Instalações de lógica no Mobiliário | PT | 20 | 37.2438 | 0.6562 | 744.876 | 13.124 | 758 | 0 | 37.2438 | 0.6562
20.7.10 | BASA | C71-SINAPI | ORGANIZAÇÃO DA FIAÇÃO INTERNA DO RACK NO CPD (REMOÇÃO DE PAT CORDS, TESTE DE CONTINUIDADE,DENT. DE CABOS, ETC) | UND | 1 | 135.04 | 442.4 | 135.04 | 442.4 | 577.44 | 0 | 135.04 | 442.4
20.7.11 | BASA | C131-BASA | INSTALAÇÃO DE RACK FECHADO 19", P/ REDE OU SERVIDOR | UND | 1 | 135.04 | 442.4 | 135.04 | 442.4 | 577.44 | 0 | 135.04 | 442.4
20.7.12 | SINAPI | 91941 | CAIXA RETANGULAR 4" X 2" BAIXA (0,30 M DO PISO), PVC, INSTALADA EM PAREDE - FORNECIMENTO E INSTALAÇÃO. | UN | 10 | 5.08 | 9.28 | 50.8 | 92.8 | 143.6 | 0 | 5.08 | 9,28
20.7.13 | SINAPI | 91944 | CAIXA RETANGULAR 4" X 4" BAIXA (0,30 M DO PISO), PVC, INSTALADA EM PAREDE - FORNECIMENTO E INSTALAÇÃO. | UN | 10 | 7.29 | 9.58 | 72.9 | 95.8 | 168.7 | 0 | 7.29 | 9,58
20.7.14 | SINAPI | 100561 | QUADRO DE DISTRIBUICAO PARA TELEFONE N.3, 40X40X12CM EM CHAPA METALICA, DE EMBUTIR, FORNECIMENTO E INSTALAÇÃO. | UN | 1 | 148.47 | 56.49 | 148.47 | 56.49 | 204.96 | 0 | 148.47 | 56,49
20.7.15 | SINAPI | 93009 | ELETRODUTO RÍGIDO ROSCÁVEL, PVC, DN 60 MM (2"), PARA REDE ENTERRADA DE DISTRIBUIÇÃO DE ENERGIA ELÉTRICA - FORNECIMENTO E INSTALAÇÃO. | M | 10 | 20.24 | 7.12 | 202.4 | 71.2 | 273.6 | 0 | 20.24 | 7,12
20.7.16 | PINI | 16.111.001104.SER | Eletroduto de aço carbono com costura galvanização eletrolítica inclusive conexões Ø 40 mm 1 1/2" | m | 5 | 20.66 | 23.02 | 103.3 | 115.1 | 218.4 | 0 | 20.66 | 23.02
20.7.17 | SINAPI | 91864 | ELETRODUTO RÍGIDO ROSCÁVEL, PVC, DN 32 MM (1"), PARA CIRCUITOS TERMINAIS, INSTALADO EM FORRO - FORNECIMENTO E INSTALAÇÃO. | M | 20 | 9.31 | 7.69 | 186.2 | 153.8 | 340 | 0 | 9.31 | 7,69
20.7.18 | SINAPI | 91867 | ELETRODUTO RÍGIDO ROSCÁVEL, PVC, DN 25 MM (3/4"), PARA CIRCUITOS TERMINAIS, INSTALADO EM LAJE - FORNECIMENTO E INSTALAÇÃO. AF_03/2023 | M | 5 | 6.05 | 5.2 | 30.25 | 26 | 56.25 | 0 | 6.05 | 5,20
20.7.19 | PINI | 16.111.000902.SER | Eletroduto de aço carbono com costura galvanização a fogo inclusive conexões Ø 25 mm 1" | m | 15 | 24.47 | 15.35 | 367.05 | 230.25 | 597.3 | 0 | 24.47 | 15.35
20.7.20 | PINI | 16.111.000901.SER | Eletroduto de aço carbono com costura galvanização a fogo inclusive conexões Ø 20 mm 3/4" | m | 5 | 18.35 | 15.35 | 91.75 | 76.75 | 168.5 | 0 | 18.35 | 15.35
20.7.21 | BASA | C158-BASA | ELETROCALHA 100X50X3000MM PERFURADA C/ 01 VIA, COM TAMPA, INCLUINDO ACESSÓRIOS E CONEX., SUPORTES DE FIXAÇÃO, ETC | M | 5 | 31.2567 | 27.65 | 156.2833 | 138.25 | 294.5333 | 0 | 31.2567 | 27.65
20.7.22 | PINI | 16.113.000341.SER | Eletrocalha lisa em chapa de aço galvanizado # 22, tipo "U", com tampa largura 50 mm x altura 25 mm, instalação superior | m | 5 | 46.27 | 14.84 | 231.35 | 74.2 | 305.55 | 0 | 46.27 | 14.84
20.7.23 | BASA | C199 -SINAPI | CURVA FG 135° Ø3" | UND | 5 | 110.4643 | 13.2167 | 552.3216 | 66.0835 | 618.4051 | 0 | 110.4643 | 13.2167
20.7.24 | BASA | C200 -SINAPI | BUCHA E ARRUELA DE ALUMÍNIO Ø3" | UND | 5 | 18.5543 | 13.2167 | 92.7716 | 66.0835 | 158.8551 | 0 | 18.5543 | 13.2167
20.7.25 | BASA | C201 -SINAPI | LUVA FG Ø3" | UND | 5 | 111.9443 | 13.2167 | 559.7216 | 66.0835 | 625.8051 | 0 | 111.9443 | 13.2167
20.7.26 | SINAPI | 97887 | CAIXA ENTERRADA ELÉTRICA RETANGULAR, EM ALVENARIA COM TIJOLOS CERÂMICOS MACIÇOS, FUNDO COM BRITA, DIMENSÕES INTERNAS: 0,4X0,4X0,4 M. | UN | 5 | 143.72 | 140.59 | 718.6 | 702.95 | 1421.55 | 0 | 143.72 | 140,59
20.7.27 | SINAPI | 101875 | QUADRO DE DISTRIBUIÇÃO DE ENERGIA EM CHAPA DE AÇO GALVANIZADO, DE EMBUTIR, COM BARRAMENTO TRIFÁSICO, PARA 12 DISJUNTORES DIN 100A - FORNECIMENTO E INSTALAÇÃO. | UN | 3 | 346.4 | 29.19 | 1039.2 | 87.57 | 1126.77 | 0 | 346.4 | 29,19
20.7.28 | SINAPI | 98268 | CABO TELEFÔNICO CI-50 20 PARES INSTALADO EM ENTRADA DE EDIFICAÇÃO - FORNECIMENTO E INSTALAÇÃO. | M | 10 | 14.62 | 5.76 | 146.2 | 57.6 | 203.8 | 0 | 14.62 | 5,76
20.7.29 | BASA | C251-BASA | FORNECIMENTO E INSTALAÇÃO DE BLOCO BARGOA 10P | UND | 5 | 28.614 | 10.762 | 143.07 | 53.81 | 196.88 | 0 | 28.614 | 10.762
20.7.30 | BASA | C142-BASA-SEDOP-171034 | Proteção contra surto Classe II,1P,20KA,175V | UND | 20 | 60.19 | 44.055 | 1203.8 | 881.1 | 2084.9 | 0 | 60.19 | 44.055
20.7.31 | BASA | C260-ORSE-11402 | CANALETA VETILADA EM PVC 80X100X2000MM | M | 30 | 124.0725 | 40.3575 | 3722.175 | 1210.725 | 4932.9 | 0 | 124.0725 | 40.3575
20.7.32 | BASA | C261-BASA | FRENTE FALSA PAINEL DE FECHAMENTO FURUKAWA 1U PARA RACK 19 P | UND | 5 | 98.647 | 5.381 | 493.235 | 26.905 | 520.14 | 0 | 98.647 | 5.381
20.7.33 | BASA | C262- SEDOP-171056 | REGUA PARA RACK, COM 6 TOMADAS 2P+T 10A | UND | 5 | 41.605 | 43.31 | 208.025 | 216.55 | 424.575 | 0 | 41.605 | 43.31
20.8 |  |  | ELÉTRICA DA LÓGICA (QD-BEM, QD-EST, QD-NB) | -
20.8.1 | SINAPI | 101878 | QUADRO DE DISTRIBUIÇÃO DE ENERGIA EM CHAPA DE AÇO GALVANIZADO, DE SOBREPOR, COM BARRAMENTO TRIFÁSICO, PARA 18 DISJUNTORES DIN 100A - FORNECIMENTO E INSTALAÇÃO. | UN | 1 | 457.93 | 84.22 | 457.93 | 84.22 | 542.15 | 0 | 457.93 | 84,22
20.8.2 | SINAPI | 101879 | QUADRO DE DISTRIBUIÇÃO DE ENERGIA EM CHAPA DE AÇO GALVANIZADO, DE EMBUTIR, COM BARRAMENTO TRIFÁSICO, PARA 24 DISJUNTORES DIN 100A - FORNECIMENTO E INSTALAÇÃO. | UN | 1 | 506 | 32.75 | 506 | 32.75 | 538.75 | 0 | 506 | 32,75
20.8.3 | SINAPI | 101879 | QUADRO DE DISTRIBUIÇÃO DE ENERGIA EM CHAPA DE AÇO GALVANIZADO, DE EMBUTIR, COM BARRAMENTO TRIFÁSICO, PARA 24 DISJUNTORES DIN 100A - FORNECIMENTO E INSTALAÇÃO | UN | 1 | 506 | 32.75 | 506 | 32.75 | 538.75 | 0 | 506 | 32,75
20.8.4 | SINAPI | 101879 | QUADRO DE DISTRIBUIÇÃO DE ENERGIA EM CHAPA DE AÇO GALVANIZADO, DE EMBUTIR, COM BARRAMENTO TRIFÁSICO, PARA 24 DISJUNTORES DIN 100A - FORNECIMENTO E INSTALAÇÃO | UN | 1 | 506 | 32.75 | 506 | 32.75 | 538.75 | 0 | 506 | 32,75
20.8.5 | SINAPI | 101880 | QUADRO DE DISTRIBUIÇÃO DE ENERGIA EM CHAPA DE AÇO GALVANIZADO, DE EMBUTIR, COM BARRAMENTO TRIFÁSICO, PARA 30 DISJUNTORES DIN 150A - FORNECIMENTO E INSTALAÇÃO | UN | 1 | 581.79 | 39.29 | 581.79 | 39.29 | 621.08 | 0 | 581.79 | 39,29
20.8.6 | SINAPI | 91932 | CABO DE COBRE FLEXÍVEL ISOLADO, 10 MM², ANTI-CHAMA 450/750 V, PARA CIRCUITOS TERMINAIS - FORNECIMENTO E INSTALAÇÃO. | M | 20 | 12.27 | 4.19 | 245.4 | 83.8 | 329.2 | 0 | 12.27 | 4,19
20.8.7 | SINAPI | 91928 | CABO DE COBRE FLEXÍVEL ISOLADO, 4 MM², ANTI-CHAMA 450/750 V, PARA CIRCUITOS TERMINAIS - FORNECIMENTO E INSTALAÇÃO. | M | 20 | 4.68 | 2.15 | 93.6 | 43 | 136.6 | 0 | 4.68 | 2,15
20.8.8 | SINAPI | 92982 | CABO DE COBRE FLEXÍVEL ISOLADO, 16 MM², ANTI-CHAMA 0,6/1,0 KV, PARA DISTRIBUIÇÃO - FORNECIMENTO E INSTALAÇÃO. | M | 20 | 14.01 | 0.7 | 280.2 | 14 | 294.2 | 0 | 14.01 | 0,70
20.8.9 | SINAPI | 91932 | CABO DE COBRE FLEXÍVEL ISOLADO, 10 MM², ANTI-CHAMA 450/750 V, PARA CIRCUITOS TERMINAIS - FORNECIMENTO E INSTALAÇÃO. | M | 20 | 12.27 | 4.19 | 245.4 | 83.8 | 329.2 | 0 | 12.27 | 4,19
20.8.10 | SINAPI | 91928 | CABO DE COBRE FLEXÍVEL ISOLADO, 4 MM², ANTI-CHAMA 450/750 V, PARA CIRCUITOS TERMINAIS - FORNECIMENTO E INSTALAÇÃO. | M | 20 | 4.68 | 2.15 | 93.6 | 43 | 136.6 | 0 | 4.68 | 2,15
20.8.11 | BASA | C229-BASA | CHAVE COMUTADORA 63A, 4 POLOS DE 3 POSIÇÕES | UND | 1 | 297.156 | 66.36 | 297.156 | 66.36 | 363.516 | 0 | 297.156 | 66.36
20.8.12 | PINI | 16.109.000204.SER | Chave seccionadora tripolar 63 A, manobra com carga, acionamento frontal rotativo, montado na porta do quadro de distribuição | un | 1 | 275.16 | 95.15 | 275.16 | 95.15 | 370.31 | 0 | 275.16 | 95.15
20.8.13 | PINI | 16.109.000203.SER | Chave seccionadora tripolar 50 A, manobra com carga, acionamento frontal rotativo, montado na porta do quadro de distribuição | un | 1 | 199.14 | 89.01 | 199.14 | 89.01 | 288.15 | 0 | 199.14 | 89.01
20.8.14 | PINI | 16.109.000201.SER | Chave seccionadora tripolar 25 A, manobra com carga, acionamento frontal rotativo, montado na porta do quadro de distribuição | un | 1 | 106.49 | 79.8 | 106.49 | 79.8 | 186.29 | 0 | 106.49 | 79.8
20.8.15 | SINAPI | 93653 | DISJUNTOR MONOPOLAR TIPO DIN, CORRENTE NOMINAL DE 10A - FORNECIMENTO E INSTALAÇÃO. | UN | 10 | 9.19 | 1.93 | 91.9 | 19.3 | 111.2 | 0 | 9.19 | 1,93
20.8.16 | SINAPI | 93654 | DISJUNTOR MONOPOLAR TIPO DIN, CORRENTE NOMINAL DE 16A - FORNECIMENTO E INSTALAÇÃO. | UN | 10 | 9.4 | 2.62 | 94 | 26.2 | 120.2 | 0 | 9.4 | 2,62
20.8.17 | SINAPI | 93655 | DISJUNTOR MONOPOLAR TIPO DIN, CORRENTE NOMINAL DE 20A - FORNECIMENTO E INSTALAÇÃO. | UN | 5 | 9.99 | 3.67 | 49.95 | 18.35 | 68.3 | 0 | 9.99 | 3,67
20.8.18 | SINAPI | 93661 | DISJUNTOR BIPOLAR TIPO DIN, CORRENTE NOMINAL DE 16A - FORNECIMENTO E INSTALAÇÃO. | UN | 1 | 47.33 | 5.24 | 47.33 | 5.24 | 52.57 | 0 | 47.33 | 5,24
20.8.19 | SINAPI | 93666 | DISJUNTOR BIPOLAR TIPO DIN, CORRENTE NOMINAL DE 50A - FORNECIMENTO E INSTALAÇÃO. | UN | 1 | 53.3 | 20.92 | 53.3 | 20.92 | 74.22 | 0 | 53.3 | 20,92
20.8.20 | SINAPI | 93672 | DISJUNTOR TRIPOLAR TIPO DIN, CORRENTE NOMINAL DE 40A - FORNECIMENTO E INSTALAÇÃO. | UN | 1 | 65.32 | 22.43 | 65.32 | 22.43 | 87.75 | 0 | 65.32 | 22,43
20.8.21 | SINAPI | 101894 | DISJUNTOR TRIPOLAR TIPO NEMA, CORRENTE NOMINAL DE 60 ATÉ 100A - FORNECIMENTO E INSTALAÇÃO. | UN | 1 | 114.69 | 43.3 | 114.69 | 43.3 | 157.99 | 0 | 114.69 | 43,30
20.8.22 | BASA | C150-BASA | SUPRESSOR DE TRANSIENTE TIPO VCL 175 40KA, FAB. CLAMPER OU SIMILAR (03 FASES+NEUTRO) | UND | 2 | 90.75 | 27.65 | 181.5 | 55.3 | 236.8 | 0 | 90.75 | 27.65
20.8.23 | BASA | C151-BASA-ORSE-11847 | TRANSFORMADOR DE CORRENTE (TC) 400:5A PARA INSTRUMENTOS DE MEDIÇÃO | UND | 1 | 273.44 | 27.65 | 273.44 | 27.65 | 301.09 | 0 | 273.44 | 27.65
20.8.24 | BASA | C152-BASA | TRANSFORMADOR DE CORRENTE (TC) 200:5A PARA INSTRUMENTOS DE MEDIÇÃO | UND | 1 | 202.548 | 19.355 | 202.548 | 19.355 | 221.903 | 0 | 202.548 | 19.355
20.8.25 | BASA | C153-BASA | VOLTÍMETRO 0-500V RS,ST,TR | UND | 1 | 117.918 | 19.355 | 117.918 | 19.355 | 137.273 | 0 | 117.918 | 19.355
20.8.26 | BASA | C154-BASA | AMPERÍMETRO 0-300A R,S,T | UND | 1 | 141.5196 | 50.876 | 141.5196 | 50.876 | 192.3956 | 0 | 141.5196 | 50.876
20.8.27 | BASA | C155-BASA | CHAVE SELETORA P/ INSTRUMENTO DE MEDIÇÃO 03 POSIÇÕES | UND | 1 | 32.324 | 16.59 | 32.324 | 16.59 | 48.914 | 0 | 32.324 | 16.59
20.8.28 | SINAPI | 91926 | CABO DE COBRE FLEXÍVEL ISOLADO, 2,5 MM², ANTI-CHAMA 450/750 V, PARA CIRCUITOS TERMINAIS - FORNECIMENTO E INSTALAÇÃO. | M | 1000 | 2.93 | 1.6 | 2930 | 1600 | 4530 | 0 | 2.93 | 1,60
20.8.29 | SINAPI | 91928 | CABO DE COBRE FLEXÍVEL ISOLADO, 4 MM², ANTI-CHAMA 450/750 V, PARA CIRCUITOS TERMINAIS - FORNECIMENTO E INSTALAÇÃO. | M | 50 | 4.68 | 2.15 | 234 | 107.5 | 341.5 | 0 | 4.68 | 2,15
20.8.30 | BASA | C158-BASA | ELETROCALHA 100X50X3000MM PERFURADA C/ 01 VIA, COM TAMPA, INCLUINDO ACESSÓRIOS E CONEX., SUPORTES DE FIXAÇÃO, ETC | M | 50 | 31.2567 | 27.65 | 1562.8333 | 1382.5 | 2945.3333 | 0 | 31.2567 | 27.65
20.8.31 | SINAPI | 91867 | ELETRODUTO RÍGIDO ROSCÁVEL, PVC, DN 25 MM (3/4"), PARA CIRCUITOS TERMINAIS, INSTALADO EM LAJE - FORNECIMENTO E INSTALAÇÃO. | M | 50 | 6.05 | 5.2 | 302.5 | 260 | 562.5 | 0 | 6.05 | 5,20
20.8.32 | SINAPI | 91864 | ELETRODUTO RÍGIDO ROSCÁVEL, PVC, DN 32 MM (1"), PARA CIRCUITOS TERMINAIS, INSTALADO EM FORRO - FORNECIMENTO E INSTALAÇÃO. AF_03/2023 | M | 5 | 9.31 | 7.69 | 46.55 | 38.45 | 85 | 0 | 9.31 | 7,69
20.8.33 | PINI | 16.111.000901.SER | Eletroduto de aço carbono com costura galvanização a fogo inclusive conexões Ø 20 mm 3/4" | m | 5 | 18.35 | 15.35 | 91.75 | 76.75 | 168.5 | 0 | 18.35 | 15.35
20.8.34 | SINAPI | 91941 | CAIXA RETANGULAR 4" X 2" BAIXA (0,30 M DO PISO), PVC, INSTALADA EM PAREDE - FORNECIMENTO E INSTALAÇÃO. | UN | 5 | 5.08 | 9.28 | 25.4 | 46.4 | 71.8 | 0 | 5.08 | 9,28
20.8.35 | SINAPI | 95778 | CONDULETE DE ALUMÍNIO, TIPO C, PARA ELETRODUTO DE AÇO GALVANIZADO DN 20 MM (3/4''), APARENTE - FORNECIMENTO E INSTALAÇÃO. | UN | 5 | 18.94 | 15.09 | 94.7 | 75.45 | 170.15 | 0 | 18.94 | 15,09
20.8.36 | BASA | C172-BASA | Conduíte flexível "seal tubes" 3/4" e acessórios | M | 10 | 11.4052 | 2.212 | 114.052 | 22.12 | 136.172 | 0 | 11.4052 | 2.212
20.8.37 | SINAPI | 91944 | CAIXA RETANGULAR 4" X 4" BAIXA (0,30 M DO PISO), PVC, INSTALADA EM PAREDE - FORNECIMENTO E INSTALAÇÃO. | UN | 10 | 7.29 | 9.58 | 72.9 | 95.8 | 168.7 | 0 | 7.29 | 9,58
20.8.38 | SINAPI | 92000 | TOMADA BAIXA DE EMBUTIR (1 MÓDULO), 2P+T 10 A, INCLUINDO SUPORTE E PLACA - FORNECIMENTO E INSTALAÇÃO. | UN | 20 | 18.43 | 20.5 | 368.6 | 410 | 778.6 | 0 | 18.43 | 20,50
20.8.39 | PINI | 16.111.000015.SER | Canaleta em PVC para instalação elétrica aparente inclusive conexões 50 x 20 mm | m | 10 | 37.13 | 5.52 | 371.3 | 55.2 | 426.5 | 0 | 37.13 | 5.52
20.9 |  |  | SERVIÇOS FINAIS DAS INSTALAÇÕES ELÉTRICAS | -
20.9.1 | BASA | C174-BASA | IDENTIFICAÇÃO DE TODOS OS ELEMENTOS DO SISTEMA ELÉTRICO, COM ETIQUETAS DE LONGA DURABILIDADE, ANILHAS E ETC | UND | 1 | 135.04 | 862.4 | 135.04 | 862.4 | 997.44 | 0 | 135.04 | 862.4
20.9.2 | BASA | C104-BASA | DESINSTAÇÃO E EMBALAGEM DE CENTRAL TELEFONICA | UND | 1 | 16.88 | 55.3 | 16.88 | 55.3 | 72.18 | 0 | 16.88 | 55.3
20.9.3 | BASA | C106-BASA | DESINSTALAÇÃO DE RACK DO CPD | UND | 1 | 135.04 | 442.4 | 135.04 | 442.4 | 577.44 | 0 | 135.04 | 442.4
20.9.4 | BASA | C103-SEDOP-170510 | DESINSTALAÇÃO DE GRUPO GERADOR, TANQUE E QUADRO DE COMANDO - USCA | UND | 1 | 201.68 | 737.12 | 201.68 | 737.12 | 938.8 | 0 | 201.68 | 737.12
20.9.5 | BASA | C89-BASA | DESINSTALAÇÃO DE NO-BREAKS | UND | 1 | 33.76 | 110.6 | 33.76 | 110.6 | 144.36 | 0 | 33.76 | 110.6
20.9.6 | BASA | C133-BASA | REMANEJAMENTO DO GERENCIADOR DE ENERGIA, INCLUINDO SUA INSTALAÇÃO NO CPD E OS TC'S NO ABRIGO DO GRUPO GERADOR | UND | 1 | 143.48 | 470.05 | 143.48 | 470.05 | 613.53 | 0 | 143.48 | 470.05
20.9.7 | BASA | C134-BASA | DESINSTALAÇÃO, TRANSPORTE E REINSTALAÇÃO DE GRUPO GERADOR 60KVA E QUADRO DE COMANDO (USCA) NA NOVA SEDE | UND | 1 | 2252.29 | 5877.94 | 2252.29 | 5877.94 | 8130.23 | 0 | 2252.29 | 5877.94
20.9.8 | BASA | C219-BASA | Manutenção preventiva e corretiva do Grupo gerador com troca de óleo 15W40, filtro lubrificante, aditivo p/ tanque, aditivo radiador, sensor de temperatura,filtros de combustível, filtro de ar | UND | 1 | 1806.6033 | 1253.81 | 1806.6033 | 1253.81 | 3060.4133 | 0 | 1806.6033 | 1253.81
20.9.9 | BASA | C367-BASA | FORNECIMENTO INSTALAÇÃO DE BATERIA SELADA, VRLA, 12V/7AH | UND | 16 | 129.22 | 19.165 | 2067.52 | 306.64 | 2374.16 | 0 | 129.22 | 19.165
20.9.10 | BASA | C368-BASA | FORNECIMENTO INSTALAÇÃO DE BATERIA SELADA, VRLA, 12V/9AH | UND | 16 | 154.22 | 19.165 | 2467.52 | 306.64 | 2774.16 | 0 | 154.22 | 19.165
20.9.11 | BASA | C369-BASA | FORNECIMENTO INSTALAÇÃO DE BATERIA SELADA, VRLA, 12V/18AH | UND | 16 | 389.22 | 19.165 | 6227.52 | 306.64 | 6534.16 | 0 | 389.22 | 19.165
20.9.12 | BASA | C370-BASA | FORNECIMENTO E INSTALAÇÃO DE PLACA SNMP DE GERENCIAMENTO REMOTO DE NO-BREAK DE 6 E 8 KVA VIA REDE ETHERNET | UND | 1 | 692.2 | 191.65 | 692.2 | 191.65 | 883.85 | 0 | 692.2 | 191.65
20.9.13 | BASA | C371-BASA | FORNECIMENTO E INSTALAÇÃO DE PLACA ELETRÔNICA DO CARREGADOR/RETIFICADOR DE NO-BREAK DE 6 KVA | UND | 1 | 1985.04 | 613.28 | 1985.04 | 613.28 | 2598.32 | 0 | 1985.04 | 613.28
20.9.14 | BASA | C372-BASA | FORNECIMENTO E INSTALAÇÃO DE PLACA ELETRÔNICA DO CARREGADOR/RETIFICADOR DE NO-BREAK DE 8 KVA | UND | 1 | 2235.04 | 613.28 | 2235.04 | 613.28 | 2848.32 | 0 | 2235.04 | 613.28
20.9.15 | BASA | C373-BASA | FORNECIMENTO E INSTALAÇÃO DE KIT DE POTÊNCIA (PLACA DE POTÊNCIA+PLACA LÓGICA) DE NO-BREAK DE 6 KVA | UND | 1 | 3718.8 | 766.6 | 3718.8 | 766.6 | 4485.4 | 0 | 3718.8 | 766.6
20.9.16 | BASA | C374-BASA | FORNECIMENTO E INSTALAÇÃO DE KIT DE POTÊNCIA (PLACA DE POTÊNCIA+PLACA LÓGICA) DE NO-BREAK DE 8 KVA | UND | 1 | 4018.8 | 766.6 | 4018.8 | 766.6 | 4785.4 | 0 | 4018.8 | 766.6
20.9.17 | BASA | C212-SEDOP-171057 | Regua para as estações de trabalho 3m, com 4 tomadas 2P+T 10A | UND | 5 | 34.36 | 44.055 | 171.8 | 220.275 | 392.075 | 0 | 34.36 | 44.055
21.0 |  |  | INSTALAÇÕES HIDRAULICAS | - | [6 empty] | 15402.4875
21.1 | BASA | C218-SEDOP-180299 | Ponto de agua fria (incl. tubos e conexoes) | PT | 5 | 252.335 | 461.9025 | 1261.675 | 2309.5125 | 3571.1875 | 0 | 252.335 | 461.9025
21.2 | SINAPI | 89957 | PONTO DE CONSUMO TERMINAL DE ÁGUA FRIA (SUBRAMAL) COM TUBULAÇÃO DE PVC, DN 25 MM, INSTALADO EM RAMAL DE ÁGUA, INCLUSOS RASGO E CHUMBAMENTO EM ALVENARIA. | UN | 5 | 680.01 | 841.77 | 3400.05 | 4208.85 | 7608.9 | 0 | 680.01 | 841,77
21.3 | SINAPI | 86886 | ENGATE FLEXÍVEL EM INOX, 1/2 X 30CM - FORNECIMENTO E INSTALAÇÃO. | UN | 5 | 43.24 | 5.26 | 216.2 | 26.3 | 242.5 | 0 | 43.24 | 5,26
21.4 | SINAPI | 89970 | KIT DE REGISTRO DE PRESSÃO BRUTO DE LATÃO ¾", INCLUSIVE CONEXÕES, ROSCÁVEL, INSTALADO EM RAMAL DE ÁGUA FRIA - FORNECIMENTO E INSTALAÇÃO. | UN | 5 | 67.08 | 11.13 | 335.4 | 55.65 | 391.05 | 0 | 67.08 | 11,13
21.5 | SINAPI | 86885 | ENGATE FLEXÍVEL EM PLÁSTICO BRANCO, 1/2 X 40CM - FORNECIMENTO E INSTALAÇÃO. | UN | 5 | 9.95 | 5.28 | 49.75 | 26.4 | 76.15 | 0 | 9.95 | 5,28
21.6 | SINAPI | 89358 | JOELHO 90 GRAUS, PVC, SOLDÁVEL, DN 20MM, INSTALADO EM RAMAL OU SUB-RAMAL DE ÁGUA - FORNECIMENTO E INSTALAÇÃO. | UN | 5 | 3.17 | 6.63 | 15.85 | 33.15 | 49 | 0 | 3.17 | 6,63
21.7 | SINAPI | 89362 | JOELHO 90 GRAUS, PVC, SOLDÁVEL, DN 25MM, INSTALADO EM RAMAL OU SUB-RAMAL DE ÁGUA - FORNECIMENTO E INSTALAÇÃO | UN | 5 | 3.85 | 7.68 | 19.25 | 38.4 | 57.65 | 0 | 3.85 | 7,68
21.8 | SINAPI | 89366 | JOELHO 90 GRAUS COM BUCHA DE LATÃO, PVC, SOLDÁVEL, DN 25MM, X 3/4 INSTALADO EM RAMAL OU SUB-RAMAL DE ÁGUA - FORNECIMENTO E INSTALAÇÃO. | UN | 5 | 9.68 | 7.14 | 48.4 | 35.7 | 84.1 | 0 | 9.68 | 7,14
21.9 | SINAPI | 89366 | JOELHO 90 GRAUS COM BUCHA DE LATÃO, PVC, SOLDÁVEL, DN 25MM, X 3/4 INSTALADO EM RAMAL OU SUB-RAMAL DE ÁGUA - FORNECIMENTO E INSTALAÇÃO. | UN | 5 | 9.68 | 7.14 | 48.4 | 35.7 | 84.1 | 0 | 9.68 | 7,14
21.10 | SINAPI | 89367 | JOELHO 90 GRAUS, PVC, SOLDÁVEL, DN 32MM, INSTALADO EM RAMAL OU SUB-RAMAL DE ÁGUA - FORNECIMENTO E INSTALAÇÃO. | UN | 5 | 6.05 | 9.15 | 30.25 | 45.75 | 76 | 0 | 6.05 | 9,15
21.11 | SINAPI | 89497 | JOELHO 90 GRAUS, PVC, SOLDÁVEL, DN 40MM, INSTALADO EM PRUMADA DE ÁGUA - FORNECIMENTO E INSTALAÇÃO. | UN | 5 | 8.04 | 5.26 | 40.2 | 26.3 | 66.5 | 0 | 8.04 | 5,26
21.12 | SINAPI | 96853 | JOELHO 90 GRAUS, ROSCA FÊMEA TERMINAL, PARA INSTALAÇÕES EM PEX ÁGUA, DN 20MM X 1/2", CONEXÃO POR CRIMPAGEM - FORNECIMENTO E INSTALAÇÃO. | UN | 5 | 14.82 | 12.31 | 74.1 | 61.55 | 135.65 | 0 | 14.82 | 12,31
21.13 | SINAPI | 90373 | JOELHO 90 GRAUS COM BUCHA DE LATÃO, PVC, SOLDÁVEL, DN 25MM, X 1/2 INSTALADO EM RAMAL OU SUB-RAMAL DE ÁGUA - FORNECIMENTO E INSTALAÇÃO. | UN | 5 | 7.28 | 6.61 | 36.4 | 33.05 | 69.45 | 0 | 7.28 | 6,61
21.14 | SINAPI | 89369 | CURVA 90 GRAUS, PVC, SOLDÁVEL, DN 32MM, INSTALADO EM RAMAL OU SUB-RAMAL DE ÁGUA - FORNECIMENTO E INSTALAÇÃO. | UN | 5 | 9.42 | 9.13 | 47.1 | 45.65 | 92.75 | 0 | 9.42 | 9,13
21.15 | SINAPI | 89391 | ADAPTADOR CURTO COM BOLSA E ROSCA PARA REGISTRO, PVC, SOLDÁVEL, DN 32MM X 1 , INSTALADO EM RAMAL OU SUB-RAMAL DE ÁGUA - FORNECIMENTO E INSTALAÇÃO. | UN | 5 | 4.27 | 5.62 | 21.35 | 28.1 | 49.45 | 0 | 4.27 | 5,62
21.16 | SINAPI | 89401 | TUBO, PVC, SOLDÁVEL, DN 20MM, INSTALADO EM RAMAL DE DISTRIBUIÇÃO DE ÁGUA - FORNECIMENTO E INSTALAÇÃO. | M | 10 | 5.38 | 6.9 | 53.8 | 69 | 122.8 | 0 | 5.38 | 6,90
21.17 | SINAPI | 89402 | TUBO, PVC, SOLDÁVEL, DN 25MM, INSTALADO EM RAMAL DE DISTRIBUIÇÃO DE ÁGUA - FORNECIMENTO E INSTALAÇÃO. | M | 10 | 6.14 | 8.01 | 61.4 | 80.1 | 141.5 | 0 | 6.14 | 8,01
21.18 | SINAPI | 89403 | TUBO, PVC, SOLDÁVEL, DN 32MM, INSTALADO EM RAMAL DE DISTRIBUIÇÃO DE ÁGUA - FORNECIMENTO E INSTALAÇÃO. | M | 10 | 10.82 | 9.53 | 108.2 | 95.3 | 203.5 | 0 | 10.82 | 9,53
21.19 | SINAPI | 89448 | TUBO, PVC, SOLDÁVEL, DN 40MM, INSTALADO EM PRUMADA DE ÁGUA - FORNECIMENTO E INSTALAÇÃO. | M | 10 | 12.71 | 1.4 | 127.1 | 14 | 141.1 | 0 | 12.71 | 1,40
21.20 | SINAPI | 89689 | BUCHA DE REDUÇÃO, CPVC, SOLDÁVEL, DN35MM X 28MM, INSTALADO EM RAMAL OU SUB-RAMAL DE ÁGUA FORNECIMENTO E INSTALAÇÃO. | UN | 5 | 27.8 | 6 | 139 | 30 | 169 | 0 | 27.8 | 6,00
21.21 | SINAPI | 89759 | BUCHA DE REDUÇÃO, CPVC, SOLDÁVEL, DN 28MM X 22MM, INSTALADO EM RAMAL DE DISTRIBUIÇÃO DE ÁGUA - FORNECIMENTO E INSTALAÇÃO. | UN | 5 | 7.26 | 4.57 | 36.3 | 22.85 | 59.15 | 0 | 7.26 | 4,57
21.22 | SINAPI | 103964 | BUCHA DE REDUÇÃO, LONGA, PVC, SOLDÁVEL, DN 40 X 25 MM, INSTALADO EM PRUMADA DE ÁGUA - FORNECIMENTO E INSTALAÇÃO. | UN | 5 | 5.12 | 2.93 | 25.6 | 14.65 | 40.25 | 0 | 5.12 | 2,93
21.23 | SINAPI | 89985 | REGISTRO DE PRESSÃO BRUTO, LATÃO, ROSCÁVEL, 3/4", COM ACABAMENTO E CANOPLA CROMADOS - FORNECIMENTO E INSTALAÇÃO. | UN | 5 | 67.08 | 11.13 | 335.4 | 55.65 | 391.05 | 0 | 67.08 | 11,13
21.24 | SINAPI | 89986 | REGISTRO DE GAVETA BRUTO, LATÃO, ROSCÁVEL, 1/2", COM ACABAMENTO E CANOPLA CROMADOS - FORNECIMENTO E INSTALAÇÃO. | UN | 5 | 62.65 | 9.2 | 313.25 | 46 | 359.25 | 0 | 62.65 | 9,20
21.25 | SINAPI | 89987 | REGISTRO DE GAVETA BRUTO, LATÃO, ROSCÁVEL, 3/4", COM ACABAMENTO E CANOPLA CROMADOS - FORNECIMENTO E INSTALAÇÃO. | UN | 5 | 70.91 | 11.13 | 354.55 | 55.65 | 410.2 | 0 | 70.91 | 11,13
21.26 | SINAPI | 94496 | REGISTRO DE GAVETA BRUTO, LATÃO, ROSCÁVEL, 1 1/4" - FORNECIMENTO E INSTALAÇÃO. | UN | 5 | 62.71 | 10.15 | 313.55 | 50.75 | 364.3 | 0 | 62.71 | 10,15
21.27 | SINAPI | 94691 | TÊ DE REDUÇÃO, PVC, SOLDÁVEL, DN 32 MM X 25 MM, INSTALADO EM RESERVAÇÃO DE ÁGUA DE EDIFICAÇÃO QUE POSSUA RESERVATÓRIO DE FIBRA/FIBROCIMENTO FORNECIMENTO E INSTALAÇÃO. | UN | 5 | 8.52 | 4.66 | 42.6 | 23.3 | 65.9 | 0 | 8.52 | 4,66
21.28 | SINAPI | 94693 | TÊ DE REDUÇÃO, PVC, SOLDÁVEL, DN 40 MM X 32 MM, INSTALADO EM RESERVAÇÃO DE ÁGUA DE EDIFICAÇÃO QUE POSSUA RESERVATÓRIO DE FIBRA/FIBROCIMENTO FORNECIMENTO E INSTALAÇÃO. | UN | 5 | 11.11 | 6.18 | 55.55 | 30.9 | 86.45 | 0 | 11.11 | 6,18
21.29 | PINI | 13.102.000370.SER | Tê 90° de redução soldável PVC Ø 25 x 20 mm | un | 5 | 5.14 | 5.83 | 25.7 | 29.15 | 54.85 | 0 | 5.14 | 5.83
21.30 | PINI | 13.102.000451.SER | Tê 90° soldável/rosca PVC Ø 25 mm x 25 mm x 1/2" | un | 5 | 5.86 | 6.14 | 29.3 | 30.7 | 60 | 0 | 5.86 | 6.14
21.31 | SINAPI | 89395 | TE, PVC, SOLDÁVEL, DN 25MM, INSTALADO EM RAMAL OU SUB-RAMAL DE ÁGUA - FORNECIMENTO E INSTALAÇÃO. | UN | 5 | 5.53 | 10.22 | 27.65 | 51.1 | 78.75 | 0 | 5.53 | 10,22
22.0 |  |  | INSTALAÇÕES SANITÁRIAS | - | [6 empty] | 2878.424
22.1 | SINAPI | 89711 | TUBO PVC, SERIE NORMAL, ESGOTO PREDIAL, DN 40 MM, FORNECIDO E INSTALADO EM RAMAL DE DESCARGA OU RAMAL DE ESGOTO SANITÁRIO. | M | 10 | 10.76 | 14.78 | 107.6 | 147.8 | 255.4 | 0 | 10.76 | 14,78
22.2 | SINAPI | 89712 | TUBO PVC, SERIE NORMAL, ESGOTO PREDIAL, DN 50 MM, FORNECIDO E INSTALADO EM RAMAL DE DESCARGA OU RAMAL DE ESGOTO SANITÁRIO. | M | 10 | 15.2 | 16.05 | 152 | 160.5 | 312.5 | 0 | 15.2 | 16,05
22.3 | SINAPI | 89714 | TUBO PVC, SERIE NORMAL, ESGOTO PREDIAL, DN 100 MM, FORNECIDO E INSTALADO EM RAMAL DE DESCARGA OU RAMAL DE ESGOTO SANITÁRIO. | M | 10 | 21.12 | 22.4 | 211.2 | 224 | 435.2 | 0 | 21.12 | 22,40
22.4 | BASA | C214-SEDOP-180214 | Ponto de esgoto (incl. tubos, conexoes,cx. e ralos) | PT | 5 | 112.01 | 102.35 | 560.05 | 511.75 | 1071.8 | 0 | 112.01 | 102.35
22.5 | SINAPI | 89546 | BUCHA DE REDUÇÃO LONGA, PVC, SERIE R, ÁGUA PLUVIAL, DN 50 X 40 MM, JUNTA ELÁSTICA, FORNECIDO E INSTALADO EM RAMAL DE ENCAMINHAMENTO. | UN | 5 | 8.51 | 1.81 | 42.55 | 9.05 | 51.6 | 0 | 8.51 | 1,81
22.6 | BASA | C236-BASA | ANEL DE VEDAÇÃO PARA VASO SANITÁRIO | UND | 2 | 13.122 | 5.67 | 26.244 | 11.34 | 37.584 | 0 | 13.122 | 5.67
22.7 | SINAPI | 89707 | CAIXA SIFONADA, PVC, DN 100 X 100 X 50 MM, JUNTA ELÁSTICA, FORNECIDA E INSTALADA EM RAMAL DE DESCARGA OU EM RAMAL DE ESGOTO SANITÁRIO. | UN | 2 | 34.47 | 20.07 | 68.94 | 40.14 | 109.08 | 0 | 34.47 | 20,07
22.8 | SINAPI | 89491 | CAIXA SIFONADA, PVC, DN 150 X 185 X 75 MM, FORNECIDA E INSTALADA EM RAMAIS DE ENCAMINHAMENTO DE ÁGUA PLUVIAL. | UN | 2 | 86.95 | 16.95 | 173.9 | 33.9 | 207.8 | 0 | 86.95 | 16,95
22.9 | SINAPI | 89709 | RALO SIFONADO, PVC, DN 100 X 40 MM, JUNTA SOLDÁVEL, FORNECIDO E INSTALADO EM RAMAL DE DESCARGA OU EM RAMAL DE ESGOTO SANITÁRIO. | UN | 2 | 15.42 | 8.31 | 30.84 | 16.62 | 47.46 | 0 | 15.42 | 8,31
22.10 | BASA | C59-BASA-ORSE-12637 | LIMPEZA E ESGOTAMENTO DE FOSSA EXISTENTE ATÉ 5M³ | UND | 1 | 350 | 0 | 350 | 0 | 350 | 0 | 350 | 0
23.0 |  |  | EQUIPAMENTOS SANITÁRIOS E DE COZINHA | - | [6 empty] | 12036.0985
23.1 | BASA | C337-BASA-ORSE-07215 | REMOÇÃO DE METAIS SANITÁRIOS (TORNEIRA, REGISTROS, CHUVEIROS, ETC.) | UND | 2 | 7.76 | 25.18 | 15.52 | 50.36 | 65.88 | 0 | 7.76 | 25.18
23.2 | BASA | C35-BASA | FIXAÇÃO DE PAPELEIRA DE PAREDE NA ALTURA CORRETA | UND | 2 | 3.1825 | 4.96 | 6.365 | 9.92 | 16.285 | 0 | 3.1825 | 4.96
23.3 | BASA | C36-BASA | FIXAÇÃO DE ESPELHO DE PAREDE NA ALTURA CORRETA | UND | 2 | 3.1825 | 4.96 | 6.365 | 9.92 | 16.285 | 0 | 3.1825 | 4.96
23.4 | BASA | C258-SINAPI-86933 | REINSTALAÇÃO DE BANCADA EM GRANITO COM DUAS CUBAS, COM SUBSTITUIÇÃO DE VÁLVULA DE METAL CROMADO E SIFÃO TIPO GARRAFA EM PVC | UND | 2 | 86.4 | 46.67 | 172.8 | 93.34 | 266.14 | 0 | 86.4 | 46.67
23.5 | BASA | C51-SINAPI-95471 | INSTALAÇÃO DE APARELHOS SANITÁRIOS | UND | 2 | 84.3222 | 31.7974 | 168.6444 | 63.5948 | 232.2391 | 0 | 84.3222 | 31.7974
23.6 | BASA | C257-SINAPI-95469 | INSTALAÇÃO DE VASO SANITÁRIO SINFONADA | UND | 2 | 76.1678 | 21.0184 | 152.3356 | 42.0367 | 194.3723 | 0 | 76.1678 | 21.0184
23.7 | SINAPI | 86932 | VASO SANITÁRIO SIFONADO COM CAIXA ACOPLADA LOUÇA BRANCA - PADRÃO MÉDIO, INCLUSO ENGATE FLEXÍVEL EM METAL CROMADO, 1/2 X 40CM - FORNECIMENTO E INSTALAÇÃO. | UN | 1 | 521.16 | 36.03 | 521.16 | 36.03 | 557.19 | 0 | 521.16 | 36,03
23.8 | BASA | C235-BASA-SINAPI-100849 | ASSENTO SANITÁRIO PLÁSTICO ALMOFADADO | UND | 2 | 129.8451 | 5.3148 | 259.6902 | 10.6296 | 270.3198 | 0 | 129.8451 | 5.3148
23.9 | BASA | C31-BASA-SINAPI-100849 | FORNECIMENTO E INSTALAÇÃO DE ASSENTO SANITÁRIO EM POLIPROPILENO | UND | 2 | 194.3951 | 5.3148 | 388.7902 | 10.6296 | 399.4198 | 0 | 194.3951 | 5.3148
23.10 | SINAPI | 86903 | LAVATÓRIO LOUÇA BRANCA COM COLUNA, 45 X 55CM OU EQUIVALENTE, PADRÃO MÉDIO - FORNECIMENTO E INSTALAÇÃO. | UN | 1 | 323.83 | 54.5 | 323.83 | 54.5 | 378.33 | 0 | 323.83 | 54,50
23.11 | BASA | C362-BASA-ORSE-07759 | LAVATÓRIO LOUÇA (DECA-LINHA VOGUE PLUS CONFORTO, REF L-510 OU SIMILAR) COM COLUNA SUSPENSA, (DECA, LINHA VOGUE PLUS CONFORTO, REF. C-510 OU SIMILAR), C/ SIFÃO CROMADO, VÁLVULA CROMADA, ENGATE CROMADO, EXCLUSIVE TORNEIRA | UND | 1 | 743.5575 | 84.3325 | 743.5575 | 84.3325 | 827.89 | 0 | 743.5575 | 84.3325
23.12 | SINAPI | 86904 | LAVATÓRIO LOUÇA BRANCA SUSPENSO, 29,5 X 39CM OU EQUIVALENTE, PADRÃO POPULAR - FORNECIMENTO E INSTALAÇÃO. | UN | 1 | 139.85 | 14.7 | 139.85 | 14.7 | 154.55 | 0 | 139.85 | 14,70
23.13 | SINAPI | 100858 | MICTÓRIO SIFONADO LOUÇA BRANCA  PADRÃO MÉDIO  FORNECIMENTO E INSTALAÇÃO. | UN | 1 | 695.92 | 34.89 | 695.92 | 34.89 | 730.81 | 0 | 695.92 | 34,89
23.14 | PINI | 27.107.000100.SER | Fornecimento e instalação de espelho cristal, espessura 5mm, com moldura em aluminio e compensado 5mm | m² | 0.96 | 452.9 | 75.56 | 434.784 | 72.5376 | 507.3216 | 0 | 452.9 | 75.56
23.15 | SINAPI | 95544 | PAPELEIRA DE PAREDE EM METAL CROMADO SEM TAMPA, INCLUSO FIXAÇÃO. AF_01/2020 | UN | 2 | 50.64 | 10.92 | 101.28 | 21.84 | 123.12 | 0 | 50.64 | 10,92
23.16 | BASA | C193 - BASA | Papeleira plástica tipo dispenser para papel higiênico rolão | UND | 2 | 71.3625 | 4.96 | 142.725 | 9.92 | 152.645 | 0 | 71.3625 | 4.96
23.17 | BASA | C27-BASA | FORNECIMENTO E INSTALAÇÃO DE PAPELEIRA PLÁSTICA TIPO PORTA TOALHA | UND | 2 | 71.3625 | 4.96 | 142.725 | 9.92 | 152.645 | 0 | 71.3625 | 4.96
23.18 | SINAPI | 95547 | SABONETEIRA PLASTICA TIPO DISPENSER PARA SABONETE LIQUIDO COM RESERVATORIO 800 A 1500 ML, INCLUSO FIXAÇÃO. | UN | 2 | 68.78 | 10.92 | 137.56 | 21.84 | 159.4 | 0 | 68.78 | 10,92
23.19 | SINAPI | 95545 | SABONETEIRA DE PAREDE EM METAL CROMADO, INCLUSO FIXAÇÃO. | UN | 2 | 49.45 | 10.92 | 98.9 | 21.84 | 120.74 | 0 | 49.45 | 10,92
23.20 | PINI | 26.108.000090.SER | Ducha higiênica com corpo plástico, mangueira metálica de 1,20 m e registro metálico 1/2 " com suporte para o gatilho e parafusos para fixação | un | 2 | 438.07 | 15.35 | 876.14 | 30.7 | 906.84 | 0 | 438.07 | 15.35
23.21 | BASA | C352-BASA-BB-PE01942 | GATILHO PARA DUCHA HIGIÊNICA | UND | 2 | 84.566 | 2.835 | 169.132 | 5.67 | 174.802 | 0 | 84.566 | 2.835
23.22 | SINAPI | 95546 | KIT DE ACESSORIOS PARA BANHEIRO EM METAL CROMADO, 5 PECAS, INCLUSO FIXAÇÃO. | UN | 2 | 141.39 | 65.63 | 282.78 | 131.26 | 414.04 | 0 | 141.39 | 65,63
23.23 | BASA | C32-BASA | FORNECIMENTO E INSTALAÇÃO DE PORTA OBJETO EM VIDRO INCOLOR DE 10X50CM | UND | 2 | 56.1925 | 4.96 | 112.385 | 9.92 | 122.305 | 0 | 56.1925 | 4.96
23.24 | BASA | C34-BASA | FORNECIMENTO E INSTALAÇÃO DE CABIDE/GANCHO EM METAL CROMADO | UND | 2 | 34.5325 | 4.96 | 69.065 | 9.92 | 78.985 | 0 | 34.5325 | 4.96
23.25 | BASA | C304-BASA-SEDOP-190231 | Chuveiro em metal cromado | UND | 1 | 90.8837 | 15.4554 | 90.8837 | 15.4554 | 106.3391 | 0 | 90.8837 | 15.4554
23.26 | SINAPI | 86909 | TORNEIRA CROMADA TUBO MÓVEL, DE MESA, 1/2 OU 3/4, PARA PIA DE COZINHA, - FORNECIMENTO E INSTALAÇÃO. | UN | 1 | 111.04 | 5.75 | 111.04 | 5.75 | 116.79 | 0 | 111.04 | 5,75
23.27 | SINAPI | 86910 | TORNEIRA CROMADA TUBO MÓVEL, DE PAREDE, 1/2 OU 3/4, PARA PIA DE COZINHA - FORNECIMENTO E INSTALAÇÃO. | UN | 1 | 110.19 | 4.01 | 110.19 | 4.01 | 114.2 | 0 | 110.19 | 4,01
23.28 | SINAPI | 100853 | TORNEIRA METÁLICA DE MESA PARA LAVATÓRIO ACESSÍVEL, ACABAMENTO CROMADO, ACIONAMENTO POR ALAVANCA, COM AREJADOR E REGULADOR | UN | 1 | 293.38 | 16 | 293.38 | 16 | 309.38 | 0 | 293.38 | 16,00
23.29 | BASA | C85-BASA-ORSE-03692 | FORNECIMENTO E INSTALAÇÃO DE TORNEIRA CROMADA DE LAVATÓRIO TIPO MONOCOMANDO COM CICLO DE FECHAMENTO AUTOMÁTICO, FAB. DECA, MOLDEO DECAMATIC, REF. 1170C | UND | 1 | 384.9754 | 3.4953 | 384.9754 | 3.4953 | 388.4707 | 0 | 384.9754 | 3.4953
23.30 | SINAPI | 103018 | VÁLVULA DE DESCARGA METÁLICA, BASE 1 1/4", ACABAMENTO METALICO CROMADO - FORNECIMENTO E INSTALAÇÃO. | UN | 2 | 267.38 | 40.39 | 534.76 | 80.78 | 615.54 | 0 | 267.38 | 40,39
23.31 | BASA | C352-BASA-ORSE- 03712 | VÁLVULA DE ESCOAMENTO PARA MICTÓRIO, DECA, DECAMATIC 2570C OU SIMILAR | UND | 1 | 52.007 | 14.457 | 52.007 | 14.457 | 66.464 | 0 | 52.007 | 14.457
23.32 | SINAPI | 86877 | VÁLVULA EM METAL CROMADO 1.1/2 X 1.1/2 PARA TANQUE OU LAVATÓRIO, COM OU SEM LADRÃO - FORNECIMENTO E INSTALAÇÃO. | UN | 1 | 59 | 6 | 59 | 6 | 65 | 0 | 59 | 6,00
23.33 | SINAPI | 86878 | VÁLVULA EM METAL CROMADO TIPO AMERICANA 3.1/2 X 1.1/2 PARA PIA - FORNECIMENTO E INSTALAÇÃO. | UN | 1 | 63.89 | 6 | 63.89 | 6 | 69.89 | 0 | 63.89 | 6,00
23.34 | SINAPI | 86886 | ENGATE FLEXÍVEL EM INOX, 1/2 X 30CM - FORNECIMENTO E INSTALAÇÃO. | UN | 2 | 43.24 | 5.26 | 86.48 | 10.52 | 97 | 0 | 43.24 | 5,26
23.35 | SINAPI | 86887 | ENGATE FLEXÍVEL EM INOX, 1/2 X 40CM - FORNECIMENTO E INSTALAÇÃO. | UN | 2 | 47.17 | 5.26 | 94.34 | 10.52 | 104.86 | 0 | 47.17 | 5,26
23.36 | SINAPI | 86881 | SIFÃO DO TIPO GARRAFA EM METAL CROMADO 1 X 1.1/2 - FORNECIMENTO E INSTALAÇÃO. | UN | 2 | 184.37 | 9.44 | 368.74 | 18.88 | 387.62 | 0 | 184.37 | 9,44
23.37 | SINAPI | 86883 | SIFÃO DO TIPO FLEXÍVEL EM PVC 1 X 1.1/2 - FORNECIMENTO E INSTALAÇÃO. | UN | 2 | 11.88 | 2.91 | 23.76 | 5.82 | 29.58 | 0 | 11.88 | 2,91
23.38 | SINAPI | 86889 | BANCADA DE GRANITO CINZA POLIDO, DE 1,50 X 0,60 M, PARA PIA DE COZINHA - FORNECIMENTO E INSTALAÇÃO. | UN | 1 | 847.34 | 56.55 | 847.34 | 56.55 | 903.89 | 0 | 847.34 | 56,55
23.39 | PINI | 26.119.000100.SER | Tanque de aço inoxidável, com válvula de escoamento para tanque ou mictório metálica Ø 1 1/4" e Sifão metálico acabamento cromado para tanque Ø 1 1/4 " x 2" | un | 1 | 869.16 | 92.08 | 869.16 | 92.08 | 961.24 | 0 | 869.16 | 92.08
23.40 | PINI | 26.113.000120.SER | Pia de cozinha de aço inoxidável, cuba simples, 1,60 x 0,54 m, com válvula de escoamento para pia de cozinha metálica acabamento cromado Ø 3 1/2" e Sifão metálico acabamento cromado para pia americana Ø 1 1/2" x 2" | un | 1 | 569.85 | 107.43 | 569.85 | 107.43 | 677.28 | 0 | 569.85 | 107.43
24.0 |  |  | SISTEMA DE COMBATE A INCÊNDIO | - | [6 empty] | 6329.1586
24.1 | BASA | C330-BASA | REMOÇÃO DE EXTINTOR DE INCÊNDIO | UND | 5 | 1.678 | 4.396 | 8.39 | 21.98 | 30.37 | 0 | 1.678 | 4.396
24.2 | BASA | C57-SINAPI-101905 | INSTALAÇÃO DE EXTINTOR INCENDIO | UND | 5 | 8.4988 | 23.0347 | 42.4942 | 115.1733 | 157.6676 | 0 | 8.4988 | 23.0347
24.3 | BASA | C306-BASA | SINALIZAÇÃO DE PISO EM FAIXAS AMARELA E VERMELHA EM PVC 5CM ADESIVADA PARA EXTINTOR DE INCÊNDIO | UND | 5 | 66.225 | 12.06 | 331.125 | 60.3 | 391.425 | 0 | 66.225 | 12.06
24.4 | SINAPI | 101905 | EXTINTOR DE INCÊNDIO PORTÁTIL COM CARGA DE ÁGUA PRESSURIZADA DE 10 L, CLASSE A - FORNECIMENTO E INSTALAÇÃO. | UN | 2 | 208.87 | 23.02 | 417.74 | 46.04 | 463.78 | 0 | 208.87 | 23,02
24.5 | SINAPI | 101907 | EXTINTOR DE INCÊNDIO PORTÁTIL COM CARGA DE CO2 DE 6 KG, CLASSE BC - FORNECIMENTO E INSTALAÇÃO. | UN | 2 | 695.5 | 23.02 | 1391 | 46.04 | 1437.04 | 0 | 695.5 | 23,02
24.6 | SINAPI | 101909 | EXTINTOR DE INCÊNDIO PORTÁTIL COM CARGA DE PQS DE 6 KG, CLASSE BC - FORNECIMENTO E INSTALAÇÃO. | UN | 2 | 237.5 | 23.02 | 475 | 46.04 | 521.04 | 0 | 237.5 | 23,02
24.7 | SINAPI | 101914 | CAIXA DE INCÊNDIO, em chapa de aço (0,9mm) com pintura eletrostática na cor vermelha Corpo de Bombeiros. Dimensões de 90cm de altura, largura de 60cm e profundidade de 17cm, FORNECIMENTO E INSTALAÇÃO | UN | 1 | 413.06 | 68.01 | 413.06 | 68.01 | 481.07 | 0 | 413.06 | 68,01
24.8 | SINAPI | 101915 | CONJUNTO DE MANGUEIRA PARA COMBATE A INCÊNDIO EM FIBRA DE POLIESTER PURA, COM 1.1/2", REVESTIDA INTERNAMENTE, COMPRIMENTO DE 15M - FORNECIMENTO E INSTALAÇÃO. | UN | 1 | 342.2 | 7.12 | 342.2 | 7.12 | 349.32 | 0 | 342.2 | 7,12
24.9 | BASA | C191 - BASA | Sinalização de - identificação continuada de saída de emergência - de forma retangular, medindo 10 x 20 cm, conforme projeto de combate a incêndio. | UND | 2 | 27.566 | 3.968 | 55.132 | 7.936 | 63.068 | 0 | 27.566 | 3.968
24.10 | BASA | C354-BASA-SINAPI-37560 | PLACA DE SINALIZACAO DE SEGURANCA CONTRA INCENDIO - ALERTA, TRIANGULAR, BASE DE *30* CM, EM PVC *2* MM ANTI-CHAMAS (SIMBOLOS, CORES E PICTOGRAMAS CONFORME NBR 16820) | UND | 5 | 52.68 | 4.824 | 263.4 | 24.12 | 287.52 | 0 | 52.68 | 4.824
24.11 | BASA | C355-BASA-SINAPI-37557 | PLACA DE SINALIZACAO DE SEGURANCA CONTRA INCENDIO, FOTOLUMINESCENTE, QUADRADA, *14 X 14* CM, EM PVC *2* MM ANTI-CHAMAS (SIMBOLOS, CORES E PICTOGRAMAS CONFORME NBR 16820) | UND | 5 | 17.17 | 4.824 | 85.85 | 24.12 | 109.97 | 0 | 17.17 | 4.824
24.12 | BASA | C356-BASA-SINAPI-37556 | PLACA DE SINALIZACAO DE SEGURANCA CONTRA INCENDIO, FOTOLUMINESCENTE, QUADRADA, *20 X 20* CM, EM PVC *2* MM ANTI-CHAMAS (SIMBOLOS, CORES E PICTOGRAMAS CONFORME NBR 16820) | UND | 5 | 31.64 | 4.824 | 158.2 | 24.12 | 182.32 | 0 | 31.64 | 4.824
24.13 | BASA | C357-BASA-SINAPI-37559 | PLACA DE SINALIZACAO DE SEGURANCA CONTRA INCENDIO, FOTOLUMINESCENTE, RETANGULAR, *12 X 40* CM, EM PVC *2* MM ANTI-CHAMAS (SIMBOLOS, CORES E PICTOGRAMAS CONFORME NBR 16820) | UND | 5 | 38.43 | 4.824 | 192.15 | 24.12 | 216.27 | 0 | 38.43 | 4.824
24.14 | BASA | C358-BASA-SINAPI-37539 | PLACA DE SINALIZACAO DE SEGURANCA CONTRA INCENDIO, FOTOLUMINESCENTE, RETANGULAR, *13 X 26* CM, EM PVC *2* MM ANTI-CHAMAS (SIMBOLOS, CORES E PICTOGRAMAS CONFORME NBR 16820) | UND | 5 | 27.59 | 4.824 | 137.95 | 24.12 | 162.07 | 0 | 27.59 | 4.824
24.15 | BASA | C359-BASA-SINAPI-37558 | PLACA DE SINALIZACAO DE SEGURANCA CONTRA INCENDIO, FOTOLUMINESCENTE, RETANGULAR, *20 X 40* CM, EM PVC *2* MM ANTI-CHAMAS (SIMBOLOS, CORES E PICTOGRAMAS CONFORME NBR 16820) | UND | 5 | 49.98 | 4.824 | 249.9 | 24.12 | 274.02 | 0 | 49.98 | 4.824
24.16 | BASA | C190 - BASA | Sinalização de - cuidado, risco de choque elétrico - de forma retangular triangular, medindo 10 X20 cm, conforme projeto de combate a incêndio. | UND | 2 | 31.616 | 3.968 | 63.232 | 7.936 | 71.168 | 0 | 31.616 | 3.968
24.17 | PINI | 15.101.000010.SER | Central de alarme de incêndio para 24 pontos completa | un | 1 | 973.14 | 61.39 | 973.14 | 61.39 | 1034.53 | 0 | 973.14 | 61.39
24.18 | PINI | 15.101.000050.SER | Acionador manual de alarme de incêndio | un | 1 | 87.61 | 8.9 | 87.61 | 8.9 | 96.51 | 0 | 87.61 | 8.9
25.0 |  |  | SISTEMA DE CLIMATIZAÇÃO | - | [6 empty] | 22077.891
25.1 | BASA | C97-BASA-ORSE- 12376 | DESINSTALAÇÃO DE AR CONDICIONADO TIPO SPLITS (9000 A 36000 BTUS)-CONDENSADORA, EVAPORADORAS E REDES FRIGORÍGENAS | UND | 3 | 8.385 | 26.325 | 25.155 | 78.975 | 104.13 | 0 | 8.385 | 26.325
25.2 | BASA | C195 - BASA | Instalação completa de split de até 48.000 btu's, incluindo Ponto de gás e força | UND | 3 | 388.203 | 517.116 | 1164.609 | 1551.348 | 2715.957 | 0 | 388.203 | 517.116
25.3 | BASA | C196 -SEDOP-231084 | Fornecimento e Instalação de ponto de dreno para split, incluindo tubo e conexões em PVC e tubo de espuma em polietileno) | UND | 3 | 150.08 | 246.84 | 450.24 | 740.52 | 1190.76 | 0 | 150.08 | 246.84
25.4 | BASA | C215-SEDOP-231086 | Ponto de gás e força p/ split até 60.000 BTU's (10m) | UND | 3 | 1629.16 | 729.8 | 4887.48 | 2189.4 | 7076.88 | 0 | 1629.16 | 729.8
25.5 | BASA | C189 - SEDOP-251027 | EXAUSTOR PARA RENOVAÇÃO DE AR EM AMBIENTES ATÉ 12 M2, ADAPTÁVEL A TUBOS DE Ø=150 MM, CAPACIDADE DE RENOVAÇÃO NOMINAL DE 280 M3/H | UND | 2 | 461.864 | 62.818 | 923.728 | 125.636 | 1049.364 | 0 | 461.864 | 62.818
25.6 | BASA | C305-BASA | Remanejamento de Unidade Condensadora de 36.000 a 48.000 BTU com acréscimo de tubulação de cobre, isolamento térmico, fita de proteção blackout, cabo de intertravamento, calços de borracha e cabo elétrico de força | UND | 2 | 1634.6 | 413.92 | 3269.2 | 827.84 | 4097.04 | 0 | 1634.6 | 413.92
25.7 | SINAPI | 103288 | RASGO E CHUMBAMENTO EM ALVENARIA PARA TUBOS DE SPLIT PAREDE DE 9000 A 24000 BTUS/H | UN | 2 | 5.04 | 13.89 | 10.08 | 27.78 | 37.86 | 0 | 5.04 | 13,89
25.8 | SINAPI | 103289 | TUBO EM COBRE FLEXÍVEL, DN 1/4", COM ISOLAMENTO, INSTALADO EM FORRO, PARA RAMAL DE ALIMENTAÇÃO DE AR CONDICIONADO, INCLUSO FIXADOR. | M | 10 | 26.1 | 4.85 | 261 | 48.5 | 309.5 | 0 | 26.1 | 4,85
25.9 | SINAPI | 103290 | TUBO EM COBRE FLEXÍVEL, DN 3/8", COM ISOLAMENTO, INSTALADO EM FORRO, PARA RAMAL DE ALIMENTAÇÃO DE AR CONDICIONADO, INCLUSO FIXADOR. | M | 10 | 41.68 | 5.14 | 416.8 | 51.4 | 468.2 | 0 | 41.68 | 5,14
25.10 | SINAPI | 103291 | TUBO EM COBRE FLEXÍVEL, DN 1/2", COM ISOLAMENTO, INSTALADO EM FORRO, PARA RAMAL DE ALIMENTAÇÃO DE AR CONDICIONADO, INCLUSO FIXADOR. | M | 10 | 52.91 | 5.46 | 529.1 | 54.6 | 583.7 | 0 | 52.91 | 5,46
25.11 | SINAPI | 103292 | TUBO EM COBRE FLEXÍVEL, DN 5/8", COM ISOLAMENTO, INSTALADO EM FORRO, PARA RAMAL DE ALIMENTAÇÃO DE AR CONDICIONADO, INCLUSO FIXADOR. | M | 10 | 64.45 | 5.64 | 644.5 | 56.4 | 700.9 | 0 | 64.45 | 5,64
25.12 | BASA | C286-BASA -SEDOP-230262 | PONTO ELÉTRICO P/AR CONDICIONADO(TUBUL., E FIAÇAO) | UND | 5 | 251.02 | 497.7 | 1255.1 | 2488.5 | 3743.6 | 0 | 251.02 | 497.7
26.0 |  |  | SERVIÇOS DIVERSOS | - | [6 empty] | 29802.948
26.1 | BASA | C86-BASA | FORNECIMENTO E INSTALAÇÃO DE PERSIANA VERTICAL EM PVC, 9CM , BRANCO GELO | M2 | 57 | 241.665 | 36.18 | 13774.905 | 2062.26 | 15837.165 | 0 | 241.665 | 36.18
26.2 | BASA | C297-BASA | REMOÇÃO E REINSTALAÇÃO DE PERSIANAS | UND | 150 | 4.165 | 9.92 | 624.75 | 1488 | 2112.75 | 0 | 4.165 | 9.92
26.3 | BASA | C166-BASA | REMANEJAMENTO E REINSTALAÇÃO DE CASH'S | UND | 3 | 33.32 | 79.36 | 99.96 | 238.08 | 338.04 | 0 | 33.32 | 79.36
26.4 | BASA | C175-BASA | DESMONTAGEM E MONTAGEM DA PGDM (PORTA DETECTORA DE METAIS) | UND | 1 | 705.4 | 1878.676 | 705.4 | 1878.676 | 2584.076 | 0 | 705.4 | 1878.676
26.5 | BASA | C338-BASA | REMOÇÃO DE PGDM, INCLUSIVE DESMONTAGEM E EMBALAGEM | UND | 1 | 386.77 | 751.406 | 386.77 | 751.406 | 1138.176 | 0 | 386.77 | 751.406
26.6 | BASA | C55-BASA | DESMONTAGEM E MONTAGEM DE ESTAÇÃO DE TRABALHO E BATERIA DOS CAIXAS | UND | 20 | 20.84 | 62.285 | 416.8 | 1245.7 | 1662.5 | 0 | 20.84 | 62.285
26.7 | BASA | C238-BASA | INSTALAÇÃO DE TV, PAINEL DE SENHA E PLACAS E PAREDES | UND | 6 | 5.4425 | 4.96 | 32.655 | 29.76 | 62.415 | 0 | 5.4425 | 4.96
26.8 | BASA | C43-BASA | FORNECIMENTO E INSTALAÇÃO DE CAIXA COLETORA DE OBJETOS, COM ANTIFURTO EM ACRÍLICO INCOLOR E TRANSPARENTE DE 6MM DE ESPEC. DE 40 X 30CM, | UND | 1 | 745.656 | 3.968 | 745.656 | 3.968 | 749.624 | 0 | 745.656 | 3.968
26.9 | BASA | C101-BASA | DESMONTAGEM DE ESTANTE DE AÇO COM PRATELEIRA | UND | 10 | 3.93 | 10.63 | 39.3 | 106.3 | 145.6 | 0 | 3.93 | 10.63
26.10 | BASA | C102-BASA | DESMONTAGEM DE ARQUIVO DESLIZANTE DE DE AÇO DE 6 FACES DE APROX. 1,20X3,35X2,20M | UND | 1 | 0 | 230.4 | 0 | 230.4 | 230.4 | 0 | 0 | 230.4
26.11 | BASA | C363-BASA | MONTAGEM DE ARQUIVO DESLIZANTE DE DE AÇO DE 6 FACES DE APROX. 1,20X3,35X2,20M | UND | 1 | 0 | 458.69 | 0 | 458.69 | 458.69 | 0 | 0 | 458.69
26.12 | BASA | C301-BASA | DESMONTAGEM E MONTAGEM DE ARQUIVO DE AÇO DESLIZANTES DE 8 FACES ( APROX 4,19X1,20X2,20M) | UND | 1 | 0 | 691.64 | 0 | 691.64 | 691.64 | 0 | 0 | 691.64
26.13 | BASA | C364-BASA | DESMONTAGEM DE ARQUIVO DE AÇO DESLIZANTES DE 8 FACES ( APROX 4,19X1,20X2,20M) | UND | 1 | 0 | 296.37 | 0 | 296.37 | 296.37 | 0 | 0 | 296.37
26.14 | BASA | C365-BASA | MONTAGEM DE ARQUIVO DE AÇO DESLIZANTES DE 8 FACES ( APROX 4,19X1,20X2,20M) | UND | 1 | 0 | 592.74 | 0 | 592.74 | 592.74 | 0 | 0 | 592.74
26.15 | BASA | C108-BASA-ORSE- 01778 | FORNECIMENTO E INSTALAÇÃO DE MOLA AÉREA PARA PORTA | UND | 3 | 216.74 | 23.86 | 650.22 | 71.58 | 721.8 | 0 | 216.74 | 23.86
26.16 | BASA | C255-SINAPI-86890 | INSTALAÇÃO DE MOLA AÉREA EM PORTA EXISTENTE | UND | 2 | 8.32 | 21.85 | 16.64 | 43.7 | 60.34 | 0 | 8.32 | 21.85
26.17 | PINI | 22.136.000145.SER | Faixa antiderrapante para degrau em granito - faixa apicoada | m | 20 | 19.59 | 2.54 | 391.8 | 50.8 | 442.6 | 0 | 19.59 | 2.54
26.18 | BASA | C117-BASA-ORSE-02228 | FITA ADESIVA ANTIDERRAPANTE PARA DEGRAUS DE ESCADA OU RAMPAS | M | 20 | 0.6664 | 1.5872 | 13.328 | 31.744 | 45.072 | 0 | 0.6664 | 1.5872
26.19 | BASA | C192 - BASA | Tela metálica para fechamento de abertura da cobertura | M² | 20 | 28.236 | 8.792 | 564.72 | 175.84 | 740.56 | 0 | 28.236 | 8.792
26.20 | PINI | 30.147.000055.SER | Preparo e substituição de terra para plantio | m³ | 2 | 309.42 | 20.3 | 618.84 | 40.6 | 659.44 | 0 | 309.42 | 20.3
26.21 | PINI | 30.147.000223.SER | Arbusto murta de cheiro com altura 0,5 a 0,7 m; em cava de 60 x 60 x 60 cm | un | 5 | 43.87 | 2.72 | 219.35 | 13.6 | 232.95 | 0 | 43.87 | 2.72
27.0 |  |  | SERVIÇOS FINAIS | - | [6 empty] | 34157.83
27.1 | PINI | 32.109.000200.SER | Limpeza geral da edificação - somente mão de obra | m² | 500 | 0 | 8.88 | 0 | 4440 | 4440 | 0 | 0 | 8.88
27.2 | BASA | C60-BASA | LIMPEZA E HIGIENIZAÇÃO DA CAIXA D'AGUA EM CONCRETO | UND | 1 | 266 | 0 | 266 | 0 | 266 | 0 | 266 | 0
27.3 | SINAPI | 99814 | LIMPEZA DE SUPERFÍCIE COM JATO DE ALTA PRESSÃO. | M2 | 1500 | 0.73 | 1.79 | 1095 | 2685 | 3780 | 0 | 0.73 | 1,79
27.4 | SINAPI | 98524 | LIMPEZA MANUAL DE VEGETAÇÃO EM TERRENO COM ENXADA | M2 | 1000 | 1.75 | 4.25 | 1750 | 4250 | 6000 | 0 | 1.75 | 4,25
27.5 | SINAPI | 99803 | LIMPEZA DE PISO CERÂMICO OU PORCELANATO COM PANO ÚMIDO. | M2 | 500 | 0.78 | 1.95 | 390 | 975 | 1365 | 0 | 0.78 | 1,95
27.6 | SINAPI | 99804 | LIMPEZA DE PISO CERÂMICO OU PORCELANATO UTILIZANDO DETERGENTE NEUTRO E ESCOVAÇÃO MANUAL. | M2 | 500 | 2.11 | 4.94 | 1055 | 2470 | 3525 | 0 | 2.11 | 4,94
27.7 | BASA | C90-BASA | LIMPEZA DE VIDRO | M2 | 100 | 5.683 | 11.904 | 568.3 | 1190.4 | 1758.7 | 0 | 5.683 | 11.904
27.8 | SINAPI | 99821 | LIMPEZA DE JANELA DE VIDRO COM CAIXILHO EM AÇO/ALUMÍNIO/PVC. | M2 | 100 | 1.8 | 1.84 | 180 | 184 | 364 | 0 | 1.8 | 1,84
27.9 | SINAPI | 99826 | LIMPEZA DE FORRO REMOVÍVEL COM PANO ÚMIDO. | M2 | 500 | 0.57 | 1.45 | 285 | 725 | 1010 | 0 | 0.57 | 1,45
27.10 | BASA | C61-BASA | DESMOBILIZAÇÃO (PEQUENA DISTÂNCIA) | UND | 1 | 779.5 | 260.68 | 779.5 | 260.68 | 1040.18 | 0 | 779.5 | 260.68
27.11 | BASA | C360-BASA | DESMOBILIZAÇÃO (MÉDIA DISTÃNCIA) | UND | 1 | 1940.09 | 397.28 | 1940.09 | 397.28 | 2337.37 | 0 | 1940.09 | 397.28
27.12 | BASA | C361-BASA | DESMOBILIZAÇÃO (GRANDE DISTÂNCIA) | UND | 1 | 7056.92 | 1214.66 | 7056.92 | 1214.66 | 8271.58 | 0 | 7056.92 | 1214.66
-
-
- | [6 empty] | TOTAL : | 921780.3584 | 446351.9336 | 1368132.292 | 1368132.292
- | [5 empty] | BDI | 22.47% | 207124.04 | 100295.2795 | 307419.33 | 307419.326
- | [6 empty] | TOTAL C/ BDI | 1128904.3984 | 546647.2131 | 1675551.622 | 1675551.6181

## OrçGeral-TO
Orçamento Sintético Global
|  | OBRA : | AGENCIAS DO BANCO DA AMAZÔNIA | [5 empty] | valor global | 11654910.9274
|  | ORÇAMENTO : | SERVIÇOS COMUNS DE ENGENHARIA PARA REPARAÇÕES E ADAPTAÇÕES NA INFRAESTRUTURA FÍSICA DOS IMÓVEIS DO BANCO DA AMAZÔNIA
|  | LOCAL : | ESTADO DO TOCANTINS
[6 empty] | PREÇO(R$) UNIT |  | PREÇO TOTAL (R$)
ITEM | BASE | CÓDIGO | DESCRIÇÃO | UNID | QUANT. | MAT. (R$) | M.O. (R$) | MAT. (R$) | M.O. (R$) | PREÇO TOTAL (R$) | TOTAL POR ITEM (R$)
1.0 |  |  | SERVIÇOS GERAIS | - | [6 empty] | 458193.36
1.1 | BASA | C04-BB-SEDOP-011170 | DESPESAS LEGAIS ACIMA DE R$ 15.000,00 (CREA E PREFEITURA) | VB | 9 | 1014.08 | 0 | 9126.72 | 0 | 9126.72 | 0 | 1014.08 | 0
1.2 | BASA | C317-BB | DESPESAS LEGAIS ATÉ DE R$ 15.000,00 (CREA E PREFEITURA) | UND | 5 | 813.93 | 0 | 4069.65 | 0 | 4069.65 | 0 | 813.93 | 0
1.3 | BASA | C315-BB | ART / RRT- ANOTAÇÃO DE RESPONSABILIDADE TÉCNICA / REGISTRO DE RESPONSABILIDADE TÉCNICA PARA EXECUÇÃO DE OBRA OU SERVIÇO ACIMA DE R$ 15.000,00 | UND | 9 | 322.57 | 0 | 2903.13 | 0 | 2903.13 | 0 | 322.57 | 0
1.4 | BASA | C319-BASA-SINAPI | ADMINISTRAÇÃO DIRETA (NO LOCAL) DE OBRA OU SERVIÇO DE ENGENHARIA - ENGENHEIRO OU ARQUITETO RESIDENTE, COM CARGA HORÁRIA SEMANAL MÍNIMA DE QUARENTA E QUATRO (44) HORAS | MÊS | 3 | 374.88 | 20611.36 | 1124.64 | 61834.08 | 62958.72 | 0 | 374.88 | 20611.36
1.5 | BASA | C320-BASA-SINAPI | ADMINISTRAÇÃO DIRETA (NO LOCAL) DE OBRA OU SERVIÇO DE ENGENHARIA - MESTRE DE OBRA, COM CARGA HORÁRIA SEMANAL MÍNIMA DE QUARENTA E QUATRO (44) HORAS | MÊS | 22 | 480.48 | 7358.56 | 10570.56 | 161888.32 | 172458.88 | 0 | 480.48 | 7358.56
1.6 | BASA | C01-BASA | ADMINISTRAÇÃO DIRETA (NO LOCAL) DE OBRA OU SERVIÇO DE ENGENHARIA DE PEQUENO PORTE - ENCARREGADO DE OBRA E PROFISSIONAL COM FORMAÇÃO EM ENGENHARIA OU ARQUITETURA | MÊS | 17 | 531.32 | 5539.73 | 9032.44 | 94175.41 | 103207.85 | 0 | 531.32 | 5539.73
1.7 | SINAPI | 90769 | ARQUITETO DE OBRA PLENO COM ENCARGOS COMPLEMENTARES | H | 200 | 2.13 | 120.88 | 426 | 24176 | 24602 | 0 | 2.13 | 120,88
1.8 | SINAPI | 90778 | ENGENHEIRO CIVIL DE OBRA PLENO COM ENCARGOS COMPLEMENTARES | H | 200 | 2.13 | 122.93 | 426 | 24586 | 25012 | 0 | 2.13 | 122,93
1.9 | BASA | C318-BASA-SINAPI | TÉCNICO DE SEGURANÇA DO TRABALHO, COM CARGA HORÁRIA SEMANAL MÍNIMA DE SEIS (06) HORAS | MÊS | 2 | 53.52 | 693.84 | 107.04 | 1387.68 | 1494.72 | 0 | 53.52 | 693.84
1.10 | BASA | C02-BASA | MOBILIZAÇÃO - (PEQUENA DISTÂNCIA) | UND | 9 | 875.16 | 196.83 | 7876.44 | 1771.47 | 9647.91 | 0 | 875.16 | 196.83
1.11 | BASA | C323-BASA | MOBILIZAÇÃO - (MÉDIA DISTÂNCIA - ATÉ 30KM) | UND | 9 | 1622.66 | 305.33 | 14603.94 | 2747.97 | 17351.91 | 0 | 1622.66 | 305.33
1.12 | BASA | C324-BASA | MOBILIZAÇÃO - (GRANDE DISTÂNCIA -ACIMA DE 30KM) | UND | 3 | 7636.16 | 817.13 | 22908.48 | 2451.39 | 25359.87 | 0 | 7636.16 | 817.13
2.0 |  |  | SERVIÇOS PRELIMINARES | - | [6 empty] | 109015.935
2.1 | SINAPI | 103689 | FORNECIMENTO E INSTALAÇÃO DE PLACA DE OBRA COM CHAPA GALVANIZADA E ESTRUTURA DE MADEIRA. | M2 | 13.5 | 282.27 | 27.9 | 3810.645 | 376.65 | 4187.295 | 0 | 282.27 | 27,90
2.2 | BASA | C91-SINAPI-10527 | LOCACAO DE ANDAIME METALICO TUBULAR DE ENCAIXE, TIPO DE TORRE, CADA PAINEL COM LARGURA DE 1 ATE 1,5 M E ALTURA DE *1,00* M, INCLUINDO DIAGONAL, BARRAS DE LIGACAO, SAPATAS OU RODIZIOS E DEMAIS ITENS NECESSARIOS A MONTAGEM (NAO INCLUI INSTALACAO) | MXMES | 270 | 37 | 0 | 9990 | 0 | 9990 | 0 | 37 | 0
2.3 | SINAPI | 97063 | MONTAGEM E DESMONTAGEM DE ANDAIME MODULAR FACHADEIRO, COM PISO METÁLICO, PARA EDIFICAÇÕES COM MÚLTIPLOS PAVIMENTOS (EXCLUSIVE ANDAIME E LIMPEZA). | M2 | 648 | 4.36 | 11.75 | 2825.28 | 7614 | 10439.28 | 0 | 4.36 | 11,75
2.4 | SINAPI | 100981 | CARGA, MANOBRA E DESCARGA DE ENTULHO EM CAMINHÃO BASCULANTE 6 M³ - CARGA COM ESCAVADEIRA HIDRÁULICA (CAÇAMBA DE 0,80 M³ / 111 HP) E DESCARGA LIVRE (UNIDADE: M3). | M3 | 324 | 8.27 | 1.47 | 2679.48 | 476.28 | 3155.76 | 0 | 8.27 | 1,47
2.5 | SINAPI | 97914 | TRANSPORTE COM CAMINHÃO BASCULANTE DE 6 M³, EM VIA URBANA PAVIMENTADA, DMT ATÉ 30 KM (UNIDADE: M3XKM). | M3XKM | 19440 | 2.79 | 0.41 | 54237.6 | 7970.4 | 62208 | 0 | 2.79 | 0,41
2.6 | SINAPI | 93207 | EXECUÇÃO DE ESCRITÓRIO EM CANTEIRO DE OBRA EM CHAPA DE MADEIRA COMPENSADA, NÃO INCLUSO MOBILIÁRIO E EQUIPAMENTOS. | M2 | 24 | 567.67 | 225.48 | 13624.08 | 5411.52 | 19035.6 | 0 | 567.67 | 225.48
3.0 |  |  | DEMOLIÇÕES E REMOÇÕES | - | [6 empty] | 213532.7201
3.1 | SINAPI | 97622 | DEMOLIÇÃO DE ALVENARIA DE BLOCO FURADO, DE FORMA MANUAL, SEM REAPROVEITAMENTO. | M3 | 75 | 16.8 | 37.56 | 1260 | 2817 | 4077 | 0 | 16.8 | 37,56
3.2 | SINAPI | 97624 | DEMOLIÇÃO DE ALVENARIA DE TIJOLO MACIÇO, DE FORMA MANUAL, SEM REAPROVEITAMENTO. | M3 | 5 | 31.61 | 70.6 | 158.05 | 353 | 511.05 | 0 | 31.61 | 70,60
3.3 | SINAPI | 97625 | DEMOLIÇÃO DE ALVENARIA PARA QUALQUER TIPO DE BLOCO, DE FORMA MECANIZADA, SEM REAPROVEITAMENTO. | M3 | 75 | 43.84 | 8.19 | 3288 | 614.25 | 3902.25 | 0 | 43.84 | 8,19
3.4 | SINAPI | 97626 | DEMOLIÇÃO DE PILARES E VIGAS EM CONCRETO ARMADO, DE FORMA MANUAL, SEM REAPROVEITAMENTO. | M3 | 1 | 169.23 | 377.13 | 169.23 | 377.13 | 546.36 | 0 | 169.23 | 377,13
3.5 | SINAPI | 97627 | DEMOLIÇÃO DE PILARES E VIGAS EM CONCRETO ARMADO, DE FORMA MECANIZADA COM MARTELETE, SEM REAPROVEITAMENTO. | M3 | 1 | 58.47 | 112.5 | 58.47 | 112.5 | 170.97 | 0 | 58.47 | 112,50
3.6 | SINAPI | 97628 | DEMOLIÇÃO DE LAJES, EM CONCRETO ARMADO, DE FORMA MANUAL, SEM REAPROVEITAMENTO. | M3 | 1 | 78.79 | 175.66 | 78.79 | 175.66 | 254.45 | 0 | 78.79 | 175,66
3.7 | PINI | 02.102.000007.SER | Demolição de concreto com ferramentas manuais | m³ | 1 | 0 | 180.49 | 0 | 180.49 | 180.49 | 0 | 0 | 180.49
3.8 | SINAPI | 97631 | DEMOLIÇÃO DE ARGAMASSAS, DE FORMA MANUAL, SEM REAPROVEITAMENTO. | M2 | 700 | 3.28 | 7.7 | 2296 | 5390 | 7686 | 0 | 3.28 | 7,70
3.9 | SINAPI | 97632 | DEMOLIÇÃO DE RODAPÉ CERÂMICO, DE FORMA MANUAL, SEM REAPROVEITAMENTO. | M | 700 | 0.72 | 1.78 | 504 | 1246 | 1750 | 0 | 0.72 | 1,78
3.10 | SINAPI | 97633 | DEMOLIÇÃO DE REVESTIMENTO CERÂMICO, DE FORMA MANUAL, SEM REAPROVEITAMENTO. | M2 | 700 | 6.59 | 15.34 | 4613 | 10738 | 15351 | 0 | 6.59 | 15,34
3.11 | PINI | 02.102.000046.SER | Demolição de revestimento de azulejo ou lambris | m² | 200 | 0 | 3.47 | 0 | 694 | 694 | 0 | 0 | 3.47
3.12 | PINI | 02.102.000024.SER | Demolição de piso cimentado sobre lastro de concreto | m² | 700 | 0 | 18.05 | 0 | 12635 | 12635 | 0 | 0 | 18.05
3.13 | PINI | 02.102.000017.SER | Demolição de pavimentação com pré-moldado de concreto espessura até 10 cm | m² | 200 | 0 | 9.72 | 0 | 1944 | 1944 | 0 | 0 | 9.72
3.14 | PINI | 02.102.000019.SER | Demolição de piso de tacos de madeira | m² | 100 | 0 | 19.96 | 0 | 1996 | 1996 | 0 | 0 | 19.96
3.15 | PINI | 02.102.000020.SER | Demolição de piso cerâmico | m² | 700 | 0 | 9.72 | 0 | 6804 | 6804 | 0 | 0 | 9.72
3.16 | PINI | 02.102.000021.SER | Demolição de piso cerâmico inclusive retirada da camada de regularização sobre lastro de concreto com espessura até 3 cm | m² | 700 | 0 | 19.44 | 0 | 13608 | 13608 | 0 | 0 | 19.44
3.17 | PINI | 02.102.000024.SER | Demolição de piso cimentado sobre lastro de concreto | m² | 700 | 0 | 18.05 | 0 | 12635 | 12635 | 0 | 0 | 18.05
3.18 | SINAPI | 97635 | REMOÇÃO DE PISO DE BLOCO INTERTRAVADO OU DE PEDRA PORTUGUESA, DE FORMA MANUAL, COM REAPROVEITAMENTO. | M2 | 100 | 4.57 | 12.46 | 457 | 1246 | 1703 | 0 | 4.57 | 12,46
3.19 | SINAPI | 97643 | REMOÇÃO DE PISO DE MADEIRA (ASSOALHO E BARROTE), DE FORMA MANUAL, SEM REAPROVEITAMENTO. | M2 | 50 | 7.24 | 17.06 | 362 | 853 | 1215 | 0 | 7.24 | 17,06
3.20 | PINI | 02.102.000043.SER | Remoção de revestimento de piso de carpete têxtil | m² | 50 | 0 | 1.39 | 0 | 69.5 | 69.5 | 0 | 0 | 1.39
3.21 | PINI | 02.102.000044.SER | Remoção de revestimento de piso vinílico | m² | 1110 | 0 | 12.5 | 0 | 13875 | 13875 | 0 | 0 | 12.5
3.22 | SINAPI | 97640 | REMOÇÃO DE FORROS DE DRYWALL, PVC E FIBROMINERAL, DE FORMA MANUAL, SEM REAPROVEITAMENTO. | M2 | 1110 | 0.52 | 1.29 | 577.2 | 1431.9 | 2009.1 | 0 | 0.52 | 1,29
3.23 | SINAPI | 97641 | REMOÇÃO DE FORRO DE GESSO, DE FORMA MANUAL, SEM REAPROVEITAMENTO. | M2 | 135 | 0.81 | 1.99 | 109.35 | 268.65 | 378 | 0 | 0.81 | 1,99
3.24 | SINAPI | 97642 | REMOÇÃO DE TRAMA METÁLICA OU DE MADEIRA PARA FORRO, DE FORMA MANUAL, SEM REAPROVEITAMENTO. | M2 | 1080 | 0.75 | 1.84 | 810 | 1987.2 | 2797.2 | 0 | 0.75 | 1,84
3.25 | SINAPI | 97637 | REMOÇÃO DE TAPUME/ CHAPAS METÁLICAS E DE MADEIRA, DE FORMA MANUAL, SEM REAPROVEITAMENTO. | M2 | 100 | 0.77 | 1.89 | 77 | 189 | 266 | 0 | 0.77 | 1,89
3.26 | SINAPI | 97638 | REMOÇÃO DE CHAPAS E PERFIS DE DRYWALL, DE FORMA MANUAL, SEM REAPROVEITAMENTO. | M2 | 200 | 2.33 | 5.42 | 466 | 1084 | 1550 | 0 | 2.33 | 5,42
3.27 | SINAPI | 97644 | REMOÇÃO DE PORTAS, DE FORMA MANUAL, SEM REAPROVEITAMENTO. | M2 | 49.14 | 2.7 | 6.48 | 132.678 | 318.4272 | 451.1052 | 0 | 2.7 | 6,48
3.28 | SINAPI | 97645 | REMOÇÃO DE JANELAS, DE FORMA MANUAL, SEM REAPROVEITAMENTO. | M2 | 50 | 7.07 | 16.64 | 353.5 | 832 | 1185.5 | 0 | 7.07 | 16,64
3.29 | SINAPI | 97647 | REMOÇÃO DE TELHAS DE FIBROCIMENTO METÁLICA E CERÂMICA, DE FORMA MANUAL, SEM REAPROVEITAMENTO. | M2 | 1110 | 0.99 | 2.43 | 1098.9 | 2697.3 | 3796.2 | 0 | 0.99 | 2,43
3.30 | SINAPI | 97650 | REMOÇÃO DE TRAMA DE MADEIRA PARA COBERTURA, DE FORMA MANUAL, SEM REAPROVEITAMENTO. | M2 | 610 | 2.17 | 5.2 | 1323.7 | 3172 | 4495.7 | 0 | 2.17 | 5,20
3.31 | SINAPI | 97655 | REMOÇÃO DE TRAMA METÁLICA PARA COBERTURA, DE FORMA MANUAL, SEM REAPROVEITAMENTO. | M2 | 500 | 22.36 | 11.74 | 11180 | 5870 | 17050 | 0 | 22.36 | 11,74
3.32 | SINAPI | 102190 | REMOÇÃO DE VIDRO LISO COMUM DE ESQUADRIA | M2 | 45 | 5.21 | 12.45 | 234.45 | 560.25 | 794.7 | 0 | 5.21 | 12,45
3.33 | SINAPI | 102192 | REMOÇÃO DE VIDRO TEMPERADO FIXADO EM PERFIL U. | M2 | 360 | 4.52 | 10.79 | 1627.2 | 3884.4 | 5511.6 | 0 | 4.52 | 10,79
3.34 | BASA | C339-BASA-SINAPI-102182 | REMOÇÃO DE PORTA DE VIDRO TEMPERADO, INCLUSIVE DESMONTAGEM DE FERRAGENS E ACESSÓRIOS | UND | 9 | 0 | 59.39 | 0 | 534.51 | 534.51 | 0 | 0 | 59.39
3.35 | SINAPI | 97662 | REMOÇÃO DE TUBULAÇÕES (TUBOS E CONEXÕES) DE ÁGUA FRIA, DE FORMA MANUAL, SEM REAPROVEITAMENTO. | M | 500 | 0.11 | 0.38 | 55 | 190 | 245 | 0 | 0.11 | 0,38
3.36 | SINAPI | 97663 | REMOÇÃO DE LOUÇAS, DE FORMA MANUAL, SEM REAPROVEITAMENTO. | UN | 30 | 3.52 | 8.98 | 105.6 | 269.4 | 375 | 0 | 3.52 | 8,98
3.37 | SINAPI | 97664 | REMOÇÃO DE ACESSÓRIOS, DE FORMA MANUAL, SEM REAPROVEITAMENTO. | UN | 30 | 0.39 | 1.16 | 11.7 | 34.8 | 46.5 | 0 | 0.39 | 1,16
3.38 | SINAPI | 97666 | REMOÇÃO DE METAIS SANITÁRIOS, DE FORMA MANUAL, SEM REAPROVEITAMENTO. | UN | 30 | 2.57 | 6.54 | 77.1 | 196.2 | 273.3 | 0 | 2.57 | 6,54
3.39 | BASA | C263-BASA | REMOÇÃO DE PERSIANAS OU CORTINA EXISTENTES | M2 | 450 | 1.977 | 4.164 | 889.65 | 1873.8 | 2763.45 | 0 | 1.977 | 4.164
3.40 | BASA | C254-SINAPI-86889 | REMOÇÃO DE BANCADA EM GRANITO COM REAPROVEITAMENTO | UND | 5 | 0 | 43.18 | 0 | 215.9 | 215.9 | 0 | 0 | 43.18
3.41 | BASA | C326-BASA-SEDOP-020864 | REMOÇÃO DE SOLEIRA E PEITORIL | M2 | 36 | 6.1012 | 14.6992 | 219.6432 | 529.1712 | 748.8144 | 0 | 6.1012 | 14.6992
3.42 | BASA | C65-BASA | REMOÇÃO DE CAIXA COLETORA EM ACRÍLICO FIXADA EM VIDRO | UND | 9 | 6.59 | 13.88 | 59.31 | 124.92 | 184.23 | 0 | 6.59 | 13.88
3.43 | BASA | C96-BASA | REMOÇÃO DE TOTEM METÁLICO INTERNO DO BANCO | UND | 18 | 2.636 | 5.552 | 47.448 | 99.936 | 147.384 | 0 | 2.636 | 5.552
3.44 | BASA | C98-BASA | REMOÇÃO DE PORTA CARTAZ DE PAREDE | UND | 18 | 3.295 | 6.94 | 59.31 | 124.92 | 184.23 | 0 | 3.295 | 6.94
3.45 | BASA | C99-BASA | REMOÇÃO DE PLACA DE PORTA | UND | 27 | 1.318 | 2.776 | 35.586 | 74.952 | 110.538 | 0 | 1.318 | 2.776
3.46 | BASA | C100-BASA | REMOÇÃO DE PLACA AÉREA EM PVC INDICATIVO DE GERÊNCIA | UND | 45 | 2.636 | 5.552 | 118.62 | 249.84 | 368.46 | 0 | 2.636 | 5.552
3.47 | BASA | C206 -SEDOP-020023 | REMOÇÃO DE IMPERMEABILIZAÇÃO E PROTEÇÃO MECÂNICA DAS CALHAS E LAJES | M2 | 1130 | 4.637 | 10.922 | 5239.81 | 12341.86 | 17581.67 | 0 | 4.637 | 10.922
3.48 | BASA | C244- BASA | REMOÇÃO DE TOTEM METÁLICO EXTERNO DE APROX. 5,40 M DE ALTURA | UND | 9 | 615.58 | 121.54 | 5540.22 | 1093.86 | 6634.08 | 0 | 615.58 | 121.54
3.49 | BASA | C248-BASA | REMOÇÃO DE PLACA TIPO HORIZONTAL METÁLICA OU PLACA DE IDENTIFICAÇÃO HORIZONTAL EXISTENTE | UND | 9 | 311.77 | 54.13 | 2805.93 | 487.17 | 3293.1 | 0 | 311.77 | 54.13
3.50 | BASA | C270-BASA-PINI | REMOÇÃO DE ESPELHO | M2 | 9 | 6.71 | 19.69 | 60.39 | 177.21 | 237.6 | 0 | 6.71 | 19.69
3.51 | BASA | C312-BASA | DESMONTAGEM E REMOÇÃO DE BIOMBOS DE PRIVACIDADE DOS CAIXAS E GERENCIA EM VIDRO TEMPERADO, INCLUINDO PERFIL METÁLICO E SEUS ACESSÓRIOS. | M2 | 180 | 0 | 46.73 | 0 | 8411.4 | 8411.4 | 0 | 0 | 46.73
3.52 | BASA | C325-BASA | REMOÇÃO DE BARRAS DE APOIO OU PUXADOR DE PORTA DE BANHEIRO PCD | UND | 27 | 1.318 | 2.776 | 35.586 | 74.952 | 110.538 | 0 | 1.318 | 2.776
3.53 | BASA | C327-BASA-ORSE-12504 | REMOÇÃO DE DIVISÓRIA DE GRANITO (OU MARMORE) | M2 | 50 | 5.0827 | 11.1097 | 254.135 | 555.485 | 809.62 | 0 | 5.0827 | 11.1097
3.54 | BASA | C329-BASA-SEDOP-020847 | REMOÇÃO DE CAIXA DE AR CONDICIONADO | UND | 10 | 8.6689 | 19.9918 | 86.689 | 199.918 | 286.607 | 0 | 8.6689 | 19.9918
3.55 | BASA | C93-BASA | REMOÇÃO DE ADESIVOS NA VIDRAÇARIA | UND | 180 | 0.659 | 1.388 | 118.62 | 249.84 | 368.46 | 0 | 0.659 | 1.388
3.56 | BASA | C331-BASA-ORSE-11101 | REMOÇÃO DE CAIXA DE INCÊNDIO, INCLUSIVE REGISTROS, MANGUEIRAS E ACESSÓRIOS | UND | 5 | 13.3 | 33.79 | 66.5 | 168.95 | 235.45 | 0 | 13.3 | 33.79
3.57 | BASA | C332-BASA-ORSE-04859 | REMOÇÃO DE FECHADURA OU FECHO | UND | 18 | 1.6425 | 4.6525 | 29.565 | 83.745 | 113.31 | 0 | 1.6425 | 4.6525
3.58 | BASA | C333-BASA-ORSE-04860 | REMOÇÃO DE FITA DE PISO (INCLUSIVE LIMPEZA) | M | 100 | 1.8165 | 3.817 | 181.65 | 381.7 | 563.35 | 0 | 1.8165 | 3.817
3.59 | BASA | C334-BASA-SEDOP-021527 | REMOÇÃO DE GRADE DE FERRO | M2 | 80 | 7.956 | 19.068 | 636.48 | 1525.44 | 2161.92 | 0 | 7.956 | 19.068
3.60 | BASA | C92-BASA | REMOÇÃO DE PLACA DE IDENTIFICAÇÃO HORIZONTAL METÁLICA DA FACHADA DO BANCO | UND | 9 | 311.77 | 54.94 | 2805.93 | 494.46 | 3300.39 | 0 | 311.77 | 54.94
3.61 | BASA | C335-BASA-SEDOP-021528 | REMOÇÃO DE MOLA AÉREA HIDRÁULICA DE PORTA | UND | 23 | 3.285 | 9.305 | 75.555 | 214.015 | 289.57 | 0 | 3.285 | 9.305
3.62 | BASA | C336-BASA-SINAPI-102188 | REMOÇÃO DE MOLA HIDRÁULICA DE PISO | UND | 9 | 23.8433 | 56.2501 | 214.5898 | 506.2505 | 720.8403 | 0 | 23.8433 | 56.2501
3.63 | BASA | C338-BASA | REMOÇÃO DE PGDM, INCLUSIVE DESMONTAGEM E EMBALAGEM | UND | 9 | 383.29 | 590.2848 | 3449.61 | 5312.5632 | 8762.1732 | 0 | 383.29 | 590.2848
3.64 | BASA | C107-BASA | REMOÇÃO DE PAINEL ELETRÔNICO DE SENHA OU TV PLANA | UND | 30 | 1.977 | 4.164 | 59.31 | 124.92 | 184.23 | 0 | 1.977 | 4.164
3.65 | BASA | C194 - BASA | Remoção de mobiliários e armários | UND | 230 | 0.659 | 1.388 | 151.57 | 319.24 | 470.81 | 0 | 0.659 | 1.388
3.66 | BASA | C94-BASA | REMOÇÃO DE PLACA METÁLICA DE IDENTIFICAÇÃO VISUAL DOS CASH'S DO BANCO | UND | 30 | 13.16 | 33.57 | 394.8 | 1007.1 | 1401.9 | 0 | 13.16 | 33.57
3.67 | BASA | C95-BASA | REMOÇÃO DE BIOMBO DE PRIVACIDADE METÁLICO DOS CASH'S DO BANCO | UND | 30 | 6.65 | 16.895 | 199.5 | 506.85 | 706.35 | 0 | 6.65 | 16.895
3.68 | SINAPI | 90443 | RASGO LINEAR MANUAL EM ALVENARIA, PARA RAMAIS/ DISTRIBUIÇÃO DE INSTALAÇÕES HIDRÁULICAS, DIÂMETROS MENORES OU IGUAIS A 40 MM. | M | 175 | 1.76 | 6.44 | 308 | 1127 | 1435 | 0 | 1.76 | 6,44
3.69 | SINAPI | 91222 | RASGO LINEAR MANUAL EM ALVENARIA, PARA RAMAIS/ DISTRIBUIÇÃO DE INSTALAÇÕES HIDRÁULICAS, DIÂMETROS MAIORES QUE 40 MM E MENORES OU IGUAIS A 75 MM. | M | 175 | 1.97 | 7.15 | 344.75 | 1251.25 | 1596 | 0 | 1.97 | 7,15
3.70 | SINAPI | 103288 | RASGO E CHUMBAMENTO EM ALVENARIA PARA TUBOS DE SPLIT PAREDE DE 9000 A 24000 BTUS/H. | UN | 18 | 4.84 | 10.94 | 87.12 | 196.92 | 284.04 | 0 | 4.84 | 10,94
3.71 | SINAPI | 90444 | RASGO LINEAR MECANIZADO EM CONTRAPISO, PARA RAMAIS/ DISTRIBUIÇÃO DE INSTALAÇÕES HIDRÁULICAS, DIÂMETROS MENORES OU IGUAIS A 40 MM. | M | 100 | 3.31 | 8.47 | 331 | 847 | 1178 | 0 | 3.31 | 8,47
3.72 | SINAPI | 90445 | RASGO LINEAR MECANIZADO EM CONTRAPISO, PARA RAMAIS/ DISTRIBUIÇÃO DE INSTALAÇÕES HIDRÁULICAS, DIÂMETROS MAIORES QUE 40 MM E MENORES OU IGUAIS A 75 MM. | M | 100 | 4.43 | 11.19 | 443 | 1119 | 1562 | 0 | 4.43 | 11,19
3.73 | SINAPI | 90436 | FURO MANUAL EM ALVENARIA, PARA INSTALAÇÕES HIDRÁULICAS, DIÂMETROS MENORES OU IGUAIS A 40 MM. | UN | 18 | 3.32 | 11.96 | 59.76 | 215.28 | 275.04 | 0 | 3.32 | 11,96
3.74 | SINAPI | 90437 | FURO MANUAL EM ALVENARIA, PARA INSTALAÇÕES HIDRÁULICAS, DIÂMETROS MAIORES QUE 40 MM E MENORES OU IGUAIS A 75 MM. | UN | 18 | 8.93 | 31.8 | 160.74 | 572.4 | 733.14 | 0 | 8.93 | 31,80
3.75 | SINAPI | 90438 | FURO MANUAL EM ALVENARIA, PARA INSTALAÇÕES HIDRÁULICAS, DIÂMETROS MAIORES QUE 75 MM E MENORES OU IGUAIS A 100 MM. | UN | 18 | 13.05 | 46.43 | 234.9 | 835.74 | 1070.64 | 0 | 13.05 | 46,43
3.76 | SINAPI | 90439 | FURO MECANIZADO EM CONCRETO, COM MARTELO DEMOLIDOR, PARA INSTALAÇÕES HIDRÁULICAS, DIÂMETROS MENORES OU IGUAIS A 40 MM. | UN | 10 | 2.68 | 6.11 | 26.8 | 61.1 | 87.9 | 0 | 2.68 | 6,11
3.77 | SINAPI | 90440 | FURO MECANIZADO EM CONCRETO, COM MARTELO DEMOLIDOR, PARA INSTALAÇÕES HIDRÁULICAS, DIÂMETROS MAIORES QUE 40 MM E MENORES OU IGUAIS A 75 MM. | UN | 10 | 7.25 | 16.2 | 72.5 | 162 | 234.5 | 0 | 7.25 | 16,20
3.78 | SINAPI | 90441 | FURO MECANIZADO EM CONCRETO, COM MARTELO DEMOLIDOR, PARA INSTALAÇÕES HIDRÁULICAS, DIÂMETROS MAIORES QUE 75 MM E MENORES OU IGUAIS A 150 MM. | UN | 10 | 10.62 | 23.64 | 106.2 | 236.4 | 342.6 | 0 | 10.62 | 23,64
4.0 |  |  | RECUPERAÇÃO DE ESTRUTURA | - | [6 empty] | 83269.44
4.1 | PINI | 05.108.000100.SER | Aplicação de solvente em substrato impregnado | m² | 20 | 27.42 | 3.98 | 548.4 | 79.6 | 628 | 0 | 27.42 | 3.98
4.2 | PINI | 05.108.000200.SER | Preparação do substrato para reparo em estrutura de concreto por apicoamento manual da superfície | m² | 20 | 0 | 60.29 | 0 | 1205.8 | 1205.8 | 0 | 0 | 60.29
4.3 | PINI | 05.108.000210.SER | Preparação do substrato para reparo em estrutura de concreto por saturação com água | m² | 20 | 21.54 | 2.41 | 430.8 | 48.2 | 479 | 0 | 21.54 | 2.41
4.4 | PINI | 05.108.000250.SER | Queima controlada para preparo do substrato para reparo estrutural | m² | 20 | 1.84 | 24.29 | 36.8 | 485.8 | 522.6 | 0 | 1.84 | 24.29
4.5 | PINI | 05.108.000260.SER | Remoção de concreto com martelo rompedor até 5 cm de profundidade | m² | 20 | 18.27 | 29.19 | 365.4 | 583.8 | 949.2 | 0 | 18.27 | 29.19
4.6 | PINI | 05.108.000270.SER | Escarificação manual, corte de concreto até 3 cm de profundidade | m² | 20 | 0 | 120.58 | 0 | 2411.6 | 2411.6 | 0 | 0 | 120.58
4.7 | PINI | 05.108.000280.SER | Frezamento mecânico com máquinas de desbaste frezadora mecânica para preparo do substrato | m² | 20 | 206.25 | 6.03 | 4125 | 120.6 | 4245.6 | 0 | 206.25 | 6.03
4.8 | PINI | 05.108.000300.SER | Escovamento manual do substrato | m² | 20 | 6.17 | 3.98 | 123.4 | 79.6 | 203 | 0 | 6.17 | 3.98
4.9 | PINI | 05.108.000350.SER | Limpeza do substrato com aplicação de jato de água quente | m² | 20 | 19.59 | 1.57 | 391.8 | 31.4 | 423.2 | 0 | 19.59 | 1.57
4.10 | PINI | 05.108.000380.SER | Jato de areia seca para limpeza do substrato | m² | 20 | 97.4 | 12.18 | 1948 | 243.6 | 2191.6 | 0 | 97.4 | 12.18
4.11 | PINI | 05.108.000400.SER | Limpeza do substrato com lavagem à base de soluções ácidas em pisos ou paredes | m² | 20 | 9.04 | 4.86 | 180.8 | 97.2 | 278 | 0 | 9.04 | 4.86
4.12 | PINI | 05.108.000410.SER | Limpeza do substrato com utilização de solventes voláteis | m² | 20 | 35.78 | 3.01 | 715.6 | 60.2 | 775.8 | 0 | 35.78 | 3.01
4.13 | PINI | 05.108.000420.SER | Limpeza do substrato com jato de ar comprimido | m² | 20 | 8.46 | 1.21 | 169.2 | 24.2 | 193.4 | 0 | 8.46 | 1.21
4.14 | PINI | 05.108.000430.SER | Lixamento elétrico da armadura com escova circular | m | 20 | 26.91 | 1.51 | 538.2 | 30.2 | 568.4 | 0 | 26.91 | 1.51
4.15 | PINI | 05.108.000440.SER | Limpeza do substrato para remoção de óleos e graxas impregnados superficialmente | m² | 20 | 27.42 | 3.01 | 548.4 | 60.2 | 608.6 | 0 | 27.42 | 3.01
4.16 | PINI | 05.108.000450.SER | Definição e demarcação da área de reparo de estruturas, utilizando disco de corte | m | 20 | 1.51 | 2.69 | 30.2 | 53.8 | 84 | 0 | 1.51 | 2.69
4.17 | PINI | 05.108.000600.SER | Reparo superficial em estrutura com argamassa cimentícia fluída # 3 a 5 cm | m³ | 1 | 4928 | 545.78 | 4928 | 545.78 | 5473.78 | 0 | 4928 | 545.78
4.18 | PINI | 05.108.000620.SER | Reparo de juntas de movimentação em piso com argamassa base epóxi | m² | 20 | 10.39 | 2.92 | 207.8 | 58.4 | 266.2 | 0 | 10.39 | 2.92
4.19 | PINI | 05.108.000640.SER | Reparo profundo em estrutura com argamassa cimentícia fluída | m³ | 1 | 5082.76 | 651.9 | 5082.76 | 651.9 | 5734.66 | 0 | 5082.76 | 651.9
4.20 | PINI | 05.108.000660.SER | Reparo profundo em estrutura com argamassa seca tipo "dry pack" isenta de retração | m³ | 1 | 6382.16 | 1263.19 | 6382.16 | 1263.19 | 7645.35 | 0 | 6382.16 | 1263.19
4.21 | PINI | 05.108.000680.SER | Limpeza do substrato com aplicação de jato de água fria | m² | 1 | 14.6 | 1.33 | 14.6 | 1.33 | 15.93 | 0 | 14.6 | 1.33
4.22 | PINI | 05.108.000700.SER | Reparo estrutural em fissuras por injeção de resina base epóxi em fissuras com e=0,3 a 1 mm | m | 50 | 149.69 | 46.69 | 7484.5 | 2334.5 | 9819 | 0 | 149.69 | 46.69
4.23 | PINI | 05.108.000720.SER | Escarificação mecânica com disco de desbaste, corte de concreto até 0,5 cm de profundidade | m² | 50 | 38.37 | 6.03 | 1918.5 | 301.5 | 2220 | 0 | 38.37 | 6.03
4.24 | PINI | 05.108.000740.SER | Escarificação mecânica com rebarbador elétrico, corte de concreto até 3,0 cm de profundidade | m² | 50 | 33.45 | 30.14 | 1672.5 | 1507 | 3179.5 | 0 | 33.45 | 30.14
4.25 | PINI | 05.108.000760.SER | Escarificação mecânica com rebarbador elétrico, corte de concreto até 5 cm de profundidade | m² | 50 | 40.14 | 36.17 | 2007 | 1808.5 | 3815.5 | 0 | 40.14 | 36.17
4.26 | SINAPI | 90285 | GRAUTE FGK=30 MPA; TRAÇO 1:0,9:1,2:0,6 (EM MASSA SECA DE CIMENTO/ AREIA GROSSA/ BRITA 0/ ADITIVO) - PREPARO MECÂNICO COM BETONEIRA 400 L. | M3 | 1 | 792.88 | 56.34 | 792.88 | 56.34 | 849.22 | 0 | 792.88 | 56,34
4.27 | PINI | 06.103.000460.SER | Entelamento corretivo de superfície com trinca por retração ou dilatação, revestida com argamassa de cal hidratada e areia traço 1:3, largura da tela = 15 cm | m | 50 | 4.97 | 10.09 | 248.5 | 504.5 | 753 | 0 | 4.97 | 10.09
4.28 | PINI | 06.103.000465.SER | Entelamento preventivo de superfície sujeita a trinca, largura da tela adesiva 25 cm | m | 50 | 4.35 | 0.91 | 217.5 | 45.5 | 263 | 0 | 4.35 | 0.91
4.29 | BASA | C06-SINAPI-83730 | REPARO NA PLATIBANDA, LAJE DE PISO DO PATAMAR DA FACHADA DE ESTRUTURAS DE CONCRETO COM ARGAMASSA POLIMERICA DE ALTO DESEMPENHO, E=2 CM | M2 | 100 | 248.535 | 26.13 | 24853.5 | 2613 | 27466.5 | 0 | 248.535 | 26.13
5.0 |  |  | MOVIMENTAÇÃO DE TERRA | - | [6 empty] | 461.88
5.1 | SINAPI | 94319 | ATERRO MANUAL DE VALAS COM SOLO ARGILO-ARENOSO. | M3 | 1 | 61.45 | 14.97 | 61.45 | 14.97 | 76.42 | 0 | 61.45 | 14,97
5.2 | SINAPI | 94342 | ATERRO MANUAL DE VALAS COM AREIA PARA ATERRO. | M3 | 1 | 101.95 | 14.96 | 101.95 | 14.96 | 116.91 | 0 | 101.95 | 14,96
5.3 | PINI | 02.105.000050.SER | Aterro mecanizado com reaproveitamento de solo escavado no local | m³ | 1 | 15.95 | 0.75 | 15.95 | 0.75 | 16.7 | 0 | 15.95 | 0.75
5.4 | PINI | 02.105.000074.SER | Carga manual de terra em caminhão basculante | m³ | 1 | 23.94 | 26.6 | 23.94 | 26.6 | 50.54 | 0 | 23.94 | 26.6
5.5 | SINAPI | 93358 | ESCAVAÇÃO MANUAL DE VALA COM PROFUNDIDADE MENOR OU IGUAL A 1,30 M. | M3 | 1 | 26.04 | 54.93 | 26.04 | 54.93 | 80.97 | 0 | 26.04 | 54,93
5.6 | PINI | 02.105.000060.SER | Escavação manual de vala em solo de 1ª categoria profundidade até 2 m | m³ | 1 | 0 | 48.23 | 0 | 48.23 | 48.23 | 0 | 0 | 48.23
5.7 | PINI | 02.105.000072.SER | Reaterro manual de vala | m³ | 1 | 0 | 5.43 | 0 | 5.43 | 5.43 | 0 | 0 | 5.43
5.8 | PINI | 02.105.000073.SER | Reaterro e compactação manual de vala por apiloamento com soquete | m³ | 1 | 0 | 48.59 | 0 | 48.59 | 48.59 | 0 | 0 | 48.59
5.9 | PINI | 02.105.000070.SER | Regularização de fundo de vala com soquete | m² | 1 | 0 | 18.09 | 0 | 18.09 | 18.09 | 0 | 0 | 18.09
6.0 |  |  | FUNDAÇÕES | - | [6 empty] | 8691.6768
6.1 | SINAPI | 94962 | CONCRETO MAGRO PARA LASTRO, TRAÇO 1:4,5:4,5 (EM MASSA SECA DE CIMENTO/ AREIA MÉDIA/ BRITA 1) - PREPARO MECÂNICO COM BETONEIRA 400 L. | M3 | 1 | 405.26 | 54.59 | 405.26 | 54.59 | 459.85 | 0 | 405.26 | 54,59
6.2 | SINAPI | 94963 | CONCRETO FCK = 15MPA, TRAÇO 1:3,4:3,5 (EM MASSA SECA DE CIMENTO/ AREIA MÉDIA/ BRITA 1) - PREPARO MECÂNICO COM BETONEIRA 400 L. | M3 | 1 | 456 | 54.2 | 456 | 54.2 | 510.2 | 0 | 456 | 54,20
6.3 | SINAPI | 94964 | CONCRETO FCK = 20MPA, TRAÇO 1:2,7:3 (EM MASSA SECA DE CIMENTO/ AREIA MÉDIA/ BRITA 1) - PREPARO MECÂNICO COM BETONEIRA 400 L. | M3 | 1 | 496.85 | 59.07 | 496.85 | 59.07 | 555.92 | 0 | 496.85 | 59,07
6.4 | SINAPI | 94965 | CONCRETO FCK = 25MPA, TRAÇO 1:2,3:2,7 (EM MASSA SECA DE CIMENTO/ AREIA MÉDIA/ BRITA 1) - PREPARO MECÂNICO COM BETONEIRA 400 L. | M3 | 1 | 525.88 | 53.89 | 525.88 | 53.89 | 579.77 | 0 | 525.88 | 53,89
6.5 | SINAPI | 102487 | CONCRETO CICLÓPICO FCK = 15MPA, 30% PEDRA DE MÃO EM VOLUME REAL, INCLUSIVE LANÇAMENTO. | M3 | 1 | 483.07 | 166.7 | 483.07 | 166.7 | 649.77 | 0 | 483.07 | 166,70
6.6 | PINI | 04.107.000030.SER | Forma para fundação com tábuas e sarrafos | m² | 20 | 140.77 | 70.32 | 2815.4 | 1406.4 | 4221.8 | 0 | 140.77 | 70.32
6.7 | SINAPI | 103670 | LANÇAMENTO COM USO DE BALDES, ADENSAMENTO E ACABAMENTO DE CONCRETO EM ESTRUTURAS. | M3 | 1 | 83.29 | 199.84 | 83.29 | 199.84 | 283.13 | 0 | 83.29 | 199,84
6.8 | SINAPI | 95240 | LASTRO DE CONCRETO MAGRO, APLICADO EM PISOS, LAJES SOBRE SOLO OU RADIERS, ESPESSURA DE 3 CM. | M2 | 13 | 15.2 | 5.54 | 197.6 | 72.02 | 269.62 | 0 | 15.2 | 5,54
6.9 | BASA | C341-BASA-SEDOP-040025 | FUNDAÇÃO CORRIDA COM SEIXO | M3 | 1 | 899.7168 | 261.9 | 899.7168 | 261.9 | 1161.6168 | 0 | 899.7168 | 261.9
7.0 |  |  | ESTRUTURA | - | [6 empty] | 47738.3
7.1 | SINAPI | 96543 | ARMAÇÃO DE BLOCO, VIGA BALDRAME E SAPATA UTILIZANDO AÇO CA-60 DE 5 MM - MONTAGEM. | KG | 200 | 11.54 | 7.92 | 2308 | 1584 | 3892 | 0 | 11.54 | 7,92
7.2 | PINI | 05.101.000020.SER | Armadura de aço CA-50 para estruturas de concreto armado, Ø até 12,5 mm, corte, dobra e montagem | kg | 200 | 10.09 | 4.42 | 2018 | 884 | 2902 | 0 | 10.09 | 4.42
7.3 | PINI | 05.101.000031.SER | Armadura de aço CA-60 para estruturas de concreto armado, Ø de 5,00 até 7,00 mm, corte, dobra e montagem | kg | 200 | 20.37 | 4.42 | 4074 | 884 | 4958 | 0 | 20.37 | 4.42
7.4 | PINI | 05.101.000032.SER | Armadura de aço CA-60 para estruturas de concreto armado, Ø de 8,00 até 9,50 mm, corte, dobra e montagem | kg | 200 | 27.66 | 2.76 | 5532 | 552 | 6084 | 0 | 27.66 | 2.76
7.5 | PINI | 05.101.000050.SER | Armadura de tela de aço CA-60 Ø 4,20 mm, malha de 10 x 10 cm | m² | 100 | 60.21 | 2.11 | 6021 | 211 | 6232 | 0 | 60.21 | 2.11
7.6 | SINAPI | 102475 | CONCRETO FCK = 20MPA, TRAÇO 1:2,6:2,9 (EM MASSA SECA DE CIMENTO/ AREIA MÉDIA/ SEIXO ROLADO) - PREPARO MECÂNICO COM BETONEIRA 400 L. | M3 | 1 | 703.63 | 60.91 | 703.63 | 60.91 | 764.54 | 0 | 703.63 | 60,91
7.7 | PINI | 05.103.000015.SER | Escoramento em madeira, com pontaletes 7,5 x 7,5cm para altura de 2,7 a 3 m | m² | 10 | 138.02 | 7.03 | 1380.2 | 70.3 | 1450.5 | 0 | 138.02 | 7.03
7.8 | SINAPI | 104488 | COMPOSIÇÃO PARAMÉTRICA PARA EXECUÇÃO DE ESTRUTURAS DE CONCRETO ARMADO, PARA EDIFICAÇÃO INSTITUCIONAL TÉRREA, FCK = 25 MPA. | M3 | 1 | 457.31 | 47.22 | 457.31 | 47.22 | 504.53 | 0 | 457.31 | 47,22
7.9 | SINAPI | 92263 | FABRICAÇÃO DE FÔRMA PARA ESTRUTURAS SIMILARES, EM CHAPA DE MADEIRA COMPENSADA RESINADA, E = 17 MM. | M2 | 20 | 139.65 | 33.86 | 2793 | 677.2 | 3470.2 | 0 | 139.65 | 33,86
7.10 | SINAPI | 92409 | MONTAGEM E DESMONTAGEM DE FÔRMA DE PILARES RETANGULARES E ESTRUTURAS SIMILARES, PÉ-DIREITO SIMPLES, EM MADEIRA SERRADA, 1 UTILIZAÇÃO. | M2 | 20 | 151.74 | 88.8 | 3034.8 | 1776 | 4810.8 | 0 | 151.74 | 88,80
7.11 | SINAPI | 92482 | MONTAGEM E DESMONTAGEM DE FÔRMA DE LAJE MACIÇA, PÉ-DIREITO SIMPLES, EM MADEIRA SERRADA, 1 UTILIZAÇÃO. | M2 | 20 | 227.33 | 95.06 | 4546.6 | 1901.2 | 6447.8 | 0 | 227.33 | 95,06
7.12 | SINAPI | 101963 | LAJE PRÉ-MOLDADA UNIDIRECIONAL, BIAPOIADA, PARA PISO, ENCHIMENTO EM CERÂMICA, VIGOTA CONVENCIONAL, ALTURA TOTAL DA LAJE (ENCHIMENTO+CAPA) = (8+4). | M2 | 20 | 168.54 | 25.18 | 3370.8 | 503.6 | 3874.4 | 0 | 168.54 | 25,18
7.13 | SINAPI | 103670 | LANÇAMENTO COM USO DE BALDES, ADENSAMENTO E ACABAMENTO DE CONCRETO EM ESTRUTURAS. | M3 | 1 | 83.29 | 199.84 | 83.29 | 199.84 | 283.13 | 0 | 83.29 | 199,84
7.14 | SINAPI | 93182 | VERGA PRÉ-MOLDADA COM ATÉ 1,5 M DE VÃO. | M | 20 | 24.53 | 22.51 | 490.6 | 450.2 | 940.8 | 0 | 24.53 | 22,51
7.15 | SINAPI | 94588 | CONTRAMARCO DE AÇO, FIXAÇÃO COM PARAFUSO - FORNECIMENTO E INSTALAÇÃO. | M | 20 | 46.87 | 9.31 | 937.4 | 186.2 | 1123.6 | 0 | 46.87 | 9,31
8.0 |  |  | PAREDES, PAINEIS E VIDROS | - | [6 empty] | 1014146.0663
8.1 | SINAPI | 98458 | TAPUME COM COMPENSADO DE MADEIRA. | M2 | 200 | 73.53 | 25.75 | 14706 | 5150 | 19856 | 0 | 73.53 | 25,75
8.2 | SINAPI | 103329 | ALVENARIA DE VEDAÇÃO DE BLOCOS CERÂMICOS FURADOS NA HORIZONTAL DE 9X19X19 CM (ESPESSURA 9 CM) E ARGAMASSA DE ASSENTAMENTO COM PREPARO MANUAL. | M2 | 330 | 51.36 | 44.64 | 16948.8 | 14731.2 | 31680 | 0 | 51.36 | 44,64
8.3 | SINAPI | 103331 | ALVENARIA DE VEDAÇÃO DE BLOCOS CERÂMICOS FURADOS NA HORIZONTAL DE 11,5X19X19 CM (ESPESSURA 11,5 CM) E ARGAMASSA DE ASSENTAMENTO COM PREPARO MANUAL. | M2 | 330 | 57.54 | 33.75 | 18988.2 | 11137.5 | 30125.7 | 0 | 57.54 | 33,75
8.4 | SINAPI | 96358 | PAREDE COM SISTEMA EM CHAPAS DE GESSO PARA DRYWALL, USO INTERNO, COM DUAS FACES SIMPLES E ESTRUTURA METÁLICA COM GUIAS SIMPLES, SEM VÃOS. | M2 | 330 | 84.65 | 10.65 | 27934.5 | 3514.5 | 31449 | 0 | 84.65 | 10,65
8.5 | SINAPI | 96359 | PAREDE COM SISTEMA EM CHAPAS DE GESSO PARA DRYWALL, USO INTERNO, COM DUAS FACES SIMPLES E ESTRUTURA METÁLICA COM GUIAS SIMPLES PARA PAREDES COM ÁREA LÍQUIDA MAIOR OU IGUAL A 6 M2, COM VÃOS. | M2 | 330 | 94.36 | 12.13 | 31138.8 | 4002.9 | 35141.7 | 0 | 94.36 | 12,13
8.6 | BASA | C240-BASA-SINAPI-102235 | DIVISÓRIA FIXA EM VIDRO TEMPERADO 8 MM, COM ESTRUTURA EM PERFIL DE ALUMÍNIO ANODIZADO COR N/B/P | M2 | 170 | 369.632 | 48.3834 | 62837.4451 | 8225.1712 | 71062.6163 | 0 | 369.632 | 48.3834
8.7 | SINAPI | 102180 | VIDRO TEMPERADO, E = 8 MM, ENCAIXADO EM PERFIL U | M2 | 100 | 412.85 | 46.73 | 41285 | 4673 | 45958 | 0 | 412.85 | 46,73
8.8 | SINAPI | 102181 | VIDRO TEMPERADO, E = 10 MM, ENCAIXADO EM PERFIL U | M2 | 170 | 506.57 | 43.86 | 86116.9 | 7456.2 | 93573.1 | 0 | 506.57 | 43,86
8.9 | BASA | C233-SINAPI-102181 | REINSTALAÇÃO DA DIVISÓRIA EM VIDRO TEMPERADO INCOLOR, ESPESSURA 10MM, COM SUBSTITUIÇÃO DE FERRAGENS | M2 | 170 | 164.45 | 43.86 | 27956.5 | 7456.2 | 35412.7 | 0 | 164.45 | 43.86
8.10 | SINAPI | 102253 | DIVISORIA SANITÁRIA, TIPO CABINE, EM GRANITO CINZA POLIDO, ESP = 3CM, ASSENTADO COM ARGAMASSA COLANTE AC III-E, INCLUSIVE FERRAGENS. | M2 | 10 | 936.35 | 65.71 | 9363.5 | 657.1 | 10020.6 | 0 | 936.35 | 65,71
8.11 | PINI | 06.102.000005.SER | Divisória estruturada em perfil de alumínio duplo, com painel em laminado melamínico colméia # 35mm | m² | 420 | 330.97 | 0 | 139007.4 | 0 | 139007.4 | 0 | 330.97 | 0
8.12 | PINI | 06.102.000010.SER | Divisória estruturada em perfil de alumínio duplo, com painel em laminado melamínico miolo maciço semi-acústico e incombustível # 35mm | m² | 100 | 622.23 | 0 | 62223 | 0 | 62223 | 0 | 622.23 | 0
8.13 | BASA | C302-BASA-SEDOP | FORNECIMENTO E INSTALAÇÃO DE DIVISÓRIA DIVILUX PEFIL ALUMÍNIO / MIOLO CELULAR (PAINEL / VIDRO / PAINEL) | M2 | 100 | 82.42 | 24.135 | 8242 | 2413.5 | 10655.5 | 0 | 82.42 | 24.135
8.14 | BASA | C303-BASA-SEDOP | FORNECIMENTO E INSTALAÇÃO DE DIVISÓRIA DIVILUX PEFIL ALUMÍNIO / MIOLO CELULAR (PAINEL CEGO) | M2 | 200 | 72.87 | 24.135 | 14574 | 4827 | 19401 | 0 | 72.87 | 24.135
8.15 | BASA | C167-BASA-ORSE-12630 | REINSTALAÇÃO DE DIVISÓRIA TIPO CHAPA EM MADEIRA | M2 | 410 | 6.58 | 16.245 | 2697.8 | 6660.45 | 9358.25 | 0 | 6.58 | 16.245
8.16 | SINAPI | 102162 | FORNECIMENTO E NSTALAÇÃO DE VIDRO LISO INCOLOR, E = 4 MM, EM ESQUADRIA DE ALUMÍNIO OU PVC, FIXADO COM BAGUETE. | M2 | 50 | 305.77 | 24.21 | 15288.5 | 1210.5 | 16499 | 0 | 305.77 | 24,21
8.17 | SINAPI | 102166 | FORNECIMENTO E INSTALAÇÃO DE VIDRO LISO INCOLOR, E = 6 MM, EM ESQUADRIA DE ALUMÍNIO OU PVC, FIXADO COM BAGUETE. | M2 | 50 | 333.36 | 14.8 | 16668 | 740 | 17408 | 0 | 333.36 | 14,80
8.18 | SINAPI | 102172 | FORNECIMEWNTO E INSTALAÇÃO DE VIDRO ARAMADO, E = 7 MM, EM ESQUADRIA DE ALUMÍNIO OU PVC, FIXADO COM BAGUETE. | M2 | 50 | 541.91 | 14.8 | 27095.5 | 740 | 27835.5 | 0 | 541.91 | 14,80
8.19 | SINAPI | 102176 | FORNECIMENTO E INSTALAÇÃO PELE DE VIDRO LAMINADO, E = 8 MM (4+4), PERFIS DE ALUMÍNIO PRETO PARA ESTUTURA, COLUNA, MEIA COLUNA, QUADRO COMPLEMENTARES, COMPONENTES DE MONTAGEM PARA FIXAÇÃO E VEDAÇÃO | M2 | 300 | 973.41 | 51.52 | 292023 | 15456 | 307479 |  | 973.41 | 51,52
9.0 |  |  | REVESTIMENTO | - | [6 empty] | 296781.6
9.1 | SINAPI | 87893 | CHAPISCO APLICADO EM ALVENARIA ARGAMASSA TRAÇO 1:3 COM PREPARO MANUAL. | M2 | 1320 | 3.31 | 4.02 | 4369.2 | 5306.4 | 9675.6 | 0 | 3.31 | 4,02
9.2 | SINAPI | 87530 | REBOCO TIPO MASSA ÚNICA, PARA RECEBIMENTO DE PINTURA, EM ARGAMASSA TRAÇO 1:2:8, PREPARO MANUAL, ESPESSURA DE 20MM, COM EXECUÇÃO DE TALISCAS. | M2 | 1320 | 25.41 | 17.39 | 33541.2 | 22954.8 | 56496 | 0 | 25.41 | 17,39
9.3 | SINAPI | 87528 | EMBOÇO, PARA RECEBIMENTO DE CERÂMICA, EM ARGAMASSA TRAÇO 1:2:8, PREPARO MANUAL, ESPESSURA DE 20MM, COM EXECUÇÃO DE TALISCAS. | M2 | 200 | 26.2 | 19.51 | 5240 | 3902 | 9142 | 0 | 26.2 | 19,51
9.4 | SINAPI | 87244 | REVESTIMENTO CERÂMICO PARA PAREDES EXTERNAS EM PASTILHAS DE PORCELANA 2,5x2,5CM, 5 X 5 CM OU 10X10CM(PLACAS DE 30 X 30 CM), ALINHADAS A PRUMO. | M2 | 200 | 187.07 | 30.87 | 37414 | 6174 | 43588 | 0 | 187.07 | 30,87
9.5 | SINAPI | 87265 | REVESTIMENTO CERÂMICO PARA PAREDES INTERNAS COM PLACAS TIPO ESMALTADA EXTRA DE DIMENSÕES 20X20 CM | M2 | 200 | 50.28 | 14.27 | 10056 | 2854 | 12910 | 0 | 50.28 | 14,27
9.6 | BASA | C279-SEDOP-061458 | Painel em alumínio composto (acm) constituído por chapas de alumínio, pintadas em ambas as faces, e núcleo de polietileno, espessura total 3,00 mm, incluindo estrutura de fixação | M2 | 200 | 677.49 | 131.44 | 135498 | 26288 | 161786 | 0 | 677.49 | 131.44
9.7 | BASA | C198 -SINAPI | Rejuntamento de paredes e piso | M² | 1000 | 1.715 | 1.469 | 1715 | 1469 | 3184 | 0 | 1.715 | 1.469
10.0 |  |  | FORRO | - | [6 empty] | 152165.8804
10.1 | BASA | C256-SINAPI-96114 | SERVIÇO DE INSTALAÇÃO DE FORRO MODULAR REMOVÍVEL EXISTENTE COM SUPORTE EM PERFIL "T" LEVE 24MM, EM ALUMÍNIO COM COMPLEMENTO DE ATÉ 20% | M2 | 400 | 12.6605 | 10.7969 | 5064.2092 | 4318.7712 | 9382.9804 | 0 | 12.6605 | 10.7969
10.2 | PINI | 21.102.000015.SER | Forro removível de gesso acartonado apoiados em perfis metálicos suspensos 125 x 62 cm x 12,5 mm | m² | 1160 | 98.31 | 0 | 114039.6 | 0 | 114039.6 | 0 | 98.31 | 0
10.3 | SINAPI | 96113 | FORRO EM PLACAS DE GESSO, PARA AMBIENTES COMERCIAIS. | M2 | 90 | 24.48 | 21.19 | 2203.2 | 1907.1 | 4110.3 | 0 | 24.48 | 21,19
10.4 | SINAPI | 99054 | ACABAMENTOS PARA FORRO (SANCA DE GESSO, MONTADA NA OBRA). | M2 | 100 | 27.78 | 29.53 | 2778 | 2953 | 5731 | 0 | 27.78 | 29,53
10.5 | SINAPI | 96120 | ACABAMENTOS PARA FORRO (MOLDURA DE GESSO). | M | 100 | 1.78 | 1.22 | 178 | 122 | 300 | 0 | 1.78 | 1,22
10.6 | SINAPI | 96486 | FORRO EM RÉGUAS DE PVC, LISO, PARA AMBIENTES COMERCIAIS, INCLUSIVE ESTRUTURA BIDIRECIONAL DE FIXAÇÃO. | M2 | 100 | 62.73 | 9.52 | 6273 | 952 | 7225 | 0 | 62.73 | 9,52
10.7 | SINAPI | 96114 | FORRO EM DRYWALL, PARA AMBIENTES COMERCIAIS, INCLUSIVE ESTRUTURA BIRECIONAL DE FIXAÇÃO. | M2 | 90 | 61.55 | 14.23 | 5539.5 | 1280.7 | 6820.2 | 0 | 61.55 | 14,23
10.8 | SINAPI | 96123 | ACABAMENTOS PARA FORRO (MOLDURA EM DRYWALL, COM LARGURA DE 15 CM). | M | 160 | 21.95 | 6.53 | 3512 | 1044.8 | 4556.8 | 0 | 21.95 | 6,53
11.0 |  |  | PAVIMENTAÇÃO | - | [6 empty] | 355465.75
11.1 | SINAPI | 87632 | CONTRAPISO EM ARGAMASSA TRAÇO 1:4 (CIMENTO E AREIA), PREPARO MANUAL, ESPESSURA 3CM. | M2 | 1250 | 34.1 | 13.18 | 42625 | 16475 | 59100 | 0 | 34.1 | 13,18
11.2 | SINAPI | 101749 | PISO CIMENTADO, TRAÇO 1:3 (CIMENTO E AREIA), ACABAMENTO LISO, ESPESSURA 4,0 CM | M2 | 1250 | 44 | 14.71 | 55000 | 18387.5 | 73387.5 | 0 | 44 | 14,71
11.3 | SINAPI | 98671 | Piso em granito, espessura 2 cm, Assentado com argamassa pré-fabricada de cimento colante, Inclusive rejuntamento | M2 | 5 | 470.04 | 31.71 | 2350.2 | 158.55 | 2508.75 | 0 | 470.04 | 31,71
11.4 | SINAPI | 101091 | PISO EM LADRILHO HIDRÁULICO APLICADO EM AMBIENTES EXTERNOS. | M2 | 200 | 116.18 | 33 | 23236 | 6600 | 29836 | 0 | 116.18 | 33,00
11.5 | SINAPI | 101727 | PISO VINÍLICO SEMI-FLEXÍVEL EM PLACAS, PADRÃO LISO, ESPESSURA 3,2 MM, FIXADO COM COLA. | M2 | 100 | 201.92 | 4.57 | 20192 | 457 | 20649 | 0 | 201.92 | 4,57
11.6 | SINAPI | 101734 | PISO DE BORRACHA PASTILHADO, ESPESSURA 15MM, ASSENTADO COM ARGAMASSA. | M2 | 5 | 408.16 | 19.34 | 2040.8 | 96.7 | 2137.5 | 0 | 408.16 | 19,34
11.7 | SINAPI | 101747 | PISO EM CONCRETO 20 MPA PREPARO MECÂNICO, ESPESSURA 7CM. | M2 | 450 | 99.4 | 2.86 | 44730 | 1287 | 46017 | 0 | 99.4 | 2,86
11.8 | SINAPI | 87263 | Piso cerâmico retificado, não esmaltado, acabamento natural, espessura mínima 9,5mm, certificado pela ABNT NBR 15463, com absorção de água ≤ 0,1, resistência ao manchamento classe 5, local de tráfego indicado pelo fabricante para ambiente comercial interno molhado, cor bege, tamanho mínimo de 60x60cm, Referência: Bianco Plus Natural), na cor amêndoa | M2 | 660 | 146.26 | 12.59 | 96531.6 | 8309.4 | 104841 | 0 | 146.26 | 12,59
11.9 | SINAPI | 87251 | REVESTIMENTO CERÂMICO PARA PISO COM PLACAS TIPO ESMALTADA DIMENSÕES 45X45 CM | M2 | 100 | 47.32 | 6.82 | 4732 | 682 | 5414 | 0 | 47.32 | 6,82
11.10 | PINI | 22.150.000130.SER | Rejuntamento de piso cerâmico com argamassa pré-fabricada junta: 6 mm | m² | 1000 | 4.12 | 3.01 | 4120 | 3010 | 7130 | 0 | 4.12 | 3.01
11.11 | PINI | 22.121.000050.SER | Piso com revestimento à base de epóxi, duas demãos # 1,5 a 2,5 mm | m² | 100 | 16.61 | 27.84 | 1661 | 2784 | 4445 | 0 | 16.61 | 27.84
12.0 |  |  | RODAPÉS, SOLEIRAS E PEITORIS | - | [6 empty] | 52654.855
12.1 | BASA | C307-BASA-SINAPI-88650 | RODAPÉ EM CERÂMICO RETIFICADO, NÃO ESMALTADO, ACABAMENTO NATURAL, ESPESSURA MÍNIMA 9,5MM, CERTIFICADO PELA ABNT NBR 15463, COM ABSORÇÃO DE ÁGUA ≤ 0,1, RESISTÊNCIA AO MANCHAMENTO CLASSE 5, LOCAL DE TRÁFEGO INDICADO PELO FABRICANTE PARA AMBIENTE COMERCIAL INTERNO MOLHADO, COR BEGE, TAMANHO MÍNIMO DE 60X60CM, REFERÊNCIA:BIANCO PLUS NATURAL), | M | 1000 | 22.7284 | 2.1745 | 22728.4 | 2174.455 | 24902.855 | 0 | 22.7284 | 2.1745
12.2 | SINAPI | 88648 | RODAPÉ CERÂMICO DE 7CM DE ALTURA COM PLACAS TIPO ESMALTADA DE DIMENSÕES 35X35CM. | M | 100 | 5.82 | 1.83 | 582 | 183 | 765 | 0 | 5.82 | 1,83
12.3 | SINAPI | 101738 | RODAPÉ EM MADEIRA, ALTURA 7CM, FIXADO COM COLA. | M | 50 | 24.97 | 9.25 | 1248.5 | 462.5 | 1711 | 0 | 24.97 | 9,25
12.4 | PINI | 22.148.000065.SER | Rodapé vinílico com 5 cm de altura, fixado com cola à base de neoprene | m | 50 | 23.74 | 1.28 | 1187 | 64 | 1251 | 0 | 23.74 | 1.28
12.5 | SINAPI | 98685 | RODAPÉ EM GRANITO, ALTURA 10 CM. | M | 50 | 82.9 | 7.97 | 4145 | 398.5 | 4543.5 | 0 | 82.9 | 7,97
12.6 | SINAPI | 98689 | SOLEIRA EM GRANITO, LARGURA 15 CM, ESPESSURA 2,0 CM. | M | 50 | 113.77 | 14.59 | 5688.5 | 729.5 | 6418 | 0 | 113.77 | 14,59
12.7 | SINAPI | 101965 | PEITORIL LINEAR EM GRANITO OU MÁRMORE, L = 15CM, COMPRIMENTO DE ATÉ 2M, ASSENTADO COM ARGAMASSA 1:6 COM ADITIVO. | M | 50 | 134.45 | 19.95 | 6722.5 | 997.5 | 7720 | 0 | 134.45 | 19,95
12.8 | PINI | 22.136.000135.SER | Peitoril de granito natural 25 cm, assentado com argamassa mista de cimento, cal e areia | m | 50 | 105.39 | 1.48 | 5269.5 | 74 | 5343.5 | 0 | 105.39 | 1.48
13.0 |  |  | ESQUADRIAS E SERRALHERIA | - | [6 empty] | 661511.1723
13.1 | BASA | C242-SINAPI-102182 | DESINSTALAÇÃO E INSTALAÇÃO DE PORTA PIVOTANTE EM VIDRO TEMPERADO EXISTENTE COM SUBSITUIÇÃO DO CONJ. DE FERRAGENS PARA PORTA DE VIDRO TEMPERADO, EM ZAMAC CROMADO, CONTEMPLANDO DOBRADICA INF., DOBRADICA SUP., PIVO PARA DOBRADICA INF., PIVO PARA DOBRADICA SUP., FECHADURA | UND | 17 | 156.6067 | 59.418 | 2662.3144 | 1010.1053 | 3672.4197 | 0 | 156.6067 | 59.418
13.2 | BASA | C68-SINAPI-102184 | AJUSTE DA PORTA DE VIDRO TEMPERADO EXISTENTE | UND | 9 | 0 | 100.64 | 0 | 905.76 | 905.76 | 0 | 0 | 100.64
13.3 | SINAPI | 102182 | PORTA PIVOTANTE DE VIDRO TEMPERADO, 90X210 CM, ESPESSURA 10 MM, INCLUSIVE ACESSÓRIOS. | UN | 17 | 1054.37 | 59.39 | 17924.29 | 1009.63 | 18933.92 | 0 | 1054.37 | 59,39
13.4 | SINAPI | 102183 | PORTA PIVOTANTE DE VIDRO TEMPERADO, 2 FOLHAS DE 90X210 CM, ESPESSURA DE 10MM, INCLUSIVE ACESSÓRIOS. | UN | 8 | 2112.15 | 126.87 | 16897.2 | 1014.96 | 17912.16 | 0 | 2112.15 | 126,87
13.5 | SINAPI | 102184 | PORTA DE ABRIR COM MOLA HIDRÁULICA, EM VIDRO TEMPERADO, 90X210 CM, ESPESSURA 10 MM, INCLUSIVE ACESSÓRIOS. | UN | 8 | 1780.09 | 100.64 | 14240.72 | 805.12 | 15045.84 | 0 | 1780.09 | 100,64
13.6 | SINAPI | 102185 | PORTA DE ABRIR COM MOLA HIDRÁULICA, EM VIDRO TEMPERADO, 2 FOLHAS DE 90X210 CM, ESPESSURA DD 10MM, INCLUSIVE ACESSÓRIOS. | UN | 8 | 3563.5 | 209.14 | 28508 | 1673.12 | 30181.12 | 0 | 3563.5 | 209,14
13.7 | BASA | C74- SINAPI-90822 | INSTALAÇÃO DE PORTA DE MADEIRA EM MELAMINICO | UND | 18 | 15.2358 | 41.943 | 274.2449 | 754.9736 | 1029.2186 | 0 | 15.2358 | 41.943
13.8 | SINAPI | 100695 | RECOLOCAÇÃO DE FOLHAS DE PORTA DE MADEIRA LEVE OU MÉDIA DE 60CM DE LARGURA, CONSIDERANDO REAPROVEITAMENTO DO MATERIAL. | UN | 18 | 17.01 | 40.63 | 306.18 | 731.34 | 1037.52 | 0 | 17.01 | 40,63
13.9 | SINAPI | 100697 | RECOLOCAÇÃO DE FOLHAS DE PORTA DE MADEIRA LEVE OU MÉDIA DE 80CM DE LARGURA, CONSIDERANDO REAPROVEITAMENTO DO MATERIAL. | UN | 18 | 20.71 | 49.97 | 372.78 | 899.46 | 1272.24 | 0 | 20.71 | 49,97
13.10 | SINAPI | 90820 | PORTA DE MADEIRA PARA PINTURA, SEMI-OCA (LEVE OU MÉDIA), 60X210CM, ESPESSURA DE 3,5CM, INCLUSO DOBRADIÇAS - FORNECIMENTO E INSTALAÇÃO. | UN | 9 | 273.68 | 32.74 | 2463.12 | 294.66 | 2757.78 | 0 | 273.68 | 32,74
13.11 | SINAPI | 90822 | PORTA DE MADEIRA PARA PINTURA, SEMI-OCA (LEVE OU MÉDIA), 80X210CM, ESPESSURA DE 3,5CM, INCLUSO DOBRADIÇAS - FORNECIMENTO E INSTALAÇÃO. | UN | 18 | 298.85 | 39.48 | 5379.3 | 710.64 | 6089.94 | 0 | 298.85 | 39,48
13.12 | SINAPI | 90823 | PORTA DE MADEIRA PARA PINTURA, SEMI-OCA (LEVE OU MÉDIA), 90X210CM, ESPESSURA DE 3,5CM, INCLUSO DOBRADIÇAS - FORNECIMENTO E INSTALAÇÃO. | UN | 18 | 381.82 | 42.85 | 6872.76 | 771.3 | 7644.06 | 0 | 381.82 | 42,85
13.13 | PINI | 12.104.000058.SER | Porta de chapa de madeira lisa encabeçada com Imbuia 80 x 210 x 3,5 cm, interna, com batente, guarnição e ferragem (Fechadura em latão completa tipo gorge com guarnição tipo espelho e maçaneta tipo alavanca para porta interna encaixe 40 mm) | un | 18 | 1018.34 | 166.46 | 18330.12 | 2996.28 | 21326.4 | 0 | 1018.34 | 166.46
13.14 | PINI | 12.104.000060.SER | Porta de madeira almofadada trabalhada em 2 faces em madeira Angelim 90 x 210 x 3,5 cm, externa, com batente, guarnição e ferragem (Fechadura em latão completa tipo cilindro com guarnição tipo espelho e maçaneta tipo alavanca para porta externa encaixe 40 mm) | un | 9 | 2008.69 | 166.46 | 18078.21 | 1498.14 | 19576.35 | 0 | 2008.69 | 166.46
13.15 | SINAPI | 90793 | KIT DE PORTA-PRONTA DE MADEIRA EM ACABAMENTO MELAMÍNICO BRANCO, FOLHA PESADA OU SUPERPESADA, 90X210CM, FIXAÇÃO COM PREENCHIMENTO TOTAL DE ESPUMA EXPANSIVA - FORNECIMENTO E INSTALAÇÃO. | UN | 18 | 1119.87 | 23.73 | 20157.66 | 427.14 | 20584.8 | 0 | 1119.87 | 23,73
13.16 | BASA | C247- SEDOP-91377 | Porta divilux 0.80x2.10m c/ferragens - c/ perfil de aluminio | UND | 18 | 263.414 | 12.996 | 4741.452 | 233.928 | 4975.38 | 0 | 263.414 | 12.996
13.17 | SINAPI | 100701 | PORTA DE FERRO, DE ABRIR, TIPO GRADE COM CHAPA, COM GUARNIÇÕES. | M2 | 57 | 550.21 | 13.71 | 31361.97 | 781.47 | 32143.44 | 0 | 550.21 | 13,71
13.18 | SINAPI | 90838 | PORTA CORTA-FOGO 90X210X4CM - FORNECIMENTO E INSTALAÇÃO. | UN | 8 | 1331.21 | 98 | 10649.68 | 784 | 11433.68 | 0 | 1331.21 | 98,00
13.19 | SINAPI | 91338 | PORTA DE ALUMÍNIO DE ABRIR COM LAMBRI, COM GUARNIÇÃO, FIXAÇÃO COM PARAFUSOS - FORNECIMENTO E INSTALAÇÃO. | M2 | 13 | 864.56 | 9.54 | 11239.28 | 124.02 | 11363.3 | 0 | 864.56 | 9,54
13.20 | SINAPI | 100702 | PORTA DE CORRER DE ALUMÍNIO, COM DUAS FOLHAS PARA VIDRO, INCLUSO VIDRO LISO INCOLOR, FECHADURA E PUXADOR, SEM ALIZAR. | M2 | 50 | 471.26 | 7.56 | 23563 | 378 | 23941 | 0 | 471.26 | 7,56
13.21 | SINAPI | 94569 | JANELA DE ALUMÍNIO TIPO MAXIM-AR, COM VIDROS, BATENTE E FERRAGENS, ALIZAR, ACABAMENTO E CONTRAMARCO. FORNECIMENTO E INSTALAÇÃO. | M2 | 40 | 634.77 | 45.81 | 25390.8 | 1832.4 | 27223.2 | 0 | 634.77 | 45,81
13.22 | SINAPI | 94570 | JANELA DE ALUMÍNIO DE CORRER COM 2 FOLHAS PARA VIDROS, COM VIDROS, BATENTE, ACABAMENTO COM ACETATO OU BRILHANTE E FERRAGENS, ALIZAR E CONTRAMARCO. FORNECIMENTO E INSTALAÇÃO. | M2 | 40 | 338.2 | 13.9 | 13528 | 556 | 14084 | 0 | 338.2 | 13,90
13.23 | SINAPI | 100674 | JANELA FIXA DE ALUMÍNIO PARA VIDRO, COM VIDRO, BATENTE E FERRAGENS, ACABAMENTO, ALIZAR E CONTRAMARCO. FORNECIMENTO E INSTALAÇÃO. | M2 | 40 | 705.81 | 19.3 | 28232.4 | 772 | 29004.4 | 0 | 705.81 | 19,30
13.24 | SINAPI | 94573 | JANELA DE ALUMÍNIO DE CORRER COM 4 FOLHAS PARA VIDROS, COM VIDROS, BATENTE, ACABAMENTO COM ACETATO OU BRILHANTE E FERRAGENS, ALIZAR E CONTRAMARCO. FORNECIMENTO E INSTALAÇÃO. | M2 | 40 | 380.83 | 25.76 | 15233.2 | 1030.4 | 16263.6 | 0 | 380.83 | 25,76
13.25 | PINI | 12.102.000005.SER | Grade de proteção de ferro chato 1" x 1/4", colocação e acabamento | m² | 100 | 454.82 | 90.96 | 45482 | 9096 | 54578 | 0 | 454.82 | 90.96
13.26 | SINAPI | 99861 | GRADIL EM FERRO FIXADO EM VÃOS DE JANELAS, FORMADO POR BARRAS CHATAS DE 25X4,8 MM. | M2 | 100 | 291.74 | 286.19 | 29174 | 28619 | 57793 | 0 | 291.74 | 286,19
13.27 | BASA | C186-SEDOP-240618 | Escada tipo marinheiro em tubo aco galvanizado 1 1/2" (38 Mm) | M | 80 | 418.693 | 43.213 | 33495.44 | 3457.04 | 36952.48 | 0 | 418.693 | 43.213
13.28 | PINI | 30.148.000155.SER | Paraciclo modulado de chão em aço galvanizado, 0,6 x 1,5 m, para até 5 bicicletas | un | 9 | 2076.31 | 18.19 | 18686.79 | 163.71 | 18850.5 | 0 | 2076.31 | 18.19
13.29 | BASA | C72-SEDOP-250643 | Concertina simples em aco galvanizado de alta resistencia, com espiral de 300 m 12,16mm, d =2,76 mm no muro (fundos e lateral) | M | 900 | 41.87 | 67.58 | 37683 | 60822 | 98505 | 0 | 41.87 | 67.58
13.30 | PINI | 13.121.000532.SER | Grelha reta de ferro fundido largura 20 cm | m | 8 | 132.72 | 30.32 | 1061.76 | 242.56 | 1304.32 | 0 | 132.72 | 30.32
13.31 | PINI | 13.121.000500.SER | Grelha hemisférica de ferro fundido Ø 75 mm - 3" | un | 8 | 38.8 | 1.98 | 310.4 | 15.84 | 326.24 | 0 | 38.8 | 1.98
13.32 | BASA | C53-BASA | TELA ARAME GALVANIZADO, MALHA 1MM, MALHA 15X15MM E MOLDURA DE ACO | M2 | 40 | 269.5996 | 333.1 | 10783.984 | 13324 | 24107.984 | 0 | 269.5996 | 333.1
13.33 | BASA | C314-BASA | PERFIL EM ALUMÍNIO ANODIZADO COR PRETO FOSCO 3" x 1.1/2" NA COR N/P/B | M | 500 | 44.5992 | 16.785 | 22299.62 | 8392.5 | 30692.12 | 0 | 44.5992 | 16.785
14.0 |  |  | FERRAGENS | - | [6 empty] | 49244.315
14.1 | SINAPI | 102188 | MOLA HIDRAULICA DE PISO PARA PORTA DE VIDRO TEMPERADO. | UN | 9 | 732.11 | 56.23 | 6588.99 | 506.07 | 7095.06 | 0 | 732.11 | 56,23
14.2 | SINAPI | 102189 | JOGO DE FERRAGENS CROMADAS PARA PORTA DE VIDRO TEMPERADO, UMA FOLHA COMPOSTO DE DOBRADICAS SUPERIOR E INFERIOR, TRINCO, FECHADURA, CONTRA FECHADURA COM CAPUCHINHO SEM MOLA E PUXADOR. | UN | 9 | 157.94 | 62.48 | 1421.46 | 562.32 | 1983.78 | 0 | 157.94 | 62,48
14.3 | SINAPI | 100705 | TARJETA TIPO LIVRE/OCUPADO PARA PORTA DE BANHEIRO | UN | 9 | 54.79 | 23.36 | 493.11 | 210.24 | 703.35 | 0 | 54.79 | 23,36
14.4 | SINAPI | 100709 | DOBRADIÇA EM AÇO/FERRO, 3" X 21/2", E=1,9 A 2MM, SEN ANEL, CROMADO OU ZINCADO, TAMPA BOLA, COM PARAFUSOS. | UN | 50 | 15.71 | 23.44 | 785.5 | 1172 | 1957.5 | 0 | 15.71 | 23,44
14.5 | BASA | C183-BASA | Fechadura em metal cromado de embutir tipo tetra-chave | UND | 8 | 229.4698 | 19.6038 | 1835.758 | 156.8303 | 1992.5883 | 0 | 229.4698 | 19.6038
14.6 | SINAPI | 91306 | FECHADURA DE EMBUTIR PARA PORTAS INTERNAS, COMPLETA, ACABAMENTO PADRÃO MÉDIO, COM EXECUÇÃO DE FURO - FORNECIMENTO E INSTALAÇÃO. | UN | 21 | 109.8 | 19.59 | 2305.8 | 411.39 | 2717.19 | 0 | 109.8 | 19,59
14.7 | SINAPI | 90831 | FECHADURA DE EMBUTIR PARA PORTA DE BANHEIRO, COMPLETA, ACABAMENTO PADRÃO MÉDIO, INCLUSO EXECUÇÃO DE FURO - FORNECIMENTO E INSTALAÇÃO. | UN | 16 | 109.8 | 19.59 | 1756.8 | 313.44 | 2070.24 | 0 | 109.8 | 19,59
14.8 | SINAPI | 90830 | FECHADURA DE EMBUTIR COM CILINDRO, EXTERNA, COMPLETA, ACABAMENTO PADRÃO MÉDIO, INCLUSO EXECUÇÃO DE FURO - FORNECIMENTO E INSTALAÇÃO. | UN | 8 | 122.71 | 25.58 | 981.68 | 204.64 | 1186.32 | 0 | 122.71 | 25,58
14.9 | BASA | C273-BASA-SINAPI | PUXADOR REDONDO EM AÇO INOX DE 45CM PARA PORTA DE VIDRO TEMPERADO | UND | 8 | 218.8847 | 25.6011 | 1751.0778 | 204.8088 | 1955.8866 | 0 | 218.8847 | 25.6011
14.10 | BASA | C110-BASA | FORNECIMENTO E INSTALAÇÃO DE FECHADURA ELETROMAGNÉTICA 150 KGF (KIT ATM) AUTOMATIZA OU SIMILAR, COM INTERRUPTOR PARA PROGRAMAÇÃO DE HORÁRIO MARCA COEL OU SIMILAR. PARA PORTA DO AUTO-ATENDIMENTO. | UND | 8 | 2800.92 | 646.88 | 22407.36 | 5175.04 | 27582.4 | 0 | 2800.92 | 646.88
15.0 |  |  | COBERTURA | - | [6 empty] | 559807.1731
15.1 | BASA | C216-SINAPI | Revisão geral em sistema de cobertura em telha de fibrocimento e estrutura de madeira, com substituição de telhas e peças de madeira danificadas e recomposição de parafusos de fixação (20% de substituição no máximo) | UND | 1250 | 13.672 | 3.142 | 17090 | 3927.5 | 21017.5 | 0 | 13.672 | 3.142
15.2 | SINAPI | 92543 | TRAMA DE MADEIRA COMPOSTA POR TERÇAS PARA TELHADOS DE ATÉ 2 ÁGUAS PARA TELHA ONDULADA DE FIBROCIMENTO, METÁLICA, PLÁSTICA OU TERMOACÚSTICA, INCLUSO TRANSPORTE VERTICAL. | M2 | 1000 | 19.27 | 3.59 | 19270 | 3590 | 22860 | 0 | 19.27 | 3,59
15.3 | SINAPI | 92580 | TRAMA DE AÇO COMPOSTA POR TERÇAS PARA TELHADOS DE ATÉ 2 ÁGUAS PARA TELHA ONDULADA DE FIBROCIMENTO, METÁLICA, PLÁSTICA OU TERMOACÚSTICA, INCLUSO TRANSPORTE VERTICAL. | M2 | 1000 | 40.93 | 5.1 | 40930 | 5100 | 46030 | 0 | 40.93 | 5,10
15.4 | SINAPI | 94207 | TELHAMENTO COM TELHA ONDULADA DE FIBROCIMENTO E = 6 MM, COM RECOBRIMENTO LATERAL DE 1/4 DE ONDA PARA TELHADO COM INCLINAÇÃO MAIOR QUE 10°, COM ATÉ 2 ÁGUAS, INCLUSO IÇAMENTO. | M2 | 1000 | 45.93 | 4.49 | 45930 | 4490 | 50420 | 0 | 45.93 | 4,49
15.5 | SINAPI | 94216 | TELHAMENTO COM TELHA METÁLICA TERMOACÚSTICA E = 30 MM, COM ATÉ 2 ÁGUAS, INCLUSO IÇAMENTO. | M2 | 1000 | 177.58 | 1.96 | 177580 | 1960 | 179540 | 0 | 177.58 | 1,96
15.6 | SINAPI | 94213 | TELHAMENTO COM TELHA DE AÇO/ALUMÍNIO E = 0,5 MM, COM ATÉ 2 ÁGUAS, INCLUSO IÇAMENTO. | M2 | 1000 | 59.62 | 3.13 | 59620 | 3130 | 62750 | 0 | 59.62 | 3,13
15.7 | SINAPI | 94227 | CALHA EM CHAPA DE AÇO GALVANIZADO NÚMERO 24, DESENVOLVIMENTO DE 33 CM, INCLUSO TRANSPORTE VERTICAL. | M | 400 | 51.34 | 8.08 | 20536 | 3232 | 23768 | 0 | 51.34 | 8,08
15.8 | SINAPI | 94228 | CALHA EM CHAPA DE AÇO GALVANIZADO NÚMERO 24, DESENVOLVIMENTO DE 50 CM, INCLUSO TRANSPORTE VERTICAL. | M | 200 | 69.68 | 11.05 | 13936 | 2210 | 16146 | 0 | 69.68 | 11,05
15.9 | SINAPI | 94229 | CALHA EM CHAPA DE AÇO GALVANIZADO NÚMERO 24, DESENVOLVIMENTO DE 100 CM, INCLUSO TRANSPORTE VERTICAL. | M | 100 | 136.25 | 19.77 | 13625 | 1977 | 15602 | 0 | 136.25 | 19,77
15.10 | SINAPI | 94223 | CUMEEIRA PARA TELHA DE FIBROCIMENTO ONDULADA E = 6 MM, INCLUSO ACESSÓRIOS DE FIXAÇÃO E IÇAMENTO. | M | 200 | 83.2 | 2.22 | 16640 | 444 | 17084 | 0 | 83.2 | 2,22
15.11 | PINI | 09.105.000085.SER | Cumeeira de alumínio termoacústica, perfil trapezoidal | m | 100 | 103.92 | 3.97 | 10392 | 397 | 10789 | 0 | 103.92 | 3.97
15.12 | BASA | C288-BASA-SEDOP-071466 | CUMEEIRA EM AÇO GALVANIZADO | M | 100 | 67.4388 | 3.9432 | 6743.88 | 394.32 | 7138.2 | 0 | 67.4388 | 3.9432
15.13 | SINAPI | 100327 | RUFO EXTERNO/INTERNO EM CHAPA DE AÇO GALVANIZADO NÚMERO 26, CORTE DE 33 CM, INCLUSO IÇAMENTO. | M | 200 | 50.19 | 6.63 | 10038 | 1326 | 11364 | 0 | 50.19 | 6,63
15.14 | SINAPI | 100435 | RUFO EM FIBROCIMENTO PARA TELHA ONDULADA E = 6 MM, ABA DE 26 CM, INCLUSO TRANSPORTE VERTICAL, EXCETO CONTRARRUFO. | M | 200 | 64.08 | 4.65 | 12816 | 930 | 13746 | 0 | 64.08 | 4,65
15.15 | SINAPI | 94231 | RUFO EM CHAPA DE AÇO GALVANIZADO NÚMERO 24, CORTE DE 25 CM, INCLUSO TRANSPORTE VERTICAL. | M | 200 | 45.02 | 5.55 | 9004 | 1110 | 10114 | 0 | 45.02 | 5,55
15.16 | BASA | C197 -ORSE- 04283 | Fornecimentor e instalação de ralos hemisféricos, tipo abacaxi, Ø 100mm nas descidas de águas pluviais | UND | 36 | 27.089 | 1.388 | 975.204 | 49.968 | 1025.172 | 0 | 27.089 | 1.388
15.17 | BASA | C39-SINAPI | FORNECIMENTO/INSTALACAO LONA PLASTICA PRETA, PARA PROTEÇÃO DA COBERTURA. | M2 | 800 | 3.243 | 2.776 | 2594.4 | 2220.8 | 4815.2 | 0 | 3.243 | 2.776
15.18 | BASA | C41-SEINFRA-C3894 | LIMPEZA E DESOBSTRUÇÃO DE DESCIDA DÁGUA PLUVIAL | M | 400 | 0.4214 | 1.5543 | 168.56 | 621.7333 | 790.2933 | 0 | 0.4214 | 1.5543
15.19 | BASA | C42-SEINFRA-C4212 | LIMPEZA DE CAIXAS DE INSPEÇÃO | UND | 80 | 6.02 | 18.8822 | 481.6 | 1510.576 | 1992.176 | 0 | 6.02 | 18.8822
15.20 | BASA | C205 -ORSE-6411 | TAMPA EM CONCRETO ARMADO PARA CAIXA DE INSPEÇÃO 60X60X7CM | UND | 40 | 41.9153 | 24.5593 | 1676.6104 | 982.3714 | 2658.9818 | 0 | 41.9153 | 24.5593
15.21 | BASA | C208 -SEDOP-050353 | RECUPERAÇÃO DE RUFO EM CONCRETO ARMADO | M3 | 5 | 2684.57 | 760.76 | 13422.85 | 3803.8 | 17226.65 | 0 | 2684.57 | 760.76
15.22 | SINAPI | 102234 | PINTURA IMUNIZANTE PARA MADEIRA, 2 DEMÃOS. | M2 | 1000 | 12.8 | 10.13 | 12800 | 10130 | 22930 | 0 | 12.8 | 10,13
16.0 |  |  | IMPERMEABILIZAÇÕES | - | [6 empty] | 739758.5
16.1 | SINAPI | 98562 | IMPERMEABILIZAÇÃO DE SUPERFÍCIE COM ARGAMASSA DE CIMENTO E AREIA, COM ADITIVO IMPERMEABILIZANTE, E = 1,5CM. | M2 | 800 | 26.46 | 24.16 | 21168 | 19328 | 40496 | 0 | 26.46 | 24,16
16.2 | SINAPI | 98555 | IMPERMEABILIZAÇÃO DE SUPERFÍCIE COM ARGAMASSA POLIMÉRICA / MEMBRANA ACRÍLICA, 3 DEMÃOS. | M2 | 800 | 20.75 | 14.17 | 16600 | 11336 | 27936 | 0 | 20.75 | 14,17
16.3 | SINAPI | 98556 | IMPERMEABILIZAÇÃO DE SUPERFÍCIE COM ARGAMASSA POLIMÉRICA / MEMBRANA ACRÍLICA, 4 DEMÃOS, REFORÇADA COM VÉU DE POLIÉSTER (MAV). | M2 | 800 | 40.07 | 23.19 | 32056 | 18552 | 50608 | 0 | 40.07 | 23,19
16.4 | SINAPI | 98547 | IMPERMEABILIZAÇÃO DE SUPERFÍCIE COM MANTA ASFÁLTICA, DUAS CAMADAS, INCLUSIVE APLICAÇÃO DE PRIMER ASFÁLTICO, E=3MM E E=4MM. | M2 | 900 | 184.83 | 34.83 | 166347 | 31347 | 197694 | 0 | 184.83 | 34,83
16.5 | SINAPI | 98553 | IMPERMEABILIZAÇÃO DE SUPERFÍCIE COM MEMBRANA À BASE DE POLIURETANO, 2 DEMÃOS. | M2 | 900 | 198.79 | 11.67 | 178911 | 10503 | 189414 | 0 | 198.79 | 11,67
16.6 | SINAPI | 98557 | IMPERMEABILIZAÇÃO DE SUPERFÍCIE COM EMULSÃO ASFÁLTICA, 2 DEMÃOS. | M2 | 900 | 31.02 | 10.07 | 27918 | 9063 | 36981 | 0 | 31.02 | 10,07
16.7 | SINAPI | 98554 | IMPERMEABILIZAÇÃO DE SUPERFÍCIE COM MEMBRANA À BASE DE RESINA ACRÍLICA, 3 DEMÃOS. | M2 | 800 | 43.17 | 13.37 | 34536 | 10696 | 45232 | 0 | 43.17 | 13,37
16.8 | PINI | 10.101.000005.SER | Impermeabilização de alicerce com tinta betuminosa em parede de 1 1/2 tijolo | m | 400 | 21.37 | 4.82 | 8548 | 1928 | 10476 | 0 | 21.37 | 4.82
16.9 | PINI | 10.102.000005.SER | Impermeabilização de calha, viga-calha e jardineira com impermeabilizante estrutural e proteção mecânica | m² | 400 | 58.98 | 10.96 | 23592 | 4384 | 27976 | 0 | 58.98 | 10.96
16.10 | PINI | 10.104.000115.SER | Impermeabilização de reservatório elevado, composta de revestimento com argamassa rígida e de manta asfáltica | m² | 450 | 140.64 | 77.08 | 63288 | 34686 | 97974 | 0 | 140.64 | 77.08
16.11 | PINI | 10.104.000035.SER | Impermeabilização com argamassa polimérica impermeabilizante | m² | 450 | 23.55 | 9.72 | 10597.5 | 4374 | 14971.5 | 0 | 23.55 | 9.72
17.0 |  |  | SINALIZAÇÃO VISUAL | - | [6 empty] | 411405.523
17.1 | BASA | C12-BASA | FORNECIMENTO E INSTALAÇÃO DE PLACA TIPO BANDEIRA DE IDENTIFICAÇÃO HORIZONTAL 1,20X 0,90M, EM CHAPA DE ALUMÍNIO, ESP=3MM, ESTRUTURA INTERNA EM METALON 30X20 NA 18 E PERFIL ENRIJECIDO NA CHAPA 14, COM PINTURA NAS CORES PADRÃO DO BANCO, SÍMBOLO E LETRAS RECORTADAS DIGITALMENTE NA BANDEJA EM ALUMÍNIO, REVESTIDAS INTERNAMENTE COM CHAPA ACRÍLICA TRANSLÚCIDA NAS CORES PADRÃO DO BANCO E ILUMINAÇÃO INTERNA EM LED | UND | 8 | 4140.4196 | 674.1908 | 33123.3568 | 5393.5264 | 38516.8832 | 0 | 4140.4196 | 674.1908
17.2 | BASA | C11-BASA | FORNECIMENTO E INSTALAÇÃO DE FAIXA DE IDENTIFICAÇÃO HORIZONTAL 5,90 X 0,90x0,37M, EM CHAPA DE ALUMÍNIO, ESP=3MM, ESTRUTURA INTERNA EM METALON 30X20 NA 18 E PERFIL ENRIJECIDO NA CHAPA 14, COM PINTURA NAS CORES PADRÃO DO BANCO, SÍMBOLO E LETRAS RECORTADAS DIGITALMENTE NA BANDEJA EM ALUMÍNIO, REVESTIDAS INTERNAMENTE COM CHAPA ACRÍLICA TRANSLÚCIDA NAS CORES PADRÃO DO BANCO E ILUMINAÇÃO INTERNA EM LED | UND | 8 | 10573.1602 | 902.4454 | 84585.2819 | 7219.5635 | 91804.8454 | 0 | 10573.1602 | 902.4454
17.3 | BASA | C173-BASA | REVITALIZAÇÃO DE FAIXA DE IDENTIFICAÇÃO HORIZONTAL (5,90X 0,90M), COM PINTURA PU PROTEÇÃO UV, NAS CORES VERDE E AMARELO, TEXTO E LOGOMARCAS ADESIVADAS | UND | 8 | 702.2554 | 363.12 | 5618.0432 | 2904.96 | 8523.0032 | 0 | 702.2554 | 363.12
17.4 | BASA | C137-BASA | FORNECIMENTO E INSTALAÇÃO DE PLACA DE IDENTIFICAÇÃO EXTERNA TIPO "A" TAMANHO 0,94X1,41M EM CHAPA DE ALUMINIO ACM, E=3mm, COR VERDE PADRÃO BASA, COM ILUMINAÇÃO INTERNA EM LED, FRENTE EM CHAPA ACRÍLICA LEITOSA COR VERDE E AMARELA PADRÃO BASA | UND | 1 | 5103.53 | 106.96 | 5103.53 | 106.96 | 5210.49 | 0 | 5103.53 | 106.96
17.5 | BASA | C243-SINAPI | FORNECIMENTO E INSTALAÇÃO DE FAIXA DE IDENTIFICAÇÃO HORIZONTAL (6,00X 1,45m), EM CHAPA DE ALUMÍNIO, ESP=3mm, COM PINTURA PU PROTEÇÃO UV, NAS CORES VERDE E AMARELO, E FAIXA HORIZONTAL (3,6X0,70m) EM CHAPA DE ACRÍLICIO LEITOSO, E=0,3mm, COR BRANCA, COM LETRAS RECORTADAS DIGITALMENTE EM ACRÍLICO LEITOSO E=3mm, CORES VERDE E AMARELO (VER DETALHES BASA), INCLUINDO ESTRUTURA E FERRAGEM DE FIXAÇÃO | UND | 1 | 6066.12 | 106.96 | 6066.12 | 106.96 | 6173.08 | 0 | 6066.12 | 106.96
17.6 | BASA | C239-BASA | TOTEM EM ACM BRANCO E VERDE RECORTADO DIGITALMENTE, COM ACRÍLICO E ILUMINAÇÃO EM LED NA MEDIDA 450X70CM (ESTRUTURA INTERNA EM METALON 30X20 NA 18 E PERFIL ENRIJECIDO NA CHAPA 14 | UND | 1 | 10326.6 | 67.58 | 10326.6 | 67.58 | 10394.18 | 0 | 10326.6 | 67.58
17.7 | BASA | C130-BASA | FORNECIMENTO E INSTALAÇÃO DE TOTEM EM ACM 3MM NA MEDIDA 540X90CM,ESTRUTURA INTERNA EM METALON 30X20 NA 18 E PERFIL ENRIJECIDO NA CHAPA 14, COM ESTRUTURA INTERNA EM METALON 30X20 NA 18 E PERFIL ENRIJECIDO NA CHAPA 14, COM PINTURA NAS CORES PADRÃO DO BANCO, SÍMBOLO E LETRAS RECORTADAS DIGITALMENTE NA BANDEJA EM ALUMÍNIO, REVESTIDAS INTERNAMENTE COM CHAPA ACRÍLICA TRANSLÚCIDA NAS CORES PADRÃO DO BANCO E ILUMINAÇÃO INTERNA EM LED, FIXADA EM BASE DE CONCRETO ARMADO. | UND | 8 | 12963.7433 | 316.9184 | 103709.9464 | 2535.3472 | 106245.2936 | 0 | 12963.7433 | 316.9184
17.8 | BASA | C275-BASA-SINAPI | REVITALIZAÇÃO DE TOTEM EXTERNO EM CHAPA METÁLICA, CONFORME ESPECIFICAÇÕES COM PINTURA PU PROTEÇÃO UV, NAS CORES VERDE E AMARELO, TEXTO E LOGOMARCAS ADESIVADAS, H=5,4M | UND | 5 | 1832.0008 | 778.7392 | 9160.004 | 3893.696 | 13053.7 | 0 | 1832.0008 | 778.7392
17.9 | BASA | C129-BASA | FORNECIMENTO E INSTALAÇÃO DE PLACA DE IDENTIFICAÇÃO FRONTAL DO BANCO DE 2,00 X 2,00 M EM CHAPA DE AÇO GALVANIZADO Nº 24, ACABAMENTO EM PINTURA AUTOMOTIVA | UND | 5 | 2074.8286 | 723.5456 | 10374.1432 | 3617.728 | 13991.8712 | 0 | 2074.8286 | 723.5456
17.10 | BASA | C09-BASA | RELOCALIZAÇÃO E REVITALIZAÇÃO DE PLACAS TIPO BANDEIRAS EXTERNAS COM PINTURA E SUBSTITUIÇÃO DE ELEMENTOS DE INDENTIFICAÇÃO VISUAL PLACAS TIPO BANDEIRAS EXTERNAS | UND | 5 | 1023.3484 | 350.2736 | 5116.742 | 1751.368 | 6868.11 | 0 | 1023.3484 | 350.2736
17.11 | BASA | C44-BASA | FORNECIMENTO E INSTALAÇÃO DE DIVISÓRIA P/PRIVACIDADE DOS CASH'S - BIOMBO, EM CHAPA METÁLICA N.º 16, PINTADA NAS CORES VERDE E AMARELO, COM ADESIVOS DA LOGOMARCA DO BANCO | UND | 16 | 659.79 | 32.49 | 10556.64 | 519.84 | 11076.48 | 0 | 659.79 | 32.49
17.12 | BASA | C45-BASA | RECUPERAÇÃO DA ADESIVAGEM E DA PINTURA DE BIOMBO DE P/PRIVACIDADE DOS CASH'S COM ADESIVOS DA LOGOMARCA DO BANCO | UND | 16 | 221.9496 | 73.5844 | 3551.1936 | 1177.3504 | 4728.544 | 0 | 221.9496 | 73.5844
17.13 | BASA | C241-BASA | REMANEJAMENTO COM REVITALIZAÇÃO DE PINTURA DE ELEMENTOS DE IDENTIFICAÇÃO VISUAL DO SUPORTE METÁLICO INCLUINDO ADESIVAGEM | UND | 8 | 113.89 | 139.7 | 911.12 | 1117.6 | 2028.72 | 0 | 113.89 | 139.7
17.14 | BASA | C13-BASA | REVITALIZAÇÃO DA PINTURA COM A SUBSTITUIÇÃO DE ELEMENTOS DE INDENTIFICAÇÃO VISUAL DO SUPORTE METÁLICO | UND | 8 | 213.1592 | 62.9408 | 1705.2736 | 503.5264 | 2208.8 | 0 | 213.1592 | 62.9408
17.15 | BASA | C109-BASA | FORNECIMENTO E INSTALAÇÃO DE SUPORTE METÁLICO EM CHAPA DE AÇO Nº 18, COM 15X35CM DE BASE E 2,10M ALTURA, DOBRADA, INCLUINDO PINTURA E ADESIVAGEM | UND | 8 | 1386.757 | 123.837 | 11094.056 | 990.696 | 12084.752 | 0 | 1386.757 | 123.837
17.16 | BASA | C119-BASA | TOTEM INTERNO PARA SINALIZAÇÃO DE INFORMAÇÃO (50 X 175 X 15)CM, EM CHAPA DE AÇO Nº 18, DOBRADA, NAS CORES VERDE E AMARELO, ELEMENTOS EM CHAPA DUPLA DE ACRÍLICO 3MM, LOGOMARCAS ADESIVADAS, INCLUINDO ESTRUTURA METÁLICA | UND | 8 | 561.5724 | 387.904 | 4492.5792 | 3103.232 | 7595.8112 | 0 | 561.5724 | 387.904
17.17 | BASA | C48-BASA | RECUPERAÇÃO DE ADESIVAGEM E PINTURA DE TOTEM INTERNO DE SINALIZAÇÃO E INFORMAÇÕES (50 X 175 X 15)CM, NAS CORES VERDE E AMARELO, LOGOMARCAS ADESIVADAS | UND | 16 | 443.8799 | 111.1617 | 7102.0784 | 1778.5872 | 8880.6656 | 0 | 443.8799 | 111.1617
17.18 | BASA | C118-BASA | FORNECIMENTO E INSTALAÇÃO DE PORTA CARTAZ DE PAREDE (45 X 75 X 5) CM, EM CHAPA DE AÇO Nº 20, DOBRADA, NAS CORES VERDE E AMARELO, ELEMENTOS EM CHAPA DUPLA DE ACRÍLICO 3MM, LOGOMARCAS ADESIVADAS, ESTRUTURA, FIXADO NA PAREDE | UND | 16 | 381.2284 | 79.0496 | 6099.6538 | 1264.7933 | 7364.4471 | 0 | 381.2284 | 79.0496
17.19 | BASA | C46-BASA | FORNECIMENTO E INSTALAÇÃO DE BANQUETA DO BIOMBO, EM CHAPA METÁLICA N.º 16, PINTADA NA COR VERDE, CONFORME DETALHES A SER FORNECIDO PELO BANCO | UND | 16 | 70.7299 | 9.814 | 1131.6784 | 157.0245 | 1288.7029 | 0 | 70.7299 | 9.814
17.20 | BASA | C47-BASA | FORNECIMENTO E INSTALAÇÃO DE PAINEL DE IDENTIFICAÇÃO DOS CASH’S, SENDO PLACA DE FUNDO EM CHAPA DE ALUMÍNIO DOBRADA DE 3MM, NA COR AMARELA, TAMANHO DE 1,20M E PLACA INDICADORA DE FUNÇÃO EM CHAPA DE ALUMINIO TAMANHO DE 80X40 CM NA COR VERDE, COM LOGOMARCA EM PELÍCULA OPACA AUTO-ADESIVA NA VERSÃO NEGATIVA | UND | 16 | 534.16 | 158.6664 | 8546.5608 | 2538.6624 | 11085.2232 | 0 | 534.16 | 158.6664
17.21 | VAGO | C56-BASA | REVITALIZAÇÃO DE PAINEL DE IDENTIFICAÇÃO DOS CASH’S, NA COR AMARELA, TAMANHO DE 1,20M E PLACA INDICADORA DE FUNÇÃO EM CHAPA DE ALUMINIO TAMANHO DE 80X40 CM NA COR VERDE, COM LOGOMARCA EM PELÍCULA OPACA AUTO-ADESIVA NA VERSÃO NEGATIVA | UND | 20 | 71.4556 | 21.204 | 1429.112 | 424.08 | 1853.192 | 0 | 71.4556 | 21.204
17.22 | BASA | C121-BASA | PLACA DE MESA (20 X 5) CM, " GERENTE" E "GERENTE ADJUNTO" EM ACRÍLICO 5MM | UND | 16 | 82.56 | 0 | 1320.96 | 0 | 1320.96 | 0 | 82.56 | 0
17.23 | BASA | C113-BASA | SERVIÇO DE FORNECIMENTO E INSTALAÇÃO DE PLACA AÉREA 90X15 CM, KIT DISPLAY SYSTEM MODELO CF1, CF9 OU CF16 (UNIFITTING), INCLUINDO INSTALAÇÃO | UND | 24 | 360.99 | 6.758 | 8663.76 | 162.192 | 8825.952 | 0 | 360.99 | 6.758
17.24 | BASA | C67-BASA | FORNECIMENTO E INSTALAÇÃO DE PLACA DE PORTA (30 X 8)CM, EM ACRÍLICO 5MM, INCLUSIVE FITA ADESIVA DUPLA FACE | UND | 24 | 83.878 | 2.776 | 2013.072 | 66.624 | 2079.696 | 0 | 83.878 | 2.776
17.25 | BASA | C122-BASA | FORNECIMENTO E INSTALAÇÃO DE PLACA DE PORTA (20 X 22)CM, "BANHEIRO MASC/FEM/COPA", EM ACRÍLICO 5MM, INCLUSIVE FITA ADESIVA DUPLA FACE | UND | 18 | 83.878 | 2.776 | 1509.804 | 49.968 | 1559.772 | 0 | 83.878 | 2.776
17.26 | BASA | C08-BASA | LOGOMARCA ADESIVADA(PICTOGRAMA DA LOGOMARCA "A" L=167CM, H=112CM, PADRÃO DO BANCO, APLICAÇÃO EM PAINÉIS DE VIDRO TEMPERADO | UND | 8 | 314.2132 | 2.776 | 2513.7056 | 22.208 | 2535.9136 | 0 | 314.2132 | 2.776
17.27 | BASA | C128-BASA | FORNECIMENTO E INSTALAÇÃO DE LOGOMARCA ADESIVADA(PICTOGRAMA DA LOGOMARCA "A" L=38CM, H=25CM, PADRÃO DO BANCO, APLICAÇÃO EM PAINÉIS DE VIDRO TEMPERADO | UND | 120 | 19.7236 | 2.776 | 2366.832 | 333.12 | 2699.952 | 0 | 19.7236 | 2.776
17.28 | BASA | C246- BASA | PELÍCULA MICRO PERFURADA COM ARTE DO BANCO | M2 | 20 | 156.59 | 13.88 | 3131.8 | 277.6 | 3409.4 | 0 | 156.59 | 13.88
17.29 | BASA | C309-BASA | PELÍCULA ADESIVADA JATEADA TRANSLUCIDA CRISTAL TIPO "A", TAMANHO 2,90X1,90M COM DET BASA | UND | 1 | 226.9569 | 0 | 226.9569 | 0 | 226.9569 | 0 | 226.9569 | 0
17.30 | BASA | C127-BASA | FORNECIMENTO E INSTALAÇÃO DE ADESIVO DE REDE INTERLIGA BANCO 24 HORAS 11X4,2CM | UND | 8 | 14.828 | 2.776 | 118.624 | 22.208 | 140.832 | 0 | 14.828 | 2.776
17.31 | BASA | C22-BASA | FORNECIMENTO E INSTALAÇÃO DE FAIXA HORIZONTAL ADESIVADA NA ESPESSURA DE 5CM NOS VIDROS | M | 400 | 9.068 | 2.776 | 3627.2 | 1110.4 | 4737.6 | 0 | 9.068 | 2.776
17.32 | BASA | C313-BASA | FORNECIMENTO E INSTALAÇÃO DE FAIXA HORIZONTAL ADESIVADA NA ESPESSURA DE 12CM NOS VIDROS DO AUTOATENDIMENTO | M | 100 | 6.1785 | 0 | 617.85 | 0 | 617.85 | 0 | 6.1785 | 0
17.33 | BASA | C120-BASA | FORNECIMENTO E INSTALAÇÃO DE PLACA DE NUMERAÇÃO DOS CAIXAS (15 X 16,4) CM, EM ACRÍLICO 5MM, INCLUSIVE FITA ADESIVA DUPLA FACE | UND | 15 | 83.878 | 2.776 | 1258.17 | 41.64 | 1299.81 | 0 | 83.878 | 2.776
17.34 | BASA | C123-BASA | FORNECIMENTO E INSTALAÇÃO DE ADESIVO DE AVISO (40X20CM) SOBRE SEGURANÇA SOBRE COFRE E CFTV | UND | 15 | 24.325 | 2.776 | 364.875 | 41.64 | 406.515 | 0 | 24.325 | 2.776
17.35 | BASA | C124-BASA | FORNECIMENTO E INSTALAÇÃO DE PLACA DE PAREDE – COFRE E CFTV (VERDE) 30X20 CM, EM ACRÍLICO 5MM, INCLUSIVE FITA ADESIVA DUPLA FACE | UND | 15 | 83.878 | 2.776 | 1258.17 | 41.64 | 1299.81 | 0 | 83.878 | 2.776
17.36 | BASA | C125-BASA | FORNECIMENTO E INSTALAÇÃO DE PLACA DE PAREDE (15 X 15)CM, DE PROIBIDO FUMAR, EM ACRÍLICO 5MM, INCLUSIVE FITA ADESIVA DUPLA FACE | UND | 15 | 83.878 | 2.776 | 1258.17 | 41.64 | 1299.81 | 0 | 83.878 | 2.776
17.37 | BASA | C126-BASA | FORNECIMENTO E INSTALAÇÃO DE TEXTO ENTRADA/SAÍDA DE 11X5CM CONFECCIONADA EM FITA ADESIVADA SIMPLES-FACE | UND | 15 | 14.828 | 2.776 | 222.42 | 41.64 | 264.06 | 0 | 14.828 | 2.776
17.38 | BASA | C112-BASA | FORNECIMENTO E INSTALAÇÃO DE PLACA AÉREA TIPO 1K (50X70) CM, EM CHAPA DE FERRO GALVANIZADA, PARA INDICAÇÃO DE ESTACIONAMENTO, COM POSTE METÁLICODE 3" DE DIAMETRO, COM 1,60M DE ALTURA TOTAL | UND | 8 | 621.2298 | 13.1131 | 4969.8386 | 104.905 | 5074.7436 | 0 | 621.2298 | 13.1131
17.39 | BASA | C132-BASA | BASE EM CONCRETO ARMADO PARA TOTEM EXTERNO DE 90X50X40CM | UND | 9 | 165.4133 | 126.7084 | 1488.7197 | 1140.3756 | 2629.0953 | 0 | 165.4133 | 126.7084
18.0 |  |  | ACESSIBILIDADE | - | [6 empty] | 223622.8409
18.1 | BASA | C325-BASA | REMOÇÃO DE BARRAS DE APOIO OU PUXADOR DE PORTA DE BANHEIRO PCD | UND | 16 | 1.318 | 2.776 | 21.088 | 44.416 | 65.504 | 0 | 1.318 | 2.776
18.2 | SINAPI | 101094 | PISO PODOTÁTIL DE ALERTA OU DIRECIONAL, DE BORRACHA, ASSENTADO SOBRE ARGAMASSA. | M | 160 | 163.99 | 11.71 | 26238.4 | 1873.6 | 28112 | 0 | 163.99 | 11,71
18.3 | SINAPI | 104658 | PISO PODOTÁTIL DE ALERTA OU DIRECIONAL, DE CONCRETO, ASSENTADO SOBRE ARGAMASSA. | M2 | 160 | 145.8 | 30.47 | 23328 | 4875.2 | 28203.2 | 0 | 145.8 | 30,47
18.4 | PINI | 30.138.000055.SER | Piso podotátil direcional ou alerta ladrilho hidráulico 25 x 25 cm, # 2 cm, assentado com argamassa | m² | 160 | 156.35 | 20.85 | 25016 | 3336 | 28352 | 0 | 156.35 | 20.85
18.5 | BASA | C114-BASA | FORNECIMENTO E INSTALAÇÃO DE SINALIZAÇÃO TÁTIL, C/ INSCRIÇÕES EM BRAILLE E RELEVO SOBRE CHAPA METÁLICA, TIPO 2g (18X30) CM, EM SUPORTE DE ACESSO DO AUTO-ATENDIMENTO | UND | 9 | 200.838 | 2.776 | 1807.542 | 24.984 | 1832.526 | 0 | 200.838 | 2.776
18.6 | BASA | C20-BASA | FORNECIMENTO E INSTALAÇÃO DE PELÍCULA ADESIVA OPACA, DIM. 12X12CM, CONTENDO SÍMBOLO INTERNACIONAL DE ACESSO,TIPO 1a | UND | 45 | 14.1337 | 0.694 | 636.0165 | 31.23 | 667.2465 | 0 | 14.1337 | 0.694
18.7 | BASA | C70-BASA | FORNECIMENTO E INSTALAÇÃO DE PLACA DE PAREDE TÁTIL (TIPO 2b E 2c) PARA SANITÁRIO PÚBLICO MAS/FEM (20X10CM) EM ACRÍLICO 5MM, INCLUSIVE FITA DESIVADA DUPLA FACE | UND | 18 | 225.318 | 2.776 | 4055.724 | 49.968 | 4105.692 | 0 | 225.318 | 2.776
18.8 | BASA | C25-BASA-ORSE-07317 | FORNECIMENTO E INSTALAÇÃO DE PLACA TÁTIL BRAILE/RELEVO AÇO INOX 60X15CM - PERSONALIZADO USO CORRIMÃO., TIPO 2j | UND | 18 | 24.82 | 0 | 446.76 | 0 | 446.76 | 0 | 24.82 | 0
18.9 | BASA | C26-BASA-07318 | FORNECIMENTO E INSTALAÇÃO DE ANEL DE TEXTURA PARA CORRIMÃO EM BORRACHA FLEXÍVEL PRETO, TIPO 2k | UND | 16 | 42.562 | 3.982 | 680.992 | 63.712 | 744.704 | 0 | 42.562 | 3.982
18.10 | SINAPI | 100868 | BARRA DE APOIO RETA, EM ACO INOX POLIDO, COMPRIMENTO 80 CM, FIXADA NA PAREDE - FORNECIMENTO E INSTALAÇÃO. | UN | 16 | 338.16 | 25.42 | 5410.56 | 406.72 | 5817.28 | 0 | 338.16 | 25,42
18.11 | SINAPI | 100866 | BARRA DE APOIO RETA, EM ACO INOX POLIDO, COMPRIMENTO 60CM, FIXADA NA PAREDE - FORNECIMENTO E INSTALAÇÃO. | UN | 16 | 303.94 | 25.42 | 4863.04 | 406.72 | 5269.76 | 0 | 303.94 | 25,42
18.12 | BASA | C33-BASA-ORSE-11961 | FORNECIMENTO E INSTALAÇÃO DE ALARME AUDIOVISUAL SEM FIO BIVOLT 110/220V PARA SANITÁRIO ACESSÍVEL DEF. AUDITIVOS E VISUAIS, PLACA TÁTIL EM ALTO RELEVO E BRAILLE ESCRITO: "EMERGÊNCIA: ACIONE O BOTÃO" ) CONFORME NORMA NBR9050. KIT COMPLETO | UND | 8 | 545.918 | 6.8731 | 4367.344 | 54.9848 | 4422.3288 | 0 | 545.918 | 6.8731
18.13 | BASA | C237-BASA | TAPETE VINLICO PARA SINALIZAR ESPAÇO RESERVADO Á CADEIRANTES PCD (1,20X0,80M) | UND | 8 | 590 | 0 | 4720 | 0 | 4720 | 0 | 590 | 0
18.14 | BASA | C37-ORSE-13417 | BATEDOR PARA PORTA EM CHAPA DE ALUMÍNIO TIPO XADREZ LAVRADA ESP. 3mm C/ FIXAÇÃO SOBRE MADEIRA LISA OU REVESTIMENTO MELAMÍNICO COM FITA DUPLA FACE | UND | 8 | 163.8284 | 10.695 | 1310.6272 | 85.56 | 1396.1872 | 0 | 163.8284 | 10.695
18.15 | BASA | C15-BASA | SUPORTE TIPO PEDESTAL PARA MAPA TÁTIL, EM AÇO ESCOVADO E PLANO DE MAPA TÁTIL EM BRAILLE, PADRÃO BASA | UND | 8 | 2198.2 | 0 | 17585.6 | 0 | 17585.6 | 0 | 2198.2 | 0
18.16 | BASA | C245- BASA | MAPA TÁTIL EM ACRÍLICO 40X40CM | UND | 8 | 5911.858 | 2.776 | 47294.864 | 22.208 | 47317.072 | 0 | 5911.858 | 2.776
18.17 | BASA | C16-BASA | COLETE EM NYLON 600 PARA CADEIRAS COM INDICATIVOS DE ATENDIMENTO PRIORITÁRIOS | UND | 32 | 119 | 0 | 3808 | 0 | 3808 | 0 | 119 | 0
18.18 | BASA | C135-BASA | PLACAS AÉREAS EM ACRÍLICO CRISTAL E=5MM, COM TINTA ACRÍLICA NITROCELULOSE PRÉ-MISTURADA, TEXTO "ATENDIMENTO PRIORITÁRIO,TIPO 1I (120X12) CM, SUSPENSA PARA INDICAÇÃO DE FILA ÚNICA PARA CAIXA PRIORITÁRIO | UND | 8 | 361.625 | 6.94 | 2893 | 55.52 | 2948.52 | 0 | 361.625 | 6.94
18.19 | BASA | C115-BASA | PLACA DE MESA EM ACRÍLICO CRISTAL E=5MM, TIPO 1b (15X15X5) CM, EM ESTAÇÕES ADAPTADAS DE ATENDIMENTOCOM TINTA ACRÍLICA NITROCELULOSE PRÉ-MISTURADA, CONTENDO SÍMBOLO INTERNACIONAL DE ACESSO. | UND | 8 | 82.56 | 0 | 660.48 | 0 | 660.48 | 0 | 82.56 | 0
18.20 | BASA | C116-BASA | FORNECIMENTO E INSTALAÇÃO DE PLACA DE PAREDE TÁTIL BOTÃO DE ALARME/SAÍDA DE EMERGÊNCIA (20X10CM), TIPO 3a ou 3b, EM ACRÍLICO 5MM, INCLUSIVE FITA DESIVADA DUPLA FACE | UND | 8 | 75.318 | 2.776 | 602.544 | 22.208 | 624.752 | 0 | 75.318 | 2.776
18.21 | SINAPI | 95472 | VASO SANITARIO SIFONADO CONVENCIONAL PARA PCD SEM FURO FRONTAL COM LOUÇA BRANCA SEM ASSENTO, INCLUSO CONJUNTO DE LIGAÇÃO PARA BACIA SANITÁRIA AJUSTÁVEL - FORNECIMENTO E INSTALAÇÃO. AF_01/2020 | UN | 16 | 754.95 | 33.62 | 12079.2 | 537.92 | 12617.12 | 0 | 754.95 | 33,62
18.22 | BASA | C31-BASA-SINAPI-100849 | FORNECIMENTO E INSTALAÇÃO DE ASSENTO SANITÁRIO EM POLIPROPILENO | UND | 16 | 194.0436 | 4.1216 | 3104.698 | 65.9464 | 3170.6444 | 0 | 194.0436 | 4.1216
18.23 | BASA | C180-BASA | Porta em chapa de compensado naval, revestida em todas as faces com laminado melamínico tipo Fórmica Texturizada (90x210) cm, movimento de charneira, com chapa de proteção em aço inox na parte inferior, interna, com batente, guarnição e ferragem | UND | 8 | 637.19 | 22.743 | 5097.52 | 181.944 | 5279.464 | 0 | 637.19 | 22.743
18.24 | BASA | C342-BASA-ORSE-08759 | CORRIMÃO EM AÇO INOX Ø=1 1/2", DUPLO, H=90CM | M | 50 | 275.33 | 33.79 | 13766.5 | 1689.5 | 15456 | 0 | 275.33 | 33.79
19.0 |  |  | PINTURA | - | [6 empty] | 1502722.959
19.1 | PINI | 02.102.000035.SER | Remoção de pintura a látex | m² | 4860 | 0 | 14.47 | 0 | 70324.2 | 70324.2 | 0 | 0 | 14.47
19.2 | PINI | 02.102.000037.SER | Remoção de pintura a óleo ou esmalte | m² | 270 | 29.52 | 19.9 | 7970.4 | 5373 | 13343.4 | 0 | 29.52 | 19.9
19.3 | SINAPI | 100717 | LIXAMENTO MANUAL EM SUPERFÍCIES METÁLICAS EM OBRA. | M2 | 2000 | 3.88 | 6.7 | 7760 | 13400 | 21160 | 0 | 3.88 | 6,70
19.4 | SINAPI | 88412 | APLICAÇÃO MANUAL DE FUNDO SELADOR ACRÍLICO EM PANOS CEGOS DE FACHADA | M2 | 13000 | 2.19 | 0.77 | 28470 | 10010 | 38480 | 0 | 2.19 | 0,77
19.5 | SINAPI | 88484 | FUNDO SELADOR ACRÍLICO, APLICAÇÃO MANUAL EM TETO, UMA DEMÃO. | M2 | 13000 | 2.06 | 2.52 | 26780 | 32760 | 59540 | 0 | 2.06 | 2,52
19.6 | SINAPI | 88485 | FUNDO SELADOR ACRÍLICO, APLICAÇÃO MANUAL EM PAREDE, UMA DEMÃO. AF_04/2023 | M2 | 13000 | 1.78 | 1.82 | 23140 | 23660 | 46800 | 0 | 1.78 | 1,82
19.7 | SINAPI | 88495 | EMASSAMENTO COM MASSA LÁTEX, APLICAÇÃO EM PAREDE, UMA DEMÃO, LIXAMENTO MANUAL. | M2 | 13000 | 6.02 | 6.67 | 78260 | 86710 | 164970 | 0 | 6.02 | 6,67
19.8 | SINAPI | 88497 | EMASSAMENTO COM MASSA LÁTEX, APLICAÇÃO EM PAREDE, DUAS DEMÃOS, LIXAMENTO MANUAL. | M2 | 13000 | 10.17 | 9.76 | 132210 | 126880 | 259090 | 0 | 10.17 | 9,76
19.9 | SINAPI | 88494 | EMASSAMENTO COM MASSA LÁTEX, APLICAÇÃO EM TETO, UMA DEMÃO, LIXAMENTO MANUAL. | M2 | 3250 | 8.77 | 13.67 | 28502.5 | 44427.5 | 72930 | 0 | 8.77 | 13,67
19.10 | SINAPI | 88496 | EMASSAMENTO COM MASSA LÁTEX, APLICAÇÃO EM TETO, DUAS DEMÃOS, LIXAMENTO MANUAL. | M2 | 3250 | 14.17 | 20.06 | 46052.5 | 65195 | 111247.5 | 0 | 14.17 | 20,06
19.11 | SINAPI | 96132 | APLICAÇÃO MANUAL DE MASSA ACRÍLICA, DUAS DEMÃOS. | M2 | 13000 | 14.2 | 7.35 | 184600 | 95550 | 280150 | 0 | 14.2 | 7,35
19.12 | SINAPI | 88489 | PINTURA LÁTEX ACRÍLICA PREMIUM, APLICAÇÃO MANUAL EM PAREDES, DUAS DEMÃOS. | M2 | 13000 | 9.2 | 4.4 | 119600 | 57200 | 176800 | 0 | 9.2 | 4,40
19.13 | SINAPI | 102491 | PINTURA DE PISO COM TINTA ACRÍLICA, APLICAÇÃO MANUAL, 2 DEMÃOS, INCLUSO FUNDO PREPARADOR. | M2 | 1300 | 13.62 | 7.75 | 17706 | 10075 | 27781 | 0 | 13.62 | 7,75
19.14 | SINAPI | 102513 | PINTURA DE SÍMBOLOS E TEXTOS COM TINTA ACRÍLICA, DEMARCAÇÃO COM FITA ADESIVA E APLICAÇÃO COM ROLO. | M2 | 360 | 22.98 | 27.06 | 8272.8 | 9741.6 | 18014.4 | 0 | 22.98 | 27,06
19.15 | SINAPI | 102501 | PINTURA DE FAIXA DE PEDESTRE OU ZEBRADA COM TINTA ACRÍLICA, E = 30 CM, APLICAÇÃO MANUAL. | M2 | 135 | 14.31 | 12.17 | 1931.85 | 1642.95 | 3574.8 | 0 | 14.31 | 12,17
19.16 | SINAPI | 100726 | PINTURA COM TINTA ALQUÍDICA DE FUNDO E ACABAMENTO (ESMALTE SINTÉTICO GRAFITE) APLICADA SOBRE SUPERFÍCIES METÁLICAS (POR DEMÃO) | M2 | 2000 | 12.18 | 15.19 | 24360 | 30380 | 54740 | 0 | 12.18 | 15,19
19.17 | SINAPI | 100749 | PINTURA COM TINTA ALQUÍDICA DE ACABAMENTO (ESMALTE SINTÉTICO FOSCO) PULVERIZADA SOBRE SUPERFÍCIES METÁLICAS (POR DEMÃO). | M2 | 2000 | 12.41 | 11.79 | 24820 | 23580 | 48400 | 0 | 12.41 | 11,79
19.18 | SINAPI | 88429 | APLICAÇÃO MANUAL DE PINTURA COM TINTA TEXTURIZADA ACRÍLICA EM DUAS CORES. | M2 | 300 | 26.09 | 13.29 | 7827 | 3987 | 11814 | 0 | 26.09 | 13,29
19.19 | BASA | C366-BASA | APLICAÇÃO MANUAL DE PINTURA COM TINTA TEXTURIZADA ACRÍLICA EM SUPERFÍCIES, COR CIMENTO QUEIMADO FOSCO DIA DE CHUVA | M2 | 300 | 64.7123 | 13.8332 | 19413.693 | 4149.966 | 23563.659 | 0 | 64.7123 | 13.8332
20.0 |  |  | SISTEMA ELÉTRICO E AFINS | - | [6 empty] | 1576789.5908
20.1 |  |  | SUBESTAÇÃO DE ENERGIA E ENTRADA DE ENERGIA | -
20.1.1 | SINAPI | 102104 | TRANSFORMADOR DE DISTRIBUIÇÃO, 75 KVA, TRIFÁSICO, 60 HZ, CLASSE 15 KV, IMERSO EM ÓLEO MINERAL, INSTALAÇÃO EM POSTE (NÃO INCLUSO SUPORTE) - FORNECIMENTO E INSTALAÇÃO. | UN | 1 | 15203.88 | 372.11 | 15203.88 | 372.11 | 15575.99 | 0 | 15203.88 | 372,11
20.1.2 | SINAPI | 102105 | TRANSFORMADOR DE DISTRIBUIÇÃO, 112,5 KVA, TRIFÁSICO, 60 HZ, CLASSE 15 KV, IMERSO EM ÓLEO MINERAL, INSTALAÇÃO EM POSTE (NÃO INCLUSO SUPORTE) - FORNECIMENTO E INSTALAÇÃO. | UN | 1 | 18757.63 | 382.48 | 18757.63 | 382.48 | 19140.11 | 0 | 18757.63 | 382,48
20.1.3 | SINAPI | 93011 | ELETRODUTO RÍGIDO ROSCÁVEL, PVC, DN 85 MM (3"), PARA REDE ENTERRADA DE DISTRIBUIÇÃO DE ENERGIA ELÉTRICA - FORNECIMENTO E INSTALAÇÃO. | M | 50 | 41.81 | 6.91 | 2090.5 | 345.5 | 2436 | 0 | 41.81 | 6,91
20.1.4 | BASA | C141-SEDOP-PA-170415 | MURETA DE MEDIÇÃO EM ALVENARIA COM LAJE EM CONCRETO DIMENSÕES (C=2,20/L=0,5/H=2,0m) | UND | 5 | 1482.9071 | 658.5693 | 7414.5354 | 3292.8466 | 10707.3821 | 0 | 1482.9071 | 658.5693
20.1.5 | SINAPI | 101878 | QUADRO DE DISTRIBUIÇÃO DE ENERGIA EM CHAPA DE AÇO GALVANIZADO, DE SOBREPOR, COM BARRAMENTO TRIFÁSICO, PARA 18 DISJUNTORES DIN 100A - FORNECIMENTO E INSTALAÇÃO. | UN | 5 | 452.63 | 61.57 | 2263.15 | 307.85 | 2571 | 0 | 452.63 | 61,57
20.1.6 | BASA | C143-BASA | CAIXA DE MEDIÇÃO POLIFÁSICA PADRÃO CONCESSIONÁRIA LOCAL | UND | 5 | 326.75 | 50.5375 | 1633.75 | 252.6875 | 1886.4375 | 0 | 326.75 | 50.5375
20.1.7 | BASA | C144-BASA | CAIXA PARA TC PADRÃO CONCESSIONÁRIA LOCAL | UND | 5 | 973.75 | 50.5375 | 4868.75 | 252.6875 | 5121.4375 | 0 | 973.75 | 50.5375
20.1.8 | PINI | 30.127.000074.SER | Cabo em alumínio multiplexado, isolado com XLPE, 25 mm² para distribuiçãode energia em BT até 0,6/1kV | m | 300 | 5.62 | 3.95 | 1686 | 1185 | 2871 | 0 | 5.62 | 3.95
20.1.9 | SINAPI | 92992 | CABO DE COBRE FLEXÍVEL ISOLADO, 95 MM², ANTI-CHAMA 0,6/1,0 KV, PARA REDE ENTERRADA DE DISTRIBUIÇÃO DE ENERGIA ELÉTRICA - FORNECIMENTO E INSTALAÇÃO. | M | 100 | 84.41 | 4.94 | 8441 | 494 | 8935 | 0 | 84.41 | 4,94
20.1.10 | BASA | C311-BASA-ORSE-9912 | CABO DE COBRE ISOLADO PVC RÍGIDO UNIPOLAR SEÇÃO 15MM², 15KV | M | 300 | 26.6162 | 10.1075 | 7984.86 | 3032.25 | 11017.11 | 0 | 26.6162 | 10.1075
20.1.11 | BASA | C343-BASA-SEDOP-E00113 | FORNECIMENTO E INSTALAÇÃO DE CHAVE FUSÍVEL DE 100A, CLASSE 15KV C/ SUPORTE "L" | UND | 5 | 332.73 | 10.1075 | 1663.65 | 50.5375 | 1714.1875 | 0 | 332.73 | 10.1075
20.1.12 | BASA | C140-BASA | FORNECIMENTO E INSTALAÇÃO DE PÁRA-RAIOS POLIMÉRICO DE DISTRIBUIÇÃO 12 KV VAL 15 KV | UND | 5 | 182.5 | 28.301 | 912.5 | 141.505 | 1054.005 | 0 | 182.5 | 28.301
20.1.13 | BASA | C344-BASA-SEDOP-E00183 | FORNECIMENTO E INSTALAÇÃO DE MÃO FRANCESA PLANA GALVANIZADA 726MM | UND | 8 | 20.9 | 8.086 | 167.2 | 64.688 | 231.888 | 0 | 20.9 | 8.086
20.1.14 | SINAPI | 101546 | ISOLADOR, TIPO PINO, PARA TENSÃO 15 KV - FORNECIMENTO E INSTALAÇÃO. | UN | 12 | 26.65 | 1.52 | 319.8 | 18.24 | 338.04 | 0 | 26.65 | 1,52
20.1.15 | BASA | C345-BASA-SINAP-444 | PINO ROSCA EXTERNA, EM ACO GALVANIZADO, PARA ISOLADOR DE 15KV, DIAMETRO 25 MM, COMPRIMENTO *290* MM | UND | 12 | 59.16 | 8.086 | 709.92 | 97.032 | 806.952 | 0 | 59.16 | 8.086
20.1.16 | BASA | C346-BASA-SEDOP-E00189 | CONECTOR A COMPRESSÃO BIMETALICO (P/PARA RAIOS/CHAVE FUZIVEL) | UND | 12 | 86.24 | 8.086 | 1034.88 | 97.032 | 1131.912 | 0 | 86.24 | 8.086
20.1.17 | SINAPI | 102109 | SUPORTE PARA TRANSFORMADOR EM POSTE DE CONCRETO CIRCULAR - FORNECIMENTO E INSTALAÇÃO. | UN | 2 | 82.22 | 17.92 | 164.44 | 35.84 | 200.28 | 0 | 82.22 | 17,92
20.1.18 | BASA | C310-BASA-SEDOP- 171496 | Cruzeta em concreto (90x115x2400mm) | UND | 16 | 101.3 | 63.38 | 1620.8 | 1014.08 | 2634.88 | 0 | 101.3 | 63.38
20.1.19 | SINAPI | 5928 | GUINDAUTO HIDRÁULICO, CAPACIDADE MÁXIMA DE CARGA 6200 KG, MOMENTO MÁXIMO DE CARGA 11,7 TM, ALCANCE MÁXIMO HORIZONTAL 9,70 M, INCLUSIVE CAMINHÃO TOCO PBT 16.000 KG | CHP | 55 | 265.48 | 20.34 | 14601.4 | 1118.7 | 15720.1 | 0 | 265.48 | 20,34
20.2 |  |  | QGBT | -
20.2.1 | BASA | C308-BASA-ORSE-07224 | REMOÇÃO DE QUADRO ELÉTRICO DE EMBUTIR OU SOBREPOR | UND | 10 | 13.3 | 33.79 | 133 | 337.9 | 470.9 | 0 | 13.3 | 33.79
20.2.2 | SINAPI | 101946 | QUADRO DE MEDIÇÃO GERAL DE ENERGIA PARA 1 MEDIDOR DE SOBREPOR - FORNECIMENTO E INSTALAÇÃO. | UN | 8 | 110.76 | 61.59 | 886.08 | 492.72 | 1378.8 | 0 | 110.76 | 61,59
20.2.3 | SINAPI | 101898 | DISJUNTOR TERMOMAGNÉTICO TRIPOLAR , CORRENTE NOMINAL DE 400A - FORNECIMENTO E INSTALAÇÃO. | UN | 10 | 1360.69 | 53.48 | 13606.9 | 534.8 | 14141.7 | 0 | 1360.69 | 53,48
20.2.4 | SINAPI | 101896 | DISJUNTOR TERMOMAGNÉTICO TRIPOLAR , CORRENTE NOMINAL DE 200A - FORNECIMENTO E INSTALAÇÃO. | UN | 10 | 612.84 | 53.48 | 6128.4 | 534.8 | 6663.2 | 0 | 612.84 | 53,48
20.2.5 | PINI | 16.109.000104.SER | Disjuntor tripolar compacto > 100 A até 160 A com acionamento na porta do quadro de distribuição | un | 10 | 707.96 | 71.84 | 7079.6 | 718.4 | 7798 | 0 | 707.96 | 71.84
20.2.6 | SINAPI | 101895 | DISJUNTOR TERMOMAGNÉTICO TRIPOLAR , CORRENTE NOMINAL DE 125A - FORNECIMENTO E INSTALAÇÃO. | UN | 10 | 392.19 | 53.48 | 3921.9 | 534.8 | 4456.7 | 0 | 392.19 | 53,48
20.2.7 | SINAPI | 101894 | DISJUNTOR TRIPOLAR TIPO NEMA, CORRENTE NOMINAL DE 60 ATÉ 100A - FORNECIMENTO E INSTALAÇÃO. | UN | 10 | 133.86 | 31.65 | 1338.6 | 316.5 | 1655.1 | 0 | 133.86 | 31,65
20.2.8 | SINAPI | 93655 | DISJUNTOR MONOPOLAR TIPO DIN, CORRENTE NOMINAL DE 20A - FORNECIMENTO E INSTALAÇÃO. | UN | 10 | 11.69 | 2.67 | 116.9 | 26.7 | 143.6 | 0 | 11.69 | 2,67
20.2.9 | SINAPI | 93654 | DISJUNTOR MONOPOLAR TIPO DIN, CORRENTE NOMINAL DE 16A - FORNECIMENTO E INSTALAÇÃO. | UN | 10 | 11.1 | 1.91 | 111 | 19.1 | 130.1 | 0 | 11.1 | 1,91
20.3 |  |  | ALIMENTADORES DE ENERGIA | -
20.3.1 | SINAPI | 93009 | ELETRODUTO RÍGIDO ROSCÁVEL, PVC, DN 60 MM (2"), PARA REDE ENTERRADA DE DISTRIBUIÇÃO DE ENERGIA ELÉTRICA - FORNECIMENTO E INSTALAÇÃO. | M | 30 | 23.32 | 5.21 | 699.6 | 156.3 | 855.9 | 0 | 23.32 | 5,21
20.3.2 | SINAPI | 93011 | ELETRODUTO RÍGIDO ROSCÁVEL, PVC, DN 85 MM (3"), PARA REDE ENTERRADA DE DISTRIBUIÇÃO DE ENERGIA ELÉTRICA - FORNECIMENTO E INSTALAÇÃO. | M | 50 | 41.81 | 6.91 | 2090.5 | 345.5 | 2436 | 0 | 41.81 | 6,91
20.3.3 | BASA | C156-BASA | CONDUÍTE FLEXIVEL METÁLICO, TIPO "SEAL TUBES" DE 2" PARA ALIMENTAÇÃO USCA/GMG | M | 50 | 25.05 | 4.043 | 1252.5 | 202.15 | 1454.65 | 0 | 25.05 | 4.043
20.3.4 | BASA | C157-BASA | ELETROCALHA 200X50X3000MM PERFURADA C/ 01 VIA, COM TAMPA, INCLUINDO ACESSÓRIOS E CONEX., SUPORTES DE FIXAÇÃO, ETC | M | 100 | 96.03 | 20.215 | 9603 | 2021.5 | 11624.5 | 0 | 96.03 | 20.215
20.3.5 | BASA | C158-BASA | ELETROCALHA 100X50X3000MM PERFURADA C/ 01 VIA, COM TAMPA, INCLUINDO ACESSÓRIOS E CONEX., SUPORTES DE FIXAÇÃO, ETC | M | 100 | 29.5167 | 20.215 | 2951.6667 | 2021.5 | 4973.1667 | 0 | 29.5167 | 20.215
20.3.6 | BASA | C160-BASA-ORSE-9051 | CAIXA DE EQUALIZAÇÃO P/ATERRAMENTO 20X20X10CM DE SOBREPOR P/11 TERMINAIS DE PRESSÃO C/BARRAMENTO (PÁRA-RAIO) | UND | 10 | 353.61 | 12.129 | 3536.1 | 121.29 | 3657.39 | 0 | 353.61 | 12.129
20.3.7 | BASA | C161-BASA-ORSE-7996 | DISJUNTOR BIPOLAR DR 25 A - DISPOSITIVO RESIDUAL DIFERENCIAL, TIPO AC, 30MA, REF.5SM1 312-OMB, SIEMENS OU SIMILAR | UND | 40 | 286.54 | 24.258 | 11461.6 | 970.32 | 12431.92 | 0 | 286.54 | 24.258
20.4 |  |  | ILUMINAÇÃO E TOMADAS DE USO COMUM/ILUMINAÇÃO DE EMERGÊNCIA | -
20.4.1 | SINAPI | 97660 | REMOÇÃO DE INTERRUPTORES/TOMADAS ELÉTRICAS, DE FORMA MANUAL, SEM REAPROVEITAMENTO. | UN | 450 | 0.15 | 0.51 | 67.5 | 229.5 | 297 | 0 | 0.15 | 0,51
20.4.2 | SINAPI | 97661 | REMOÇÃO DE CABOS ELÉTRICOS, COM SEÇÃO DE 10 MM², FORMA MANUAL, SEM REAPROVEITAMENTO. | M | 7500 | 0.18 | 0.53 | 1350 | 3975 | 5325 | 0 | 0.18 | 0,53
20.4.3 | SINAPI | 97665 | REMOÇÃO DE LUMINÁRIAS, DE FORMA MANUAL, SEM REAPROVEITAMENTO. | UN | 480 | 0.47 | 1.31 | 225.6 | 628.8 | 854.4 | 0 | 0.47 | 1,31
20.4.4 | BASA | C328-BASA | REMOÇÃO DE ELETRODUTOS/ELETROCALHAS | M | 800 | 0.268 | 0.8086 | 214.4 | 646.88 | 861.28 | 0 | 0.268 | 0.8086
20.4.5 | SINAPI | 90447 | RASGO LINEAR MANUAL EM ALVENARIA, PARA ELETRODUTOS, DIÂMETROS MENORES OU IGUAIS A 40 MM. | M | 450 | 1.96 | 6.59 | 882 | 2965.5 | 3847.5 | 0 | 1.96 | 6,59
20.4.6 | BASA | C274-BASA-SINAPI | PONTO ELÉTRICO PARA CX DA TECBAN COM O2 ELETRODUTOS GALVANIZADOS DE 3/4' E CURVA NA ALTURA DE 2,15 M DO PISO | UND | 3 | 33.26 | 19.77 | 99.78 | 59.31 | 159.09 | 0 | 33.26 | 19.77
20.4.7 | SINAPI | 104475 | COMPOSIÇÃO PARAMÉTRICA DE PONTO ELÉTRICO DE TOMADA DE USO GERAL 2P+T (10A/250V)COM ELETRODUTO EMBUTIDO EM RASGOS NAS PAREDES, INCLUSO TOMADA, ELETRODUTO, CABO, RASGO, QUEBRA E CHUMBAMENTO | UN | 100 | 218.63 | 140.52 | 21863 | 14052 | 35915 | 0 | 218.63 | 140.52
20.4.8 | SINAPI | 92005 | TOMADA MÉDIA DE EMBUTIR (2 MÓDULOS), 2P+T 20 A, INCLUINDO SUPORTE E PLACA - FORNECIMENTO E INSTALAÇÃO. | UN | 100 | 31.74 | 28.33 | 3174 | 2833 | 6007 | 0 | 31.74 | 28,33
20.4.9 | SINAPI | 92008 | TOMADA BAIXA DE EMBUTIR (2 MÓDULOS), 2P+T 10 A, INCLUINDO SUPORTE E PLACA - FORNECIMENTO E INSTALAÇÃO. | UN | 140 | 25.69 | 22.23 | 3596.6 | 3112.2 | 6708.8 | 0 | 25.69 | 22,23
20.4.10 | BASA | C213-SINAPI-93141 | PONTO PARA CFTV E ALARME, CAIXA RETANGULAR, ELETRODUTO, RASGO, QUEBRA E CHUMBAMENTO. | UND | 45 | 142.14 | 83.05 | 6396.3 | 3737.25 | 10133.55 | 0 | 142.14 | 83.05
20.4.11 | SINAPI | 104474 | COMPOSIÇÃO PARAMÉTRICA DE PONTO ELÉTRICO DE ILUMINAÇÃO, COM INTERRUPTOR PARALELO, COM ELETRODUTO EMBUTIDO EM RASGOS NAS PAREDES, INCLUSO CAIXA ELÉTRICA, MÓDULO DE TOMADA, ELETRODUTO, CABO, RASGO, QUEBRA E CHUMBAMENTO (SEM LUMINÁRIA E LÂMPADA) | UN | 140 | 208.95 | 158.48 | 29253 | 22187.2 | 51440.2 | 0 | 208.95 | 158.48
20.4.12 | BASA | C181-BASA | Adaptação das Instalações elétricas no Mobiliário | UND | 90 | 38.56 | 11.7 | 3470.4 | 1053 | 4523.4 | 0 | 38.56 | 11.7
20.4.13 | BASA | C163-BASA-ORSE-13451 | PROGRAMADOR HORÁRIO COEL BIFÁSICO 16A PARA ACIONAMENTO DA ILUMINAÇÃO DO AUTO-ATENDIMENTO | UND | 36 | 261.68 | 8.086 | 9420.48 | 291.096 | 9711.576 | 0 | 261.68 | 8.086
20.4.14 | BASA | C164-BASA | CONTATOR 20A PARA ACIONAMENTO DA ILUMINAÇÃO DO AUTO-ATENDIMENTO | UND | 36 | 39.23 | 8.086 | 1412.28 | 291.096 | 1703.376 | 0 | 39.23 | 8.086
20.4.15 | SINAPI | 91863 | ELETRODUTO RÍGIDO ROSCÁVEL, PVC, DN 25 MM (3/4"), PARA CIRCUITOS TERMINAIS, INSTALADO EM FORRO - FORNECIMENTO E INSTALAÇÃO. | M | 500 | 6.91 | 4.81 | 3455 | 2405 | 5860 | 0 | 6.91 | 4,81
20.4.16 | SINAPI | 91864 | ELETRODUTO RÍGIDO ROSCÁVEL, PVC, DN 32 MM (1"), PARA CIRCUITOS TERMINAIS, INSTALADO EM FORRO - FORNECIMENTO E INSTALAÇÃO. | M | 500 | 10.19 | 5.63 | 5095 | 2815 | 7910 | 0 | 10.19 | 5,63
20.4.17 | SINAPI | 91926 | CABO DE COBRE FLEXÍVEL ISOLADO, 2,5 MM², ANTI-CHAMA 450/750 V, PARA CIRCUITOS TERMINAIS - FORNECIMENTO E INSTALAÇÃO. | M | 4800 | 2.89 | 1.17 | 13872 | 5616 | 19488 | 0 | 2.89 | 1,17
20.4.18 | SINAPI | 91924 | CABO DE COBRE FLEXÍVEL ISOLADO, 1,5 MM², ANTI-CHAMA 450/750 V, PARA CIRCUITOS TERMINAIS - FORNECIMENTO E INSTALAÇÃO. AF_03/2023 | M | 4800 | 1.9 | 0.92 | 9120 | 4416 | 13536 | 0 | 1.9 | 0,92
20.4.19 | SINAPI | 91928 | CABO DE COBRE FLEXÍVEL ISOLADO, 4 MM², ANTI-CHAMA 450/750 V, PARA CIRCUITOS TERMINAIS - FORNECIMENTO E INSTALAÇÃO. | M | 1600 | 4.68 | 1.56 | 7488 | 2496 | 9984 | 0 | 4.68 | 1,56
20.4.20 | SINAPI | 91952 | INTERRUPTOR SIMPLES (1 MÓDULO), 10A/250V, SEM SUPORTE E SEM PLACA - FORNECIMENTO E INSTALAÇÃO. | UN | 200 | 9.37 | 9.4 | 1874 | 1880 | 3754 | 0 | 9.37 | 9,40
20.4.21 | SINAPI | 91959 | INTERRUPTOR SIMPLES (2 MÓDULOS), 10A/250V, INCLUINDO SUPORTE E PLACA - FORNECIMENTO E INSTALAÇÃO. | UN | 80 | 23.7 | 21.46 | 1896 | 1716.8 | 3612.8 | 0 | 23.7 | 21,46
20.4.22 | SINAPI | 91967 | INTERRUPTOR SIMPLES (3 MÓDULOS), 10A/250V, INCLUINDO SUPORTE E PLACA - FORNECIMENTO E INSTALAÇÃO. | UN | 80 | 32.28 | 28.33 | 2582.4 | 2266.4 | 4848.8 | 0 | 32.28 | 28,33
20.4.23 | SINAPI | 92000 | TOMADA BAIXA DE EMBUTIR (1 MÓDULO), 2P+T 10 A, INCLUINDO SUPORTE E PLACA - FORNECIMENTO E INSTALAÇÃO. | UN | 240 | 16.14 | 14.98 | 3873.6 | 3595.2 | 7468.8 | 0 | 16.14 | 14,98
20.4.24 | BASA | C165-BASA-ORSE-13528/13529 | PLUGUE MACHO E FÊMEA,10A, 2P+T PARA LIGAÇÃO DAS LUMINÁRIAS | UND | 200 | 10.64 | 24.258 | 2128 | 4851.6 | 6979.6 | 0 | 10.64 | 24.258
20.4.25 | BASA | C66-SINAPI39390 | PROJETOR DE LED 30W, COMPLETA CONFORME A ESPECIFICAÇÃO | UND | 50 | 38.69 | 18.1935 | 1934.5 | 909.675 | 2844.175 | 0 | 38.69 | 18.1935
20.4.26 | BASA | C203 -SEDOP-170781 | LUMINÁRIA COM LÂMPADA DE LED 2X18W, DE EMBUTIR, COM REFLETOR PARABÓLICO ESPELHADO, ALETAS ESPELHADAS, LAMPADAS E DEMAIS ACESSÓRIOS, CONFORME ESPECIFICAÇÃO | UND | 200 | 309.12 | 36.387 | 61824 | 7277.4 | 69101.4 | 0 | 309.12 | 36.387
20.4.27 | BASA | C202 -SEDOP-170781 | LUMINÁRIA COM LÂMPADA DE LED 4X10W, DE EMBUTIR, COM REFLETOR PARABÓLICO ESPELHADO, ALETAS ESPELHADAS, LAMPADAS E DEMAIS ACESSÓRIOS, CONFORME ESPECIFICAÇÃO | UND | 80 | 313.34 | 66.347 | 25067.2 | 5307.76 | 30374.96 | 0 | 313.34 | 66.347
20.4.28 | SINAPI | 102085 | LUMINÁRIA ESTANQUE COM PROTEÇÃO CONTRA ÁGUA, POEIRA OU IMPACTOS - FORNECIMENTO E INSTALAÇÃO. | UN | 40 | 174.82 | 27.03 | 6992.8 | 1081.2 | 8074 | 0 | 174.82 | 27,03
20.4.29 | SINAPI | 100906 | LUMINÁRIA DUPLA TIPO CALHA, DE SOBREPOR, COM 4 LÂMPADAS TUBULARES FLUORESCENTES DE 36 W, COM REATORES DE PARTIDA RÁPIDA -FORNECIMENTO E INSTALAÇÃO. | UN | 40 | 389.85 | 53.88 | 15594 | 2155.2 | 17749.2 | 0 | 389.85 | 53.88
20.4.30 | SINAPI | 100903 | LÂMPADA TUBULAR LED DE 18/20 W, BASE G13 - FORNECIMENTO E INSTALAÇÃO. | UN | 500 | 19.2 | 7.49 | 9600 | 3745 | 13345 | 0 | 19.2 | 7,49
20.4.31 | SINAPI | 97599 | LUMINÁRIA DE EMERGÊNCIA, COM 30 LÂMPADAS LED DE 2 W, SEM REATOR - FORNECIMENTO E INSTALAÇÃO. | UN | 100 | 17.4 | 5.42 | 1740 | 542 | 2282 | 0 | 17.4 | 5,42
20.5 |  |  | INSTALAÇÕES ELÉTRICAS PARA SISTEMA DE REFRIGERAÇÃO (NORMAL E ESSENCIAL) | -
20.5.1 | SINAPI | 93661 | DISJUNTOR BIPOLAR TIPO DIN, CORRENTE NOMINAL DE 16A - FORNECIMENTO E INSTALAÇÃO. | UN | 40 | 56.84 | 3.82 | 2273.6 | 152.8 | 2426.4 | 0 | 56.84 | 3,82
20.5.2 | SINAPI | 93662 | DISJUNTOR BIPOLAR TIPO DIN, CORRENTE NOMINAL DE 20A - FORNECIMENTO E INSTALAÇÃO. | UN | 40 | 58.02 | 5.34 | 2320.8 | 213.6 | 2534.4 | 0 | 58.02 | 5,34
20.5.3 | SINAPI | 93663 | DISJUNTOR BIPOLAR TIPO DIN, CORRENTE NOMINAL DE 25A - FORNECIMENTO E INSTALAÇÃO. | UN | 50 | 58.02 | 5.34 | 2901 | 267 | 3168 | 0 | 58.02 | 5,34
20.5.4 | SINAPI | 101896 | DISJUNTOR TERMOMAGNÉTICO TRIPOLAR , CORRENTE NOMINAL DE 200A - FORNECIMENTO E INSTALAÇÃO. | UN | 5 | 612.84 | 53.48 | 3064.2 | 267.4 | 3331.6 | 0 | 612.84 | 53,48
20.5.5 | PINI | 16.109.000104.SER | Disjuntor tripolar compacto > 100 A até 160 A com acionamento na porta do quadro de distribuição | un | 5 | 707.96 | 71.84 | 3539.8 | 359.2 | 3899 | 0 | 707.96 | 71.84
20.5.6 | BASA | C159-BASA | ELETROCALHA 50X50X3000MM PERFURADA C/ 01 VIA, COM TAMPA, INCLUINDO ACESSÓRIOS E CONEX., SUPORTES DE FIXAÇÃO, ETC | M | 160 | 47.67 | 12.129 | 7627.2 | 1940.64 | 9567.84 | 0 | 47.67 | 12.129
20.5.7 | SINAPI | 91867 | ELETRODUTO RÍGIDO ROSCÁVEL, PVC, DN 25 MM (3/4"), PARA CIRCUITOS TERMINAIS, INSTALADO EM LAJE - FORNECIMENTO E INSTALAÇÃO. | M | 400 | 6.62 | 3.79 | 2648 | 1516 | 4164 | 0 | 6.62 | 3,79
20.5.8 | SINAPI | 91864 | ELETRODUTO RÍGIDO ROSCÁVEL, PVC, DN 32 MM (1"), PARA CIRCUITOS TERMINAIS, INSTALADO EM FORRO - FORNECIMENTO E INSTALAÇÃO. | M | 100 | 10.19 | 5.63 | 1019 | 563 | 1582 | 0 | 10.19 | 5,63
20.5.9 | PINI | 16.113.000921.SER | Perfilado liso em chapa de aço galvanizado # 22, largura 38 mm x altura 38 mm, com tampa, instalação superior | m | 160 | 51.45 | 17.37 | 8232 | 2779.2 | 11011.2 | 0 | 51.45 | 17.37
20.5.10 | SINAPI | 95778 | CONDULETE DE ALUMÍNIO, TIPO C, PARA ELETRODUTO DE AÇO GALVANIZADO DN 20 MM (3/4''), APARENTE - FORNECIMENTO E INSTALAÇÃO. | UN | 100 | 17.96 | 11.03 | 1796 | 1103 | 2899 | 0 | 17.96 | 11,03
20.5.11 | SINAPI | 95780 | CONDULETE DE ALUMÍNIO, TIPO B, PARA ELETRODUTO DE AÇO GALVANIZADO DN 25 MM (1''), APARENTE - FORNECIMENTO E INSTALAÇÃO. | UN | 100 | 20.64 | 10.31 | 2064 | 1031 | 3095 | 0 | 20.64 | 10,31
20.5.12 | SINAPI | 91944 | CAIXA RETANGULAR 4" X 4" BAIXA (0,30 M DO PISO), PVC, INSTALADA EM PAREDE - FORNECIMENTO E INSTALAÇÃO. | UN | 100 | 8.44 | 6.98 | 844 | 698 | 1542 | 0 | 8.44 | 6,98
20.5.13 | SINAPI | 91926 | CABO DE COBRE FLEXÍVEL ISOLADO, 2,5 MM², ANTI-CHAMA 450/750 V, PARA CIRCUITOS TERMINAIS - FORNECIMENTO E INSTALAÇÃO. | M | 2300 | 2.89 | 1.17 | 6647 | 2691 | 9338 | 0 | 2.89 | 1,17
20.5.14 | SINAPI | 91928 | CABO DE COBRE FLEXÍVEL ISOLADO, 4 MM², ANTI-CHAMA 450/750 V, PARA CIRCUITOS TERMINAIS - FORNECIMENTO E INSTALAÇÃO. | M | 1300 | 4.68 | 1.56 | 6084 | 2028 | 8112 | 0 | 4.68 | 1,56
20.5.15 | SINAPI | 91930 | CABO DE COBRE FLEXÍVEL ISOLADO, 6 MM², ANTI-CHAMA 450/750 V, PARA CIRCUITOS TERMINAIS - FORNECIMENTO E INSTALAÇÃO. | M | 1150 | 6.65 | 2.05 | 7647.5 | 2357.5 | 10005 | 0 | 6.65 | 2,05
20.5.16 | BASA | C163-BASA-ORSE-13451 | PROGRAMADOR HORÁRIO COEL BIFÁSICO 16A PARA ACIONAMENTO DA ILUMINAÇÃO DO AUTO-ATENDIMENTO | UND | 32 | 261.68 | 8.086 | 8373.76 | 258.752 | 8632.512 | 0 | 261.68 | 8.086
20.5.17 | BASA | C164-BASA | CONTATOR 20A PARA ACIONAMENTO DA ILUMINAÇÃO DO AUTO-ATENDIMENTO | UND | 16 | 39.23 | 8.086 | 627.68 | 129.376 | 757.056 | 0 | 39.23 | 8.086
20.5.18 | SINAPI | 101903 | CONTATOR TRIPOLAR I NOMINAL 38A - FORNECIMENTO E INSTALAÇÃO. | UN | 18 | 424.01 | 16.38 | 7632.18 | 294.84 | 7927.02 | 0 | 424.01 | 16,38
20.6 |  |  | SISTEMA DE PROTEÇÃO CONTRA DESCARGAS ATMOSFÉRICAS (SPDA) E ATERRAMENTO | -
20.6.1 | SINAPI | 96984 | ELETRODUTO PVC RÍGIDO, DIÂMETRO 40MM, COM 3 METROS, PARA SPDA - FORNECIMENTO E INSTALAÇÃO. | UN | 80 | 29.72 | 30.16 | 2377.6 | 2412.8 | 4790.4 | 0 | 29.72 | 30,16
20.6.2 | BASA | C347-BASA-SINAPI | ABRACADEIRA EM ACO PARA AMARRACAO DE ELETRODUTOS, TIPO D, COM 1" E CUNHA DE FIXACAO | UND | 48 | 2.594 | 0.4043 | 124.512 | 19.4064 | 143.9184 | 0 | 2.594 | 0.4043
20.6.3 | SINAPI | 96985 | HASTE DE ATERRAMENTO, DIÂMETRO 5/8", COM 3 METROS - FORNECIMENTO E INSTALAÇÃO. | UN | 80 | 64.93 | 10.03 | 5194.4 | 802.4 | 5996.8 | 0 | 64.93 | 10,03
20.6.4 | SINAPI | 98111 | CAIXA DE INSPEÇÃO PARA ATERRAMENTO, CIRCULAR, EM POLIETILENO, DIÂMETRO INTERNO = 0,3 M. | UN | 24 | 45.93 | 5.43 | 1102.32 | 130.32 | 1232.64 | 0 | 45.93 | 5,43
20.6.5 | SINAPI | 96977 | CORDOALHA DE COBRE NU 50 MM², ENTERRADA - FORNECIMENTO E INSTALAÇÃO. | M | 400 | 49.99 | 1.32 | 19996 | 528 | 20524 | 0 | 49.99 | 1,32
20.6.6 | BASA | C351-BASA-ORSE-12740 | FORNECIMENTO E ASSENTAMENTO DE BARRA CHATA DE ALUMÍNIO DE 7/8" X 1/8" | M | 1440 | 12.576 | 4.131 | 18109.44 | 5948.64 | 24058.08 | 0 | 12.576 | 4.131
20.6.7 | BASA | C348-BASA-SEDOP-171125 | CONECTOR DE MEDIÇÃO E EMENDA #50MM², FAB. TERMOTÉCNICA OU SIMILAR | UND | 40 | 17.333 | 1.9014 | 693.32 | 76.056 | 769.376 | 0 | 17.333 | 1.9014
20.6.8 | BASA | C349-BASA-SEDOP-171299 | PONTO DE SOLDA EXOTÉRMICA | UND | 80 | 18.05 | 32.344 | 1444 | 2587.52 | 4031.52 | 0 | 18.05 | 32.344
20.6.9 | BASA | C145-BASA | CAIXA DE ATERRAMENTO EM CONCRETO PRÉ-MOLDADO, DIAMETRO DE 0,30 M E ALTURA DE 0,35 M, SEM FUNDO E COM TAMPA | UND | 40 | 104.25 | 10.137 | 4170 | 405.48 | 4575.48 | 0 | 104.25 | 10.137
20.6.10 | BASA | C350-BASA | MEDIÇÃO DA RESISTÊNCIA DE TERRA EQUIVALENTE DA MALHA DE ATERRAMENTO E EMISSÃO DE RELATÓRIO | UND | 8 | 73.7 | 263.21 | 589.6 | 2105.68 | 2695.28 | 0 | 73.7 | 263.21
20.6.11 | BASA | C139-BASA | FORNECIMENTO E INSTALAÇÃO DE CABO #50 MM² NÚ | M | 450 | 48.52 | 4.043 | 21834 | 1819.35 | 23653.35 | 0 | 48.52 | 4.043
20.7 |  |  | LÓGICA (CABEAMENTO ESTRUTURADO) | -
20.7.1 | BASA | C177-BASA | Rack fechado 19" 44Ux800mm, de profundidade em aço SAE 1010/1020, ref. RTS40870 (Triunfo ou similar), com 1 porta, 03 bandejas de apoio, 02 réguas de tomadas 2P+T c/chicote, 6 anéis de guia vertical, exaustor, etc., conforme padrão do Banco (P/ REDE) | UND | 5 | 3151.96 | 485.16 | 15759.8 | 2425.8 | 18185.6 | 0 | 3151.96 | 485.16
20.7.2 | BASA | C169-BASA (SEDOP-170690) | PONTO DE LÓGICA COMPLETO-UTP (INCLUINDO CABO, CONEXÕES, TOMADA, CAIXA ELÉTRICA, ELETRODUTO PVC, RASGO, QUEBRA E CHUMBAMENTO) | PT | 100 | 325.64 | 331.46 | 32564 | 33146 | 65710 | 0 | 325.64 | 331.46
20.7.3 | SINAPI | 98301 | PATCH PANEL 24 PORTAS, CATEGORIA 5E - FORNECIMENTO E INSTALAÇÃO. | UN | 40 | 352.42 | 250.7 | 14096.8 | 10028 | 24124.8 | 0 | 352.42 | 250,70
20.7.4 | BASA | C171-BASA | ARAME RECOZIDO | KG | 36 | 23.08 | 8.086 | 830.88 | 291.096 | 1121.976 | 0 | 23.08 | 8.086
20.7.5 | SINAPI | 98295 | CABO ELETRÔNICO CATEGORIA 5E, FORNECIMENTO E INSTALAÇÃO. | M | 6500 | 5.62 | 0.1 | 36530 | 650 | 37180 | 0 | 5.62 | 0,10
20.7.6 | SINAPI | 98307 | TOMADA DE REDE RJ45 - FORNECIMENTO E INSTALAÇÃO. | UN | 440 | 35.56 | 8.32 | 15646.4 | 3660.8 | 19307.2 | 0 | 35.56 | 8,32
20.7.7 | BASA | C204 -SEDOP-171189 | PATCH CABLE M8V CAT 5E 1,5M | UND | 440 | 30.325 | 15.845 | 13343 | 6971.8 | 20314.8 | 0 | 30.325 | 15.845
20.7.8 | BASA | C211-SEDOP-171189 | Patch cable M8V cat 5e 3,00m | UND | 440 | 55.625 | 15.845 | 24475 | 6971.8 | 31446.8 | 0 | 55.625 | 15.845
20.7.9 | BASA | C178-BASA | Adaptação das Instalações de lógica no Mobiliário | PT | 170 | 34.659 | 0.459 | 5892.03 | 78.03 | 5970.06 | 0 | 34.659 | 0.459
20.7.10 | BASA | C71-SINAPI | ORGANIZAÇÃO DA FIAÇÃO INTERNA DO RACK NO CPD (REMOÇÃO DE PAT CORDS, TESTE DE CONTINUIDADE,DENT. DE CABOS, ETC) | UND | 9 | 107.2 | 323.44 | 964.8 | 2910.96 | 3875.76 | 0 | 107.2 | 323.44
20.7.11 | BASA | C131-BASA | INSTALAÇÃO DE RACK FECHADO 19", P/ REDE OU SERVIDOR | UND | 9 | 107.2 | 323.44 | 964.8 | 2910.96 | 3875.76 | 0 | 107.2 | 323.44
20.7.12 | SINAPI | 91941 | CAIXA RETANGULAR 4" X 2" BAIXA (0,30 M DO PISO), PVC, INSTALADA EM PAREDE - FORNECIMENTO E INSTALAÇÃO. | UN | 200 | 5.43 | 6.78 | 1086 | 1356 | 2442 | 0 | 5.43 | 6,78
20.7.13 | SINAPI | 91944 | CAIXA RETANGULAR 4" X 4" BAIXA (0,30 M DO PISO), PVC, INSTALADA EM PAREDE - FORNECIMENTO E INSTALAÇÃO. | UN | 200 | 8.44 | 6.98 | 1688 | 1396 | 3084 | 0 | 8.44 | 6,98
20.7.14 | SINAPI | 100561 | QUADRO DE DISTRIBUICAO PARA TELEFONE N.3, 40X40X12CM EM CHAPA METALICA, DE EMBUTIR, FORNECIMENTO E INSTALAÇÃO. | UN | 8 | 148.26 | 41.19 | 1186.08 | 329.52 | 1515.6 | 0 | 148.26 | 41,19
20.7.15 | SINAPI | 93009 | ELETRODUTO RÍGIDO ROSCÁVEL, PVC, DN 60 MM (2"), PARA REDE ENTERRADA DE DISTRIBUIÇÃO DE ENERGIA ELÉTRICA - FORNECIMENTO E INSTALAÇÃO. | M | 280 | 23.32 | 5.21 | 6529.6 | 1458.8 | 7988.4 | 0 | 23.32 | 5,21
20.7.16 | PINI | 16.111.001104.SER | Eletroduto de aço carbono com costura galvanização eletrolítica inclusive conexões Ø 40 mm 1 1/2" | m | 85 | 19.48 | 26.94 | 1655.8 | 2289.9 | 3945.7 | 0 | 19.48 | 26.94
20.7.17 | SINAPI | 91864 | ELETRODUTO RÍGIDO ROSCÁVEL, PVC, DN 32 MM (1"), PARA CIRCUITOS TERMINAIS, INSTALADO EM FORRO - FORNECIMENTO E INSTALAÇÃO. | M | 260 | 10.19 | 5.63 | 2649.4 | 1463.8 | 4113.2 | 0 | 10.19 | 5,63
20.7.18 | SINAPI | 91867 | ELETRODUTO RÍGIDO ROSCÁVEL, PVC, DN 25 MM (3/4"), PARA CIRCUITOS TERMINAIS, INSTALADO EM LAJE - FORNECIMENTO E INSTALAÇÃO. AF_03/2023 | M | 45 | 6.62 | 3.79 | 297.9 | 170.55 | 468.45 | 0 | 6.62 | 3,79
20.7.19 | PINI | 16.111.000902.SER | Eletroduto de aço carbono com costura galvanização a fogo inclusive conexões Ø 25 mm 1" | m | 150 | 23.07 | 17.96 | 3460.5 | 2694 | 6154.5 | 0 | 23.07 | 17.96
20.7.20 | PINI | 16.111.000901.SER | Eletroduto de aço carbono com costura galvanização a fogo inclusive conexões Ø 20 mm 3/4" | m | 70 | 17.3 | 17.96 | 1211 | 1257.2 | 2468.2 | 0 | 17.3 | 17.96
20.7.21 | BASA | C158-BASA | ELETROCALHA 100X50X3000MM PERFURADA C/ 01 VIA, COM TAMPA, INCLUINDO ACESSÓRIOS E CONEX., SUPORTES DE FIXAÇÃO, ETC | M | 125 | 29.5167 | 20.215 | 3689.5833 | 2526.875 | 6216.4583 | 0 | 29.5167 | 20.215
20.7.22 | PINI | 16.113.000341.SER | Eletrocalha lisa em chapa de aço galvanizado # 22, tipo "U", com tampa largura 50 mm x altura 25 mm, instalação superior | m | 45 | 47.62 | 17.37 | 2142.9 | 781.65 | 2924.55 | 0 | 47.62 | 17.37
20.7.23 | BASA | C199 -SINAPI | CURVA FG 135° Ø3" | UND | 40 | 72.5426 | 9.6628 | 2901.704 | 386.5108 | 3288.2148 | 0 | 72.5426 | 9.6628
20.7.24 | BASA | C200 -SINAPI | BUCHA E ARRUELA DE ALUMÍNIO Ø3" | UND | 40 | 17.7226 | 9.6628 | 708.904 | 386.5108 | 1095.4148 | 0 | 17.7226 | 9.6628
20.7.25 | BASA | C201 -SINAPI | LUVA FG Ø3" | UND | 40 | 96.8126 | 9.6628 | 3872.504 | 386.5108 | 4259.0148 | 0 | 96.8126 | 9.6628
20.7.26 | SINAPI | 97887 | CAIXA ENTERRADA ELÉTRICA RETANGULAR, EM ALVENARIA COM TIJOLOS CERÂMICOS MACIÇOS, FUNDO COM BRITA, DIMENSÕES INTERNAS: 0,4X0,4X0,4 M. | UN | 45 | 169.24 | 108.62 | 7615.8 | 4887.9 | 12503.7 | 0 | 169.24 | 108,62
20.7.27 | SINAPI | 101875 | QUADRO DE DISTRIBUIÇÃO DE ENERGIA EM CHAPA DE AÇO GALVANIZADO, DE EMBUTIR, COM BARRAMENTO TRIFÁSICO, PARA 12 DISJUNTORES DIN 100A - FORNECIMENTO E INSTALAÇÃO. | UN | 24 | 347.34 | 21.25 | 8336.16 | 510 | 8846.16 | 0 | 347.34 | 21,25
20.7.28 | SINAPI | 98268 | CABO TELEFÔNICO CI-50 20 PARES INSTALADO EM ENTRADA DE EDIFICAÇÃO - FORNECIMENTO E INSTALAÇÃO. | M | 250 | 13.4 | 4.2 | 3350 | 1050 | 4400 | 0 | 13.4 | 4,20
20.7.29 | BASA | C251-BASA | FORNECIMENTO E INSTALAÇÃO DE BLOCO BARGOA 10P | UND | 45 | 27.918 | 7.528 | 1256.31 | 338.76 | 1595.07 | 0 | 27.918 | 7.528
20.7.30 | BASA | C142-BASA-SEDOP-171034 | Proteção contra surto Classe II,1P,20KA,175V | UND | 170 | 57.58 | 31.69 | 9788.6 | 5387.3 | 15175.9 | 0 | 57.58 | 31.69
20.7.31 | BASA | C260-ORSE-11402 | CANALETA VETILADA EM PVC 80X100X2000MM | M | 240 | 121.3425 | 28.23 | 29122.2 | 6775.2 | 35897.4 | 0 | 121.3425 | 28.23
20.7.32 | BASA | C261-BASA | FRENTE FALSA PAINEL DE FECHAMENTO FURUKAWA 1U PARA RACK 19 P | UND | 40 | 98.299 | 3.764 | 3931.96 | 150.56 | 4082.52 | 0 | 98.299 | 3.764
20.7.33 | BASA | C262- SEDOP-171056 | REGUA PARA RACK, COM 6 TOMADAS 2P+T 10A | UND | 40 | 38.995 | 30.295 | 1559.8 | 1211.8 | 2771.6 | 0 | 38.995 | 30.295
20.8 |  |  | ELÉTRICA DA LÓGICA (QD-BEM, QD-EST, QD-NB) | -
20.8.1 | SINAPI | 101878 | QUADRO DE DISTRIBUIÇÃO DE ENERGIA EM CHAPA DE AÇO GALVANIZADO, DE SOBREPOR, COM BARRAMENTO TRIFÁSICO, PARA 18 DISJUNTORES DIN 100A - FORNECIMENTO E INSTALAÇÃO. | UN | 8 | 452.63 | 61.57 | 3621.04 | 492.56 | 4113.6 | 0 | 452.63 | 61,57
20.8.2 | SINAPI | 101879 | QUADRO DE DISTRIBUIÇÃO DE ENERGIA EM CHAPA DE AÇO GALVANIZADO, DE EMBUTIR, COM BARRAMENTO TRIFÁSICO, PARA 24 DISJUNTORES DIN 100A - FORNECIMENTO E INSTALAÇÃO. | UN | 8 | 507.36 | 23.83 | 4058.88 | 190.64 | 4249.52 | 0 | 507.36 | 23,83
20.8.3 | SINAPI | 101879 | QUADRO DE DISTRIBUIÇÃO DE ENERGIA EM CHAPA DE AÇO GALVANIZADO, DE EMBUTIR, COM BARRAMENTO TRIFÁSICO, PARA 24 DISJUNTORES DIN 100A - FORNECIMENTO E INSTALAÇÃO | UN | 8 | 507.36 | 23.83 | 4058.88 | 190.64 | 4249.52 | 0 | 507.36 | 23,83
20.8.4 | SINAPI | 101879 | QUADRO DE DISTRIBUIÇÃO DE ENERGIA EM CHAPA DE AÇO GALVANIZADO, DE EMBUTIR, COM BARRAMENTO TRIFÁSICO, PARA 24 DISJUNTORES DIN 100A - FORNECIMENTO E INSTALAÇÃO | UN | 8 | 507.36 | 23.83 | 4058.88 | 190.64 | 4249.52 | 0 | 507.36 | 23,83
20.8.5 | SINAPI | 101880 | QUADRO DE DISTRIBUIÇÃO DE ENERGIA EM CHAPA DE AÇO GALVANIZADO, DE EMBUTIR, COM BARRAMENTO TRIFÁSICO, PARA 30 DISJUNTORES DIN 150A - FORNECIMENTO E INSTALAÇÃO | UN | 8 | 583.86 | 28.59 | 4670.88 | 228.72 | 4899.6 | 0 | 583.86 | 28,59
20.8.6 | SINAPI | 91932 | CABO DE COBRE FLEXÍVEL ISOLADO, 10 MM², ANTI-CHAMA 450/750 V, PARA CIRCUITOS TERMINAIS - FORNECIMENTO E INSTALAÇÃO. | M | 230 | 12.38 | 3.06 | 2847.4 | 703.8 | 3551.2 | 0 | 12.38 | 3,06
20.8.7 | SINAPI | 91928 | CABO DE COBRE FLEXÍVEL ISOLADO, 4 MM², ANTI-CHAMA 450/750 V, PARA CIRCUITOS TERMINAIS - FORNECIMENTO E INSTALAÇÃO. | M | 230 | 4.68 | 1.56 | 1076.4 | 358.8 | 1435.2 | 0 | 4.68 | 1,56
20.8.8 | SINAPI | 92982 | CABO DE COBRE FLEXÍVEL ISOLADO, 16 MM², ANTI-CHAMA 0,6/1,0 KV, PARA DISTRIBUIÇÃO - FORNECIMENTO E INSTALAÇÃO. | M | 230 | 14.44 | 0.5 | 3321.2 | 115 | 3436.2 | 0 | 14.44 | 0,50
20.8.9 | SINAPI | 91932 | CABO DE COBRE FLEXÍVEL ISOLADO, 10 MM², ANTI-CHAMA 450/750 V, PARA CIRCUITOS TERMINAIS - FORNECIMENTO E INSTALAÇÃO. | M | 230 | 12.38 | 3.06 | 2847.4 | 703.8 | 3551.2 | 0 | 12.38 | 3,06
20.8.10 | SINAPI | 91928 | CABO DE COBRE FLEXÍVEL ISOLADO, 4 MM², ANTI-CHAMA 450/750 V, PARA CIRCUITOS TERMINAIS - FORNECIMENTO E INSTALAÇÃO. | M | 230 | 4.68 | 1.56 | 1076.4 | 358.8 | 1435.2 | 0 | 4.68 | 1,56
20.8.11 | BASA | C229-BASA | CHAVE COMUTADORA 63A, 4 POLOS DE 3 POSIÇÕES | UND | 8 | 292.98 | 48.516 | 2343.84 | 388.128 | 2731.968 | 0 | 292.98 | 48.516
20.8.12 | PINI | 16.109.000204.SER | Chave seccionadora tripolar 63 A, manobra com carga, acionamento frontal rotativo, montado na porta do quadro de distribuição | un | 8 | 299.01 | 111.35 | 2392.08 | 890.8 | 3282.88 | 0 | 299.01 | 111.35
20.8.13 | PINI | 16.109.000203.SER | Chave seccionadora tripolar 50 A, manobra com carga, acionamento frontal rotativo, montado na porta do quadro de distribuição | un | 8 | 216.4 | 104.16 | 1731.2 | 833.28 | 2564.48 | 0 | 216.4 | 104.16
20.8.14 | PINI | 16.109.000201.SER | Chave seccionadora tripolar 25 A, manobra com carga, acionamento frontal rotativo, montado na porta do quadro de distribuição | un | 8 | 115.72 | 93.39 | 925.76 | 747.12 | 1672.88 | 0 | 115.72 | 93.39
20.8.15 | SINAPI | 93653 | DISJUNTOR MONOPOLAR TIPO DIN, CORRENTE NOMINAL DE 10A - FORNECIMENTO E INSTALAÇÃO. | UN | 200 | 10.93 | 1.41 | 2186 | 282 | 2468 | 0 | 10.93 | 1,41
20.8.16 | SINAPI | 93654 | DISJUNTOR MONOPOLAR TIPO DIN, CORRENTE NOMINAL DE 16A - FORNECIMENTO E INSTALAÇÃO. | UN | 200 | 11.1 | 1.91 | 2220 | 382 | 2602 | 0 | 11.1 | 1,91
20.8.17 | SINAPI | 93655 | DISJUNTOR MONOPOLAR TIPO DIN, CORRENTE NOMINAL DE 20A - FORNECIMENTO E INSTALAÇÃO. | UN | 42 | 11.69 | 2.67 | 490.98 | 112.14 | 603.12 | 0 | 11.69 | 2,67
20.8.18 | SINAPI | 93661 | DISJUNTOR BIPOLAR TIPO DIN, CORRENTE NOMINAL DE 16A - FORNECIMENTO E INSTALAÇÃO. | UN | 9 | 56.84 | 3.82 | 511.56 | 34.38 | 545.94 | 0 | 56.84 | 3,82
20.8.19 | SINAPI | 93666 | DISJUNTOR BIPOLAR TIPO DIN, CORRENTE NOMINAL DE 50A - FORNECIMENTO E INSTALAÇÃO. | UN | 8 | 62.11 | 15.28 | 496.88 | 122.24 | 619.12 | 0 | 62.11 | 15,28
20.8.20 | SINAPI | 93672 | DISJUNTOR TRIPOLAR TIPO DIN, CORRENTE NOMINAL DE 40A - FORNECIMENTO E INSTALAÇÃO. | UN | 8 | 76.49 | 16.39 | 611.92 | 131.12 | 743.04 | 0 | 76.49 | 16,39
20.8.21 | SINAPI | 101894 | DISJUNTOR TRIPOLAR TIPO NEMA, CORRENTE NOMINAL DE 60 ATÉ 100A - FORNECIMENTO E INSTALAÇÃO. | UN | 8 | 133.86 | 31.65 | 1070.88 | 253.2 | 1324.08 | 0 | 133.86 | 31,65
20.8.22 | BASA | C150-BASA | SUPRESSOR DE TRANSIENTE TIPO VCL 175 40KA, FAB. CLAMPER OU SIMILAR (03 FASES+NEUTRO) | UND | 26 | 106.63 | 20.215 | 2772.38 | 525.59 | 3297.97 | 0 | 106.63 | 20.215
20.8.23 | BASA | C151-BASA-ORSE-11847 | TRANSFORMADOR DE CORRENTE (TC) 400:5A PARA INSTRUMENTOS DE MEDIÇÃO | UND | 8 | 271.7 | 20.215 | 2173.6 | 161.72 | 2335.32 | 0 | 271.7 | 20.215
20.8.24 | BASA | C152-BASA | TRANSFORMADOR DE CORRENTE (TC) 200:5A PARA INSTRUMENTOS DE MEDIÇÃO | UND | 8 | 201.33 | 14.1505 | 1610.64 | 113.204 | 1723.844 | 0 | 201.33 | 14.1505
20.8.25 | BASA | C153-BASA | VOLTÍMETRO 0-500V RS,ST,TR | UND | 8 | 116.7 | 14.1505 | 933.6 | 113.204 | 1046.804 | 0 | 116.7 | 14.1505
20.8.26 | BASA | C154-BASA | AMPERÍMETRO 0-300A R,S,T | UND | 8 | 138.318 | 37.1956 | 1106.544 | 297.5648 | 1404.1088 | 0 | 138.318 | 37.1956
20.8.27 | BASA | C155-BASA | CHAVE SELETORA P/ INSTRUMENTO DE MEDIÇÃO 03 POSIÇÕES | UND | 8 | 31.28 | 12.129 | 250.24 | 97.032 | 347.272 | 0 | 31.28 | 12.129
20.8.28 | SINAPI | 91926 | CABO DE COBRE FLEXÍVEL ISOLADO, 2,5 MM², ANTI-CHAMA 450/750 V, PARA CIRCUITOS TERMINAIS - FORNECIMENTO E INSTALAÇÃO. | M | 16500 | 2.89 | 1.17 | 47685 | 19305 | 66990 | 0 | 2.89 | 1,17
20.8.29 | SINAPI | 91928 | CABO DE COBRE FLEXÍVEL ISOLADO, 4 MM², ANTI-CHAMA 450/750 V, PARA CIRCUITOS TERMINAIS - FORNECIMENTO E INSTALAÇÃO. | M | 400 | 4.68 | 1.56 | 1872 | 624 | 2496 | 0 | 4.68 | 1,56
20.8.30 | BASA | C158-BASA | ELETROCALHA 100X50X3000MM PERFURADA C/ 01 VIA, COM TAMPA, INCLUINDO ACESSÓRIOS E CONEX., SUPORTES DE FIXAÇÃO, ETC | M | 400 | 29.5167 | 20.215 | 11806.6667 | 8086 | 19892.6667 | 0 | 29.5167 | 20.215
20.8.31 | SINAPI | 91867 | ELETRODUTO RÍGIDO ROSCÁVEL, PVC, DN 25 MM (3/4"), PARA CIRCUITOS TERMINAIS, INSTALADO EM LAJE - FORNECIMENTO E INSTALAÇÃO. | M | 400 | 6.62 | 3.79 | 2648 | 1516 | 4164 | 0 | 6.62 | 3,79
20.8.32 | SINAPI | 91864 | ELETRODUTO RÍGIDO ROSCÁVEL, PVC, DN 32 MM (1"), PARA CIRCUITOS TERMINAIS, INSTALADO EM FORRO - FORNECIMENTO E INSTALAÇÃO. AF_03/2023 | M | 40 | 10.19 | 5.63 | 407.6 | 225.2 | 632.8 | 0 | 10.19 | 5,63
20.8.33 | PINI | 16.111.000901.SER | Eletroduto de aço carbono com costura galvanização a fogo inclusive conexões Ø 20 mm 3/4" | m | 40 | 17.3 | 17.96 | 692 | 718.4 | 1410.4 | 0 | 17.3 | 17.96
20.8.34 | SINAPI | 91941 | CAIXA RETANGULAR 4" X 2" BAIXA (0,30 M DO PISO), PVC, INSTALADA EM PAREDE - FORNECIMENTO E INSTALAÇÃO. | UN | 40 | 5.43 | 6.78 | 217.2 | 271.2 | 488.4 | 0 | 5.43 | 6,78
20.8.35 | SINAPI | 95778 | CONDULETE DE ALUMÍNIO, TIPO C, PARA ELETRODUTO DE AÇO GALVANIZADO DN 20 MM (3/4''), APARENTE - FORNECIMENTO E INSTALAÇÃO. | UN | 40 | 17.96 | 11.03 | 718.4 | 441.2 | 1159.6 | 0 | 17.96 | 11,03
20.8.36 | BASA | C172-BASA | Conduíte flexível "seal tubes" 3/4" e acessórios | M | 80 | 7.526 | 1.6172 | 602.08 | 129.376 | 731.456 | 0 | 7.526 | 1.6172
20.8.37 | SINAPI | 91944 | CAIXA RETANGULAR 4" X 4" BAIXA (0,30 M DO PISO), PVC, INSTALADA EM PAREDE - FORNECIMENTO E INSTALAÇÃO. | UN | 35 | 8.44 | 6.98 | 295.4 | 244.3 | 539.7 | 0 | 8.44 | 6,98
20.8.38 | SINAPI | 92000 | TOMADA BAIXA DE EMBUTIR (1 MÓDULO), 2P+T 10 A, INCLUINDO SUPORTE E PLACA - FORNECIMENTO E INSTALAÇÃO. | UN | 160 | 16.14 | 14.98 | 2582.4 | 2396.8 | 4979.2 | 0 | 16.14 | 14,98
20.8.39 | PINI | 16.111.000015.SER | Canaleta em PVC para instalação elétrica aparente inclusive conexões 50 x 20 mm | m | 80 | 24.48 | 6.47 | 1958.4 | 517.6 | 2476 | 0 | 24.48 | 6.47
20.9 |  |  | SERVIÇOS FINAIS DAS INSTALAÇÕES ELÉTRICAS | -
20.9.1 | BASA | C174-BASA | IDENTIFICAÇÃO DE TODOS OS ELEMENTOS DO SISTEMA ELÉTRICO, COM ETIQUETAS DE LONGA DURABILIDADE, ANILHAS E ETC | UND | 9 | 107.2 | 743.44 | 964.8 | 6690.96 | 7655.76 | 0 | 107.2 | 743.44
20.9.2 | BASA | C104-BASA | DESINSTAÇÃO E EMBALAGEM DE CENTRAL TELEFONICA | UND | 9 | 13.4 | 40.43 | 120.6 | 363.87 | 484.47 | 0 | 13.4 | 40.43
20.9.3 | BASA | C106-BASA | DESINSTALAÇÃO DE RACK DO CPD | UND | 9 | 107.2 | 323.44 | 964.8 | 2910.96 | 3875.76 | 0 | 107.2 | 323.44
20.9.4 | BASA | C103-SEDOP-170510 | DESINSTALAÇÃO DE GRUPO GERADOR, TANQUE E QUADRO DE COMANDO - USCA | UND | 9 | 159.92 | 509.52 | 1439.28 | 4585.68 | 6024.96 | 0 | 159.92 | 509.52
20.9.5 | BASA | C89-BASA | DESINSTALAÇÃO DE NO-BREAKS | UND | 9 | 26.8 | 80.86 | 241.2 | 727.74 | 968.94 | 0 | 26.8 | 80.86
20.9.6 | BASA | C133-BASA | REMANEJAMENTO DO GERENCIADOR DE ENERGIA, INCLUINDO SUA INSTALAÇÃO NO CPD E OS TC'S NO ABRIGO DO GRUPO GERADOR | UND | 9 | 113.9 | 343.655 | 1025.1 | 3092.895 | 4117.995 | 0 | 113.9 | 343.655
20.9.7 | BASA | C134-BASA | DESINSTALAÇÃO, TRANSPORTE E REINSTALAÇÃO DE GRUPO GERADOR 60KVA E QUADRO DE COMANDO (USCA) NA NOVA SEDE | UND | 9 | 2118.93 | 3831.5 | 19070.37 | 34483.5 | 53553.87 | 0 | 2118.93 | 3831.5
20.9.8 | BASA | C219-BASA | Manutenção preventiva e corretiva do Grupo gerador com troca de óleo 15W40, filtro lubrificante, aditivo p/ tanque, aditivo radiador, sensor de temperatura,filtros de combustível, filtro de ar | UND | 9 | 1735.6167 | 965.2167 | 15620.55 | 8686.95 | 24307.5 | 0 | 1735.6167 | 965.2167
20.9.9 | BASA | C367-BASA | FORNECIMENTO INSTALAÇÃO DE BATERIA SELADA, VRLA, 12V/7AH | UND | 128 | 128.35 | 13.025 | 16428.8 | 1667.2 | 18096 | 0 | 128.35 | 13.025
20.9.10 | BASA | C368-BASA | FORNECIMENTO INSTALAÇÃO DE BATERIA SELADA, VRLA, 12V/9AH | UND | 128 | 153.35 | 13.025 | 19628.8 | 1667.2 | 21296 | 0 | 153.35 | 13.025
20.9.11 | BASA | C369-BASA | FORNECIMENTO INSTALAÇÃO DE BATERIA SELADA, VRLA, 12V/18AH | UND | 128 | 388.35 | 13.025 | 49708.8 | 1667.2 | 51376 | 0 | 388.35 | 13.025
20.9.12 | BASA | C370-BASA | FORNECIMENTO E INSTALAÇÃO DE PLACA SNMP DE GERENCIAMENTO REMOTO DE NO-BREAK DE 6 E 8 KVA VIA REDE ETHERNET | UND | 8 | 683.5 | 130.25 | 5468 | 1042 | 6510 | 0 | 683.5 | 130.25
20.9.13 | BASA | C371-BASA | FORNECIMENTO E INSTALAÇÃO DE PLACA ELETRÔNICA DO CARREGADOR/RETIFICADOR DE NO-BREAK DE 6 KVA | UND | 8 | 1957.2 | 416.8 | 15657.6 | 3334.4 | 18992 | 0 | 1957.2 | 416.8
20.9.14 | BASA | C372-BASA | FORNECIMENTO E INSTALAÇÃO DE PLACA ELETRÔNICA DO CARREGADOR/RETIFICADOR DE NO-BREAK DE 8 KVA | UND | 8 | 2207.2 | 416.8 | 17657.6 | 3334.4 | 20992 | 0 | 2207.2 | 416.8
20.9.15 | BASA | C373-BASA | FORNECIMENTO E INSTALAÇÃO DE KIT DE POTÊNCIA (PLACA DE POTÊNCIA+PLACA LÓGICA) DE NO-BREAK DE 6 KVA | UND | 8 | 3684 | 521 | 29472 | 4168 | 33640 | 0 | 3684 | 521
20.9.16 | BASA | C374-BASA | FORNECIMENTO E INSTALAÇÃO DE KIT DE POTÊNCIA (PLACA DE POTÊNCIA+PLACA LÓGICA) DE NO-BREAK DE 8 KVA | UND | 8 | 3984 | 521 | 31872 | 4168 | 36040 | 0 | 3984 | 521
20.9.17 | BASA | C212-SEDOP-171057 | Regua para as estações de trabalho 3m, com 4 tomadas 2P+T 10A | UND | 40 | 31.75 | 31.69 | 1270 | 1267.6 | 2537.6 | 0 | 31.75 | 31.69
21.0 |  |  | INSTALAÇÕES HIDRAULICAS | - | [6 empty] | 140089.625
21.1 | BASA | C218-SEDOP-180299 | Ponto de agua fria (incl. tubos e conexoes) | PT | 50 | 235.7225 | 362.4 | 11786.125 | 18120 | 29906.125 | 0 | 235.7225 | 362.4
21.2 | SINAPI | 89957 | PONTO DE CONSUMO TERMINAL DE ÁGUA FRIA (SUBRAMAL) COM TUBULAÇÃO DE PVC, DN 25 MM, INSTALADO EM RAMAL DE ÁGUA, INCLUSOS RASGO E CHUMBAMENTO EM ALVENARIA. | UN | 50 | 685.8 | 662.37 | 34290 | 33118.5 | 67408.5 | 0 | 685.8 | 662,37
21.3 | SINAPI | 86886 | ENGATE FLEXÍVEL EM INOX, 1/2 X 30CM - FORNECIMENTO E INSTALAÇÃO. | UN | 50 | 42.93 | 4.07 | 2146.5 | 203.5 | 2350 | 0 | 42.93 | 4,07
21.4 | SINAPI | 89970 | KIT DE REGISTRO DE PRESSÃO BRUTO DE LATÃO ¾", INCLUSIVE CONEXÕES, ROSCÁVEL, INSTALADO EM RAMAL DE ÁGUA FRIA - FORNECIMENTO E INSTALAÇÃO. | UN | 50 | 76.36 | 8.73 | 3818 | 436.5 | 4254.5 | 0 | 76.36 | 8,73
21.5 | SINAPI | 86885 | ENGATE FLEXÍVEL EM PLÁSTICO BRANCO, 1/2 X 40CM - FORNECIMENTO E INSTALAÇÃO. | UN | 50 | 7.26 | 4.09 | 363 | 204.5 | 567.5 | 0 | 7.26 | 4,09
21.6 | SINAPI | 89358 | JOELHO 90 GRAUS, PVC, SOLDÁVEL, DN 20MM, INSTALADO EM RAMAL OU SUB-RAMAL DE ÁGUA - FORNECIMENTO E INSTALAÇÃO. | UN | 50 | 2.97 | 5.22 | 148.5 | 261 | 409.5 | 0 | 2.97 | 5,22
21.7 | SINAPI | 89362 | JOELHO 90 GRAUS, PVC, SOLDÁVEL, DN 25MM, INSTALADO EM RAMAL OU SUB-RAMAL DE ÁGUA - FORNECIMENTO E INSTALAÇÃO | UN | 50 | 3.68 | 6.03 | 184 | 301.5 | 485.5 | 0 | 3.68 | 6,03
21.8 | SINAPI | 89366 | JOELHO 90 GRAUS COM BUCHA DE LATÃO, PVC, SOLDÁVEL, DN 25MM, X 3/4 INSTALADO EM RAMAL OU SUB-RAMAL DE ÁGUA - FORNECIMENTO E INSTALAÇÃO. | UN | 50 | 10.35 | 5.6 | 517.5 | 280 | 797.5 | 0 | 10.35 | 5,60
21.9 | SINAPI | 89366 | JOELHO 90 GRAUS COM BUCHA DE LATÃO, PVC, SOLDÁVEL, DN 25MM, X 3/4 INSTALADO EM RAMAL OU SUB-RAMAL DE ÁGUA - FORNECIMENTO E INSTALAÇÃO. | UN | 50 | 10.35 | 5.6 | 517.5 | 280 | 797.5 | 0 | 10.35 | 5,60
21.10 | SINAPI | 89367 | JOELHO 90 GRAUS, PVC, SOLDÁVEL, DN 32MM, INSTALADO EM RAMAL OU SUB-RAMAL DE ÁGUA - FORNECIMENTO E INSTALAÇÃO. | UN | 50 | 6.05 | 7.19 | 302.5 | 359.5 | 662 | 0 | 6.05 | 7,19
21.11 | SINAPI | 89497 | JOELHO 90 GRAUS, PVC, SOLDÁVEL, DN 40MM, INSTALADO EM PRUMADA DE ÁGUA - FORNECIMENTO E INSTALAÇÃO. | UN | 50 | 8.76 | 4.13 | 438 | 206.5 | 644.5 | 0 | 8.76 | 4,13
21.12 | SINAPI | 96853 | JOELHO 90 GRAUS, ROSCA FÊMEA TERMINAL, PARA INSTALAÇÕES EM PEX ÁGUA, DN 20MM X 1/2", CONEXÃO POR CRIMPAGEM - FORNECIMENTO E INSTALAÇÃO. | UN | 50 | 14.01 | 9.68 | 700.5 | 484 | 1184.5 | 0 | 14.01 | 9,68
21.13 | SINAPI | 90373 | JOELHO 90 GRAUS COM BUCHA DE LATÃO, PVC, SOLDÁVEL, DN 25MM, X 1/2 INSTALADO EM RAMAL OU SUB-RAMAL DE ÁGUA - FORNECIMENTO E INSTALAÇÃO. | UN | 50 | 7.65 | 5.19 | 382.5 | 259.5 | 642 | 0 | 7.65 | 5,19
21.14 | SINAPI | 89369 | CURVA 90 GRAUS, PVC, SOLDÁVEL, DN 32MM, INSTALADO EM RAMAL OU SUB-RAMAL DE ÁGUA - FORNECIMENTO E INSTALAÇÃO. | UN | 50 | 9.87 | 7.17 | 493.5 | 358.5 | 852 | 0 | 9.87 | 7,17
21.15 | SINAPI | 89391 | ADAPTADOR CURTO COM BOLSA E ROSCA PARA REGISTRO, PVC, SOLDÁVEL, DN 32MM X 1 , INSTALADO EM RAMAL OU SUB-RAMAL DE ÁGUA - FORNECIMENTO E INSTALAÇÃO. | UN | 50 | 4.39 | 4.42 | 219.5 | 221 | 440.5 | 0 | 4.39 | 4,42
21.16 | SINAPI | 89401 | TUBO, PVC, SOLDÁVEL, DN 20MM, INSTALADO EM RAMAL DE DISTRIBUIÇÃO DE ÁGUA - FORNECIMENTO E INSTALAÇÃO. | M | 100 | 5.36 | 5.43 | 536 | 543 | 1079 | 0 | 5.36 | 5,43
21.17 | SINAPI | 89402 | TUBO, PVC, SOLDÁVEL, DN 25MM, INSTALADO EM RAMAL DE DISTRIBUIÇÃO DE ÁGUA - FORNECIMENTO E INSTALAÇÃO. | M | 100 | 6.09 | 6.3 | 609 | 630 | 1239 | 0 | 6.09 | 6,30
21.18 | SINAPI | 89403 | TUBO, PVC, SOLDÁVEL, DN 32MM, INSTALADO EM RAMAL DE DISTRIBUIÇÃO DE ÁGUA - FORNECIMENTO E INSTALAÇÃO. | M | 100 | 11.27 | 7.48 | 1127 | 748 | 1875 | 0 | 11.27 | 7,48
21.19 | SINAPI | 89448 | TUBO, PVC, SOLDÁVEL, DN 40MM, INSTALADO EM PRUMADA DE ÁGUA - FORNECIMENTO E INSTALAÇÃO. | M | 100 | 14.3 | 1.1 | 1430 | 110 | 1540 | 0 | 14.3 | 1,10
21.20 | SINAPI | 89689 | BUCHA DE REDUÇÃO, CPVC, SOLDÁVEL, DN35MM X 28MM, INSTALADO EM RAMAL OU SUB-RAMAL DE ÁGUA FORNECIMENTO E INSTALAÇÃO. | UN | 50 | 28.3 | 4.72 | 1415 | 236 | 1651 | 0 | 28.3 | 4,72
21.21 | SINAPI | 89759 | BUCHA DE REDUÇÃO, CPVC, SOLDÁVEL, DN 28MM X 22MM, INSTALADO EM RAMAL DE DISTRIBUIÇÃO DE ÁGUA - FORNECIMENTO E INSTALAÇÃO. | UN | 50 | 7.66 | 3.59 | 383 | 179.5 | 562.5 | 0 | 7.66 | 3,59
21.22 | SINAPI | 103964 | BUCHA DE REDUÇÃO, LONGA, PVC, SOLDÁVEL, DN 40 X 25 MM, INSTALADO EM PRUMADA DE ÁGUA - FORNECIMENTO E INSTALAÇÃO. | UN | 50 | 5.66 | 2.3 | 283 | 115 | 398 | 0 | 5.66 | 2,30
21.23 | SINAPI | 89985 | REGISTRO DE PRESSÃO BRUTO, LATÃO, ROSCÁVEL, 3/4", COM ACABAMENTO E CANOPLA CROMADOS - FORNECIMENTO E INSTALAÇÃO. | UN | 50 | 76.36 | 8.73 | 3818 | 436.5 | 4254.5 | 0 | 76.36 | 8,73
21.24 | SINAPI | 89986 | REGISTRO DE GAVETA BRUTO, LATÃO, ROSCÁVEL, 1/2", COM ACABAMENTO E CANOPLA CROMADOS - FORNECIMENTO E INSTALAÇÃO. | UN | 50 | 71.43 | 7.22 | 3571.5 | 361 | 3932.5 | 0 | 71.43 | 7,22
21.25 | SINAPI | 89987 | REGISTRO DE GAVETA BRUTO, LATÃO, ROSCÁVEL, 3/4", COM ACABAMENTO E CANOPLA CROMADOS - FORNECIMENTO E INSTALAÇÃO. | UN | 50 | 80.8 | 8.72 | 4040 | 436 | 4476 | 0 | 80.8 | 8,72
21.26 | SINAPI | 94496 | REGISTRO DE GAVETA BRUTO, LATÃO, ROSCÁVEL, 1 1/4" - FORNECIMENTO E INSTALAÇÃO. | UN | 50 | 71.43 | 7.97 | 3571.5 | 398.5 | 3970 | 0 | 71.43 | 7,97
21.27 | SINAPI | 94691 | TÊ DE REDUÇÃO, PVC, SOLDÁVEL, DN 32 MM X 25 MM, INSTALADO EM RESERVAÇÃO DE ÁGUA DE EDIFICAÇÃO QUE POSSUA RESERVATÓRIO DE FIBRA/FIBROCIMENTO FORNECIMENTO E INSTALAÇÃO. | UN | 50 | 9.38 | 3.66 | 469 | 183 | 652 | 0 | 9.38 | 3,66
21.28 | SINAPI | 94693 | TÊ DE REDUÇÃO, PVC, SOLDÁVEL, DN 40 MM X 32 MM, INSTALADO EM RESERVAÇÃO DE ÁGUA DE EDIFICAÇÃO QUE POSSUA RESERVATÓRIO DE FIBRA/FIBROCIMENTO FORNECIMENTO E INSTALAÇÃO. | UN | 50 | 12.22 | 4.85 | 611 | 242.5 | 853.5 | 0 | 12.22 | 4,85
21.29 | PINI | 13.102.000370.SER | Tê 90° de redução soldável PVC Ø 25 x 20 mm | un | 50 | 7.71 | 6.82 | 385.5 | 341 | 726.5 | 0 | 7.71 | 6.82
21.30 | PINI | 13.102.000451.SER | Tê 90° soldável/rosca PVC Ø 25 mm x 25 mm x 1/2" | un | 50 | 9 | 7.18 | 450 | 359 | 809 | 0 | 9 | 7.18
21.31 | SINAPI | 89395 | TE, PVC, SOLDÁVEL, DN 25MM, INSTALADO EM RAMAL OU SUB-RAMAL DE ÁGUA - FORNECIMENTO E INSTALAÇÃO. | UN | 50 | 5.34 | 8.04 | 267 | 402 | 669 | 0 | 5.34 | 8,04
22.0 |  |  | INSTALAÇÕES SANITÁRIAS | - | [6 empty] | 30878.148
22.1 | SINAPI | 89711 | TUBO PVC, SERIE NORMAL, ESGOTO PREDIAL, DN 40 MM, FORNECIDO E INSTALADO EM RAMAL DE DESCARGA OU RAMAL DE ESGOTO SANITÁRIO. | M | 100 | 10.07 | 11.61 | 1007 | 1161 | 2168 | 0 | 10.07 | 11,61
22.2 | SINAPI | 89712 | TUBO PVC, SERIE NORMAL, ESGOTO PREDIAL, DN 50 MM, FORNECIDO E INSTALADO EM RAMAL DE DESCARGA OU RAMAL DE ESGOTO SANITÁRIO. | M | 100 | 14.64 | 12.6 | 1464 | 1260 | 2724 | 0 | 14.64 | 12,60
22.3 | SINAPI | 89714 | TUBO PVC, SERIE NORMAL, ESGOTO PREDIAL, DN 100 MM, FORNECIDO E INSTALADO EM RAMAL DE DESCARGA OU RAMAL DE ESGOTO SANITÁRIO. | M | 180 | 20.34 | 17.59 | 3661.2 | 3166.2 | 6827.4 | 0 | 20.34 | 17,59
22.4 | BASA | C214-SEDOP-180214 | Ponto de esgoto (incl. tubos, conexoes,cx. e ralos) | PT | 50 | 111.3375 | 80.3775 | 5566.875 | 4018.875 | 9585.75 | 0 | 111.3375 | 80.3775
22.5 | SINAPI | 89546 | BUCHA DE REDUÇÃO LONGA, PVC, SERIE R, ÁGUA PLUVIAL, DN 50 X 40 MM, JUNTA ELÁSTICA, FORNECIDO E INSTALADO EM RAMAL DE ENCAMINHAMENTO. | UN | 50 | 9.34 | 1.42 | 467 | 71 | 538 | 0 | 9.34 | 1,42
22.6 | BASA | C236-BASA | ANEL DE VEDAÇÃO PARA VASO SANITÁRIO | UND | 18 | 12.234 | 4.492 | 220.212 | 80.856 | 301.068 | 0 | 12.234 | 4.492
22.7 | SINAPI | 89707 | CAIXA SIFONADA, PVC, DN 100 X 100 X 50 MM, JUNTA ELÁSTICA, FORNECIDA E INSTALADA EM RAMAL DE DESCARGA OU EM RAMAL DE ESGOTO SANITÁRIO. | UN | 33 | 33.15 | 15.77 | 1093.95 | 520.41 | 1614.36 | 0 | 33.15 | 15,77
22.8 | SINAPI | 89491 | CAIXA SIFONADA, PVC, DN 150 X 185 X 75 MM, FORNECIDA E INSTALADA EM RAMAIS DE ENCAMINHAMENTO DE ÁGUA PLUVIAL. | UN | 33 | 85.95 | 13.31 | 2836.35 | 439.23 | 3275.58 | 0 | 85.95 | 13,31
22.9 | SINAPI | 89709 | RALO SIFONADO, PVC, DN 100 X 40 MM, JUNTA SOLDÁVEL, FORNECIDO E INSTALADO EM RAMAL DE DESCARGA OU EM RAMAL DE ESGOTO SANITÁRIO. | UN | 33 | 14.51 | 6.52 | 478.83 | 215.16 | 693.99 | 0 | 14.51 | 6,52
22.10 | BASA | C59-BASA-ORSE-12637 | LIMPEZA E ESGOTAMENTO DE FOSSA EXISTENTE ATÉ 5M³ | UND | 9 | 350 | 0 | 3150 | 0 | 3150 | 0 | 350 | 0
23.0 |  |  | EQUIPAMENTOS SANITÁRIOS E DE COZINHA | - | [6 empty] | 112525.8059
23.1 | BASA | C337-BASA-ORSE-07215 | REMOÇÃO DE METAIS SANITÁRIOS (TORNEIRA, REGISTROS, CHUVEIROS, ETC.) | UND | 18 | 6.02 | 19.78 | 108.36 | 356.04 | 464.4 | 0 | 6.02 | 19.78
23.2 | BASA | C35-BASA | FIXAÇÃO DE PAPELEIRA DE PAREDE NA ALTURA CORRETA | UND | 18 | 2.6275 | 3.47 | 47.295 | 62.46 | 109.755 | 0 | 2.6275 | 3.47
23.3 | BASA | C36-BASA | FIXAÇÃO DE ESPELHO DE PAREDE NA ALTURA CORRETA | UND | 18 | 2.6275 | 3.47 | 47.295 | 62.46 | 109.755 | 0 | 2.6275 | 3.47
23.4 | BASA | C258-SINAPI-86933 | REINSTALAÇÃO DE BANCADA EM GRANITO COM DUAS CUBAS, COM SUBSTITUIÇÃO DE VÁLVULA DE METAL CROMADO E SIFÃO TIPO GARRAFA EM PVC | UND | 18 | 79.81 | 35.61 | 1436.58 | 640.98 | 2077.56 | 0 | 79.81 | 35.61
23.5 | BASA | C51-SINAPI-95471 | INSTALAÇÃO DE APARELHOS SANITÁRIOS | UND | 18 | 81.6594 | 25.0428 | 1469.8687 | 450.7704 | 1920.6391 | 0 | 81.6594 | 25.0428
23.6 | BASA | C257-SINAPI-95469 | INSTALAÇÃO DE VASO SANITÁRIO SINFONADA | UND | 18 | 74.1552 | 16.0092 | 1334.7939 | 288.1654 | 1622.9593 | 0 | 74.1552 | 16.0092
23.7 | SINAPI | 86932 | VASO SANITÁRIO SIFONADO COM CAIXA ACOPLADA LOUÇA BRANCA - PADRÃO MÉDIO, INCLUSO ENGATE FLEXÍVEL EM METAL CROMADO, 1/2 X 40CM - FORNECIMENTO E INSTALAÇÃO. | UN | 14 | 519.57 | 27.64 | 7273.98 | 386.96 | 7660.94 | 0 | 519.57 | 27,64
23.8 | BASA | C235-BASA-SINAPI-100849 | ASSENTO SANITÁRIO PLÁSTICO ALMOFADADO | UND | 18 | 129.4936 | 4.1216 | 2330.8853 | 74.1897 | 2405.075 | 0 | 129.4936 | 4.1216
23.9 | BASA | C31-BASA-SINAPI-100849 | FORNECIMENTO E INSTALAÇÃO DE ASSENTO SANITÁRIO EM POLIPROPILENO | UND | 18 | 194.0436 | 4.1216 | 3492.7853 | 74.1897 | 3566.975 | 0 | 194.0436 | 4.1216
23.10 | SINAPI | 86903 | LAVATÓRIO LOUÇA BRANCA COM COLUNA, 45 X 55CM OU EQUIVALENTE, PADRÃO MÉDIO - FORNECIMENTO E INSTALAÇÃO. | UN | 14 | 320.81 | 41.98 | 4491.34 | 587.72 | 5079.06 | 0 | 320.81 | 41,98
23.11 | BASA | C362-BASA-ORSE-07759 | LAVATÓRIO LOUÇA (DECA-LINHA VOGUE PLUS CONFORTO, REF L-510 OU SIMILAR) COM COLUNA SUSPENSA, (DECA, LINHA VOGUE PLUS CONFORTO, REF. C-510 OU SIMILAR), C/ SIFÃO CROMADO, VÁLVULA CROMADA, ENGATE CROMADO, EXCLUSIVE TORNEIRA | UND | 14 | 737.4675 | 63.595 | 10324.545 | 890.33 | 11214.875 | 0 | 737.4675 | 63.595
23.12 | SINAPI | 86904 | LAVATÓRIO LOUÇA BRANCA SUSPENSO, 29,5 X 39CM OU EQUIVALENTE, PADRÃO POPULAR - FORNECIMENTO E INSTALAÇÃO. | UN | 13 | 139.2 | 11.29 | 1809.6 | 146.77 | 1956.37 | 0 | 139.2 | 11,29
23.13 | SINAPI | 100858 | MICTÓRIO SIFONADO LOUÇA BRANCA  PADRÃO MÉDIO  FORNECIMENTO E INSTALAÇÃO. | UN | 14 | 560.41 | 27.05 | 7845.74 | 378.7 | 8224.44 | 0 | 560.41 | 27,05
23.14 | PINI | 27.107.000100.SER | Fornecimento e instalação de espelho cristal, espessura 5mm, com moldura em aluminio e compensado 5mm | m² | 5.76 | 579.69 | 75.8 | 3339.0144 | 436.608 | 3775.6224 | 0 | 579.69 | 75.8
23.15 | SINAPI | 95544 | PAPELEIRA DE PAREDE EM METAL CROMADO SEM TAMPA, INCLUSO FIXAÇÃO. AF_01/2020 | UN | 18 | 20 | 8.47 | 360 | 152.46 | 512.46 | 0 | 20 | 8,47
23.16 | BASA | C193 - BASA | Papeleira plástica tipo dispenser para papel higiênico rolão | UND | 16 | 49.1575 | 3.47 | 786.52 | 55.52 | 842.04 | 0 | 49.1575 | 3.47
23.17 | BASA | C27-BASA | FORNECIMENTO E INSTALAÇÃO DE PAPELEIRA PLÁSTICA TIPO PORTA TOALHA | UND | 18 | 49.1575 | 3.47 | 884.835 | 62.46 | 947.295 | 0 | 49.1575 | 3.47
23.18 | SINAPI | 95547 | SABONETEIRA PLASTICA TIPO DISPENSER PARA SABONETE LIQUIDO COM RESERVATORIO 800 A 1500 ML, INCLUSO FIXAÇÃO. | UN | 18 | 47.27 | 8.46 | 850.86 | 152.28 | 1003.14 | 0 | 47.27 | 8,46
23.19 | SINAPI | 95545 | SABONETEIRA DE PAREDE EM METAL CROMADO, INCLUSO FIXAÇÃO. | UN | 18 | 19.56 | 8.47 | 352.08 | 152.46 | 504.54 | 0 | 19.56 | 8,47
23.20 | PINI | 26.108.000090.SER | Ducha higiênica com corpo plástico, mangueira metálica de 1,20 m e registro metálico 1/2 " com suporte para o gatilho e parafusos para fixação | un | 18 | 435.9 | 17.95 | 7846.2 | 323.1 | 8169.3 | 0 | 435.9 | 17.95
23.21 | BASA | C352-BASA-BB-PE01942 | GATILHO PARA DUCHA HIGIÊNICA | UND | 18 | 84.392 | 2.246 | 1519.056 | 40.428 | 1559.484 | 0 | 84.392 | 2.246
23.22 | SINAPI | 95546 | KIT DE ACESSORIOS PARA BANHEIRO EM METAL CROMADO, 5 PECAS, INCLUSO FIXAÇÃO. | UN | 18 | 60.16 | 50.9 | 1082.88 | 916.2 | 1999.08 | 0 | 60.16 | 50,90
23.23 | BASA | C32-BASA | FORNECIMENTO E INSTALAÇÃO DE PORTA OBJETO EM VIDRO INCOLOR DE 10X50CM | UND | 18 | 55.6375 | 3.47 | 1001.475 | 62.46 | 1063.935 | 0 | 55.6375 | 3.47
23.24 | BASA | C34-BASA | FORNECIMENTO E INSTALAÇÃO DE CABIDE/GANCHO EM METAL CROMADO | UND | 18 | 14.1675 | 3.47 | 255.015 | 62.46 | 317.475 | 0 | 14.1675 | 3.47
23.25 | BASA | C304-BASA-SEDOP-190231 | Chuveiro em metal cromado | UND | 13 | 90.0128 | 11.9858 | 1170.1668 | 155.8154 | 1325.9821 | 0 | 90.0128 | 11.9858
23.26 | SINAPI | 86909 | TORNEIRA CROMADA TUBO MÓVEL, DE MESA, 1/2 OU 3/4, PARA PIA DE COZINHA, - FORNECIMENTO E INSTALAÇÃO. | UN | 9 | 135.95 | 4.45 | 1223.55 | 40.05 | 1263.6 | 0 | 135.95 | 4,45
23.27 | SINAPI | 86910 | TORNEIRA CROMADA TUBO MÓVEL, DE PAREDE, 1/2 OU 3/4, PARA PIA DE COZINHA - FORNECIMENTO E INSTALAÇÃO. | UN | 9 | 135.12 | 3.11 | 1216.08 | 27.99 | 1244.07 | 0 | 135.12 | 3,11
23.28 | SINAPI | 100853 | TORNEIRA METÁLICA DE MESA PARA LAVATÓRIO ACESSÍVEL, ACABAMENTO CROMADO, ACIONAMENTO POR ALAVANCA, COM AREJADOR E REGULADOR | UN | 9 | 359.01 | 12.4 | 3231.09 | 111.6 | 3342.69 | 0 | 359.01 | 12,40
23.29 | BASA | C85-BASA-ORSE-03692 | FORNECIMENTO E INSTALAÇÃO DE TORNEIRA CROMADA DE LAVATÓRIO TIPO MONOCOMANDO COM CICLO DE FECHAMENTO AUTOMÁTICO, FAB. DECA, MOLDEO DECAMATIC, REF. 1170C | UND | 14 | 384.7902 | 2.759 | 5387.063 | 38.626 | 5425.689 | 0 | 384.7902 | 2.759
23.30 | SINAPI | 103018 | VÁLVULA DE DESCARGA METÁLICA, BASE 1 1/4", ACABAMENTO METALICO CROMADO - FORNECIMENTO E INSTALAÇÃO. | UN | 17 | 139.46 | 31.73 | 2370.82 | 539.41 | 2910.23 | 0 | 139.46 | 31,73
23.31 | BASA | C352-BASA-ORSE- 03712 | VÁLVULA DE ESCOAMENTO PARA MICTÓRIO, DECA, DECAMATIC 2570C OU SIMILAR | UND | 14 | 50.963 | 10.902 | 713.482 | 152.628 | 866.11 | 0 | 50.963 | 10.902
23.32 | SINAPI | 86877 | VÁLVULA EM METAL CROMADO 1.1/2 X 1.1/2 PARA TANQUE OU LAVATÓRIO, COM OU SEM LADRÃO - FORNECIMENTO E INSTALAÇÃO. | UN | 8 | 58.67 | 4.64 | 469.36 | 37.12 | 506.48 | 0 | 58.67 | 4,64
23.33 | SINAPI | 86878 | VÁLVULA EM METAL CROMADO TIPO AMERICANA 3.1/2 X 1.1/2 PARA PIA - FORNECIMENTO E INSTALAÇÃO. | UN | 8 | 63.56 | 4.64 | 508.48 | 37.12 | 545.6 | 0 | 63.56 | 4,64
23.34 | SINAPI | 86886 | ENGATE FLEXÍVEL EM INOX, 1/2 X 30CM - FORNECIMENTO E INSTALAÇÃO. | UN | 17 | 42.93 | 4.07 | 729.81 | 69.19 | 799 | 0 | 42.93 | 4,07
23.35 | SINAPI | 86887 | ENGATE FLEXÍVEL EM INOX, 1/2 X 40CM - FORNECIMENTO E INSTALAÇÃO. | UN | 17 | 46.86 | 4.07 | 796.62 | 69.19 | 865.81 | 0 | 46.86 | 4,07
23.36 | SINAPI | 86881 | SIFÃO DO TIPO GARRAFA EM METAL CROMADO 1 X 1.1/2 - FORNECIMENTO E INSTALAÇÃO. | UN | 24 | 183.79 | 7.31 | 4410.96 | 175.44 | 4586.4 | 0 | 183.79 | 7,31
23.37 | SINAPI | 86883 | SIFÃO DO TIPO FLEXÍVEL EM PVC 1 X 1.1/2 - FORNECIMENTO E INSTALAÇÃO. | UN | 21 | 8.61 | 2.25 | 180.81 | 47.25 | 228.06 | 0 | 8.61 | 2,25
23.38 | SINAPI | 86889 | BANCADA DE GRANITO CINZA POLIDO, DE 1,50 X 0,60 M, PARA PIA DE COZINHA - FORNECIMENTO E INSTALAÇÃO. | UN | 5 | 841.69 | 43.18 | 4208.45 | 215.9 | 4424.35 | 0 | 841.69 | 43,18
23.39 | PINI | 26.119.000100.SER | Tanque de aço inoxidável, com válvula de escoamento para tanque ou mictório metálica Ø 1 1/4" e Sifão metálico acabamento cromado para tanque Ø 1 1/4 " x 2" | un | 8 | 1135.74 | 107.69 | 9085.92 | 861.52 | 9947.44 | 0 | 1135.74 | 107.69
23.40 | PINI | 26.113.000120.SER | Pia de cozinha de aço inoxidável, cuba simples, 1,60 x 0,54 m, com válvula de escoamento para pia de cozinha metálica acabamento cromado Ø 3 1/2" e Sifão metálico acabamento cromado para pia americana Ø 1 1/2" x 2" | un | 8 | 766.5 | 125.64 | 6132 | 1005.12 | 7137.12 | 0 | 766.5 | 125.64
24.0 |  |  | SISTEMA DE COMBATE A INCÊNDIO | - | [6 empty] | 47378.9896
24.1 | BASA | C330-BASA | REMOÇÃO DE EXTINTOR DE INCÊNDIO | UND | 40 | 1.33 | 3.379 | 53.2 | 135.16 | 188.36 | 0 | 1.33 | 3.379
24.2 | BASA | C57-SINAPI-101905 | INSTALAÇÃO DE EXTINTOR INCENDIO | UND | 40 | 6.9071 | 18.0947 | 276.2838 | 723.7898 | 1000.0736 | 0 | 6.9071 | 18.0947
24.3 | BASA | C306-BASA | SINALIZAÇÃO DE PISO EM FAIXAS AMARELA E VERMELHA EM PVC 5CM ADESIVADA PARA EXTINTOR DE INCÊNDIO | UND | 40 | 65.355 | 9.955 | 2614.2 | 398.2 | 3012.4 | 0 | 65.355 | 9.955
24.4 | SINAPI | 101905 | EXTINTOR DE INCÊNDIO PORTÁTIL COM CARGA DE ÁGUA PRESSURIZADA DE 10 L, CLASSE A - FORNECIMENTO E INSTALAÇÃO. | UN | 16 | 201.6 | 18.07 | 3225.6 | 289.12 | 3514.72 | 0 | 201.6 | 18,07
24.5 | SINAPI | 101907 | EXTINTOR DE INCÊNDIO PORTÁTIL COM CARGA DE CO2 DE 6 KG, CLASSE BC - FORNECIMENTO E INSTALAÇÃO. | UN | 16 | 674.42 | 18.07 | 10790.72 | 289.12 | 11079.84 | 0 | 674.42 | 18,07
24.6 | SINAPI | 101909 | EXTINTOR DE INCÊNDIO PORTÁTIL COM CARGA DE PQS DE 6 KG, CLASSE BC - FORNECIMENTO E INSTALAÇÃO. | UN | 16 | 229.42 | 18.07 | 3670.72 | 289.12 | 3959.84 | 0 | 229.42 | 18,07
24.7 | SINAPI | 101914 | CAIXA DE INCÊNDIO, em chapa de aço (0,9mm) com pintura eletrostática na cor vermelha Corpo de Bombeiros. Dimensões de 90cm de altura, largura de 60cm e profundidade de 17cm, FORNECIMENTO E INSTALAÇÃO | UN | 8 | 419.04 | 52.56 | 3352.32 | 420.48 | 3772.8 | 0 | 419.04 | 52,56
24.8 | SINAPI | 101915 | CONJUNTO DE MANGUEIRA PARA COMBATE A INCÊNDIO EM FIBRA DE POLIESTER PURA, COM 1.1/2", REVESTIDA INTERNAMENTE, COMPRIMENTO DE 15M - FORNECIMENTO E INSTALAÇÃO. | UN | 8 | 466.72 | 5.58 | 3733.76 | 44.64 | 3778.4 | 0 | 466.72 | 5,58
24.9 | BASA | C191 - BASA | Sinalização de - identificação continuada de saída de emergência - de forma retangular, medindo 10 x 20 cm, conforme projeto de combate a incêndio. | UND | 16 | 27.218 | 2.776 | 435.488 | 44.416 | 479.904 | 0 | 27.218 | 2.776
24.10 | BASA | C354-BASA-SINAPI-37560 | PLACA DE SINALIZACAO DE SEGURANCA CONTRA INCENDIO - ALERTA, TRIANGULAR, BASE DE *30* CM, EM PVC *2* MM ANTI-CHAMAS (SIMBOLOS, CORES E PICTOGRAMAS CONFORME NBR 16820) | UND | 40 | 52.332 | 3.982 | 2093.28 | 159.28 | 2252.56 | 0 | 52.332 | 3.982
24.11 | BASA | C355-BASA-SINAPI-37557 | PLACA DE SINALIZACAO DE SEGURANCA CONTRA INCENDIO, FOTOLUMINESCENTE, QUADRADA, *14 X 14* CM, EM PVC *2* MM ANTI-CHAMAS (SIMBOLOS, CORES E PICTOGRAMAS CONFORME NBR 16820) | UND | 40 | 16.822 | 3.982 | 672.88 | 159.28 | 832.16 | 0 | 16.822 | 3.982
24.12 | BASA | C356-BASA-SINAPI-37556 | PLACA DE SINALIZACAO DE SEGURANCA CONTRA INCENDIO, FOTOLUMINESCENTE, QUADRADA, *20 X 20* CM, EM PVC *2* MM ANTI-CHAMAS (SIMBOLOS, CORES E PICTOGRAMAS CONFORME NBR 16820) | UND | 40 | 31.292 | 3.982 | 1251.68 | 159.28 | 1410.96 | 0 | 31.292 | 3.982
24.13 | BASA | C357-BASA-SINAPI-37559 | PLACA DE SINALIZACAO DE SEGURANCA CONTRA INCENDIO, FOTOLUMINESCENTE, RETANGULAR, *12 X 40* CM, EM PVC *2* MM ANTI-CHAMAS (SIMBOLOS, CORES E PICTOGRAMAS CONFORME NBR 16820) | UND | 40 | 38.082 | 3.982 | 1523.28 | 159.28 | 1682.56 | 0 | 38.082 | 3.982
24.14 | BASA | C358-BASA-SINAPI-37539 | PLACA DE SINALIZACAO DE SEGURANCA CONTRA INCENDIO, FOTOLUMINESCENTE, RETANGULAR, *13 X 26* CM, EM PVC *2* MM ANTI-CHAMAS (SIMBOLOS, CORES E PICTOGRAMAS CONFORME NBR 16820) | UND | 40 | 27.242 | 3.982 | 1089.68 | 159.28 | 1248.96 | 0 | 27.242 | 3.982
24.15 | BASA | C359-BASA-SINAPI-37558 | PLACA DE SINALIZACAO DE SEGURANCA CONTRA INCENDIO, FOTOLUMINESCENTE, RETANGULAR, *20 X 40* CM, EM PVC *2* MM ANTI-CHAMAS (SIMBOLOS, CORES E PICTOGRAMAS CONFORME NBR 16820) | UND | 40 | 49.632 | 3.982 | 1985.28 | 159.28 | 2144.56 | 0 | 49.632 | 3.982
24.16 | BASA | C190 - BASA | Sinalização de - cuidado, risco de choque elétrico - de forma retangular triangular, medindo 10 X20 cm, conforme projeto de combate a incêndio. | UND | 18 | 31.268 | 2.776 | 562.824 | 49.968 | 612.792 | 0 | 31.268 | 2.776
24.17 | PINI | 15.101.000010.SER | Central de alarme de incêndio para 24 pontos completa | un | 5 | 1109.39 | 71.84 | 5546.95 | 359.2 | 5906.15 | 0 | 1109.39 | 71.84
24.18 | PINI | 15.101.000050.SER | Acionador manual de alarme de incêndio | un | 5 | 89.97 | 10.42 | 449.85 | 52.1 | 501.95 | 0 | 89.97 | 10.42
25.0 |  |  | SISTEMA DE CLIMATIZAÇÃO | - | [6 empty] | 175453.234
25.1 | BASA | C97-BASA-ORSE- 12376 | DESINSTALAÇÃO DE AR CONDICIONADO TIPO SPLITS (9000 A 36000 BTUS)-CONDENSADORA, EVAPORADORAS E REDES FRIGORÍGENAS | UND | 27 | 6.645 | 18.415 | 179.415 | 497.205 | 676.62 | 0 | 6.645 | 18.415
25.2 | BASA | C195 - BASA | Instalação completa de split de até 48.000 btu's, incluindo Ponto de gás e força | UND | 27 | 352.933 | 377.571 | 9529.191 | 10194.417 | 19723.608 | 0 | 352.933 | 377.571
25.3 | BASA | C196 -SEDOP-231084 | Fornecimento e Instalação de ponto de dreno para split, incluindo tubo e conexões em PVC e tubo de espuma em polietileno) | UND | 27 | 152.62 | 191.46 | 4120.74 | 5169.42 | 9290.16 | 0 | 152.62 | 191.46
25.4 | BASA | C215-SEDOP-231086 | Ponto de gás e força p/ split até 60.000 BTU's (10m) | UND | 27 | 1561.96 | 552.54 | 42172.92 | 14918.58 | 57091.5 | 0 | 1561.96 | 552.54
25.5 | BASA | C189 - SEDOP-251027 | EXAUSTOR PARA RENOVAÇÃO DE AR EM AMBIENTES ATÉ 12 M2, ADAPTÁVEL A TUBOS DE Ø=150 MM, CAPACIDADE DE RENOVAÇÃO NOMINAL DE 280 M3/H | UND | 18 | 457.34 | 47.247 | 8232.12 | 850.446 | 9082.566 | 0 | 457.34 | 47.247
25.6 | BASA | C305-BASA | Remanejamento de Unidade Condensadora de 36.000 a 48.000 BTU com acréscimo de tubulação de cobre, isolamento térmico, fita de proteção blackout, cabo de intertravamento, calços de borracha e cabo elétrico de força | UND | 18 | 1772.75 | 303.38 | 31909.5 | 5460.84 | 37370.34 | 0 | 1772.75 | 303.38
25.7 | SINAPI | 103288 | RASGO E CHUMBAMENTO EM ALVENARIA PARA TUBOS DE SPLIT PAREDE DE 9000 A 24000 BTUS/H | UN | 18 | 4.84 | 10.94 | 87.12 | 196.92 | 284.04 | 0 | 4.84 | 10,94
25.8 | SINAPI | 103289 | TUBO EM COBRE FLEXÍVEL, DN 1/4", COM ISOLAMENTO, INSTALADO EM FORRO, PARA RAMAL DE ALIMENTAÇÃO DE AR CONDICIONADO, INCLUSO FIXADOR. | M | 80 | 28.38 | 3.8 | 2270.4 | 304 | 2574.4 | 0 | 28.38 | 3,80
25.9 | SINAPI | 103290 | TUBO EM COBRE FLEXÍVEL, DN 3/8", COM ISOLAMENTO, INSTALADO EM FORRO, PARA RAMAL DE ALIMENTAÇÃO DE AR CONDICIONADO, INCLUSO FIXADOR. | M | 80 | 47.98 | 4.04 | 3838.4 | 323.2 | 4161.6 | 0 | 47.98 | 4,04
25.10 | SINAPI | 103291 | TUBO EM COBRE FLEXÍVEL, DN 1/2", COM ISOLAMENTO, INSTALADO EM FORRO, PARA RAMAL DE ALIMENTAÇÃO DE AR CONDICIONADO, INCLUSO FIXADOR. | M | 80 | 59.87 | 4.27 | 4789.6 | 341.6 | 5131.2 | 0 | 59.87 | 4,27
25.11 | SINAPI | 103292 | TUBO EM COBRE FLEXÍVEL, DN 5/8", COM ISOLAMENTO, INSTALADO EM FORRO, PARA RAMAL DE ALIMENTAÇÃO DE AR CONDICIONADO, INCLUSO FIXADOR. | M | 80 | 72.8 | 4.43 | 5824 | 354.4 | 6178.4 | 0 | 72.8 | 4,43
25.12 | BASA | C286-BASA -SEDOP-230262 | PONTO ELÉTRICO P/AR CONDICIONADO(TUBUL., E FIAÇAO) | UND | 40 | 233.35 | 363.87 | 9334 | 14554.8 | 23888.8 | 0 | 233.35 | 363.87
26.0 |  |  | SERVIÇOS DIVERSOS | - | [6 empty] | 233041.3871
26.1 | BASA | C86-BASA | FORNECIMENTO E INSTALAÇÃO DE PERSIANA VERTICAL EM PVC, 9CM , BRANCO GELO | M2 | 500 | 238.815 | 29.865 | 119407.5 | 14932.5 | 134340 | 0 | 238.815 | 29.865
26.2 | BASA | C297-BASA | REMOÇÃO E REINSTALAÇÃO DE PERSIANAS | UND | 1200 | 3.295 | 6.94 | 3954 | 8328 | 12282 | 0 | 3.295 | 6.94
26.3 | BASA | C166-BASA | REMANEJAMENTO E REINSTALAÇÃO DE CASH'S | UND | 27 | 26.36 | 55.52 | 711.72 | 1499.04 | 2210.76 | 0 | 26.36 | 55.52
26.4 | BASA | C175-BASA | DESMONTAGEM E MONTAGEM DA PGDM (PORTA DETECTORA DE METAIS) | UND | 8 | 635.8 | 1364.3448 | 5086.4 | 10914.7584 | 16001.1584 | 0 | 635.8 | 1364.3448
26.5 | BASA | C338-BASA | REMOÇÃO DE PGDM, INCLUSIVE DESMONTAGEM E EMBALAGEM | UND | 9 | 383.29 | 590.2848 | 3449.61 | 5312.5632 | 8762.1732 | 0 | 383.29 | 590.2848
26.6 | BASA | C55-BASA | DESMONTAGEM E MONTAGEM DE ESTAÇÃO DE TRABALHO E BATERIA DOS CAIXAS | UND | 180 | 16.49 | 46.815 | 2968.2 | 8426.7 | 11394.9 | 0 | 16.49 | 46.815
26.7 | BASA | C238-BASA | INSTALAÇÃO DE TV, PAINEL DE SENHA E PLACAS E PAREDES | UND | 53 | 4.6075 | 3.47 | 244.1975 | 183.91 | 428.1075 | 0 | 4.6075 | 3.47
26.8 | BASA | C43-BASA | FORNECIMENTO E INSTALAÇÃO DE CAIXA COLETORA DE OBJETOS, COM ANTIFURTO EM ACRÍLICO INCOLOR E TRANSPARENTE DE 6MM DE ESPEC. DE 40 X 30CM, | UND | 8 | 745.308 | 2.776 | 5962.464 | 22.208 | 5984.672 | 0 | 745.308 | 2.776
26.9 | BASA | C101-BASA | DESMONTAGEM DE ESTANTE DE AÇO COM PRATELEIRA | UND | 90 | 3.03 | 7.88 | 272.7 | 709.2 | 981.9 | 0 | 3.03 | 7.88
26.10 | BASA | C102-BASA | DESMONTAGEM DE ARQUIVO DESLIZANTE DE DE AÇO DE 6 FACES DE APROX. 1,20X3,35X2,20M | UND | 8 | 0 | 230.4 | 0 | 1843.2 | 1843.2 | 0 | 0 | 230.4
26.11 | BASA | C363-BASA | MONTAGEM DE ARQUIVO DESLIZANTE DE DE AÇO DE 6 FACES DE APROX. 1,20X3,35X2,20M | UND | 8 | 0 | 458.69 | 0 | 3669.52 | 3669.52 | 0 | 0 | 458.69
26.12 | BASA | C301-BASA | DESMONTAGEM E MONTAGEM DE ARQUIVO DE AÇO DESLIZANTES DE 8 FACES ( APROX 4,19X1,20X2,20M) | UND | 8 | 0 | 691.64 | 0 | 5533.12 | 5533.12 | 0 | 0 | 691.64
26.13 | BASA | C364-BASA | DESMONTAGEM DE ARQUIVO DE AÇO DESLIZANTES DE 8 FACES ( APROX 4,19X1,20X2,20M) | UND | 8 | 0 | 296.37 | 0 | 2370.96 | 2370.96 | 0 | 0 | 296.37
26.14 | BASA | C365-BASA | MONTAGEM DE ARQUIVO DE AÇO DESLIZANTES DE 8 FACES ( APROX 4,19X1,20X2,20M) | UND | 8 | 0 | 592.74 | 0 | 4741.92 | 4741.92 | 0 | 0 | 592.74
26.15 | BASA | C108-BASA-ORSE- 01778 | FORNECIMENTO E INSTALAÇÃO DE MOLA AÉREA PARA PORTA | UND | 24 | 238.16 | 19.69 | 5715.84 | 472.56 | 6188.4 | 0 | 238.16 | 19.69
26.16 | BASA | C255-SINAPI-86890 | INSTALAÇÃO DE MOLA AÉREA EM PORTA EXISTENTE | UND | 16 | 6.58 | 16.785 | 105.28 | 268.56 | 373.84 | 0 | 6.58 | 16.785
26.17 | PINI | 22.136.000145.SER | Faixa antiderrapante para degrau em granito - faixa apicoada | m | 160 | 15.35 | 2.41 | 2456 | 385.6 | 2841.6 | 0 | 15.35 | 2.41
26.18 | BASA | C117-BASA-ORSE-02228 | FITA ADESIVA ANTIDERRAPANTE PARA DEGRAUS DE ESCADA OU RAMPAS | M | 160 | 0.5272 | 1.1104 | 84.352 | 177.664 | 262.016 | 0 | 0.5272 | 1.1104
26.19 | BASA | C192 - BASA | Tela metálica para fechamento de abertura da cobertura | M² | 160 | 27.54 | 6.758 | 4406.4 | 1081.28 | 5487.68 | 0 | 27.54 | 6.758
26.20 | PINI | 30.147.000055.SER | Preparo e substituição de terra para plantio | m³ | 18 | 255.93 | 19.29 | 4606.74 | 347.22 | 4953.96 | 0 | 255.93 | 19.29
26.21 | PINI | 30.147.000223.SER | Arbusto murta de cheiro com altura 0,5 a 0,7 m; em cava de 60 x 60 x 60 cm | un | 45 | 50.93 | 2.17 | 2291.85 | 97.65 | 2389.5 | 0 | 50.93 | 2.17
27.0 |  |  | SERVIÇOS FINAIS | - | [6 empty] | 260196.86
27.1 | PINI | 32.109.000200.SER | Limpeza geral da edificação - somente mão de obra | m² | 4400 | 0 | 8.44 | 0 | 37136 | 37136 | 0 | 0 | 8.44
27.2 | BASA | C60-BASA | LIMPEZA E HIGIENIZAÇÃO DA CAIXA D'AGUA EM CONCRETO | UND | 9 | 266 | 0 | 2394 | 0 | 2394 | 0 | 266 | 0
27.3 | SINAPI | 99814 | LIMPEZA DE SUPERFÍCIE COM JATO DE ALTA PRESSÃO. | M2 | 13000 | 0.58 | 1.27 | 7540 | 16510 | 24050 | 0 | 0.58 | 1,27
27.4 | SINAPI | 98524 | LIMPEZA MANUAL DE VEGETAÇÃO EM TERRENO COM ENXADA | M2 | 9000 | 1.38 | 2.98 | 12420 | 26820 | 39240 | 0 | 1.38 | 2,98
27.5 | SINAPI | 99803 | LIMPEZA DE PISO CERÂMICO OU PORCELANATO COM PANO ÚMIDO. | M2 | 4360 | 0.61 | 1.37 | 2659.6 | 5973.2 | 8632.8 | 0 | 0.61 | 1,37
27.6 | SINAPI | 99804 | LIMPEZA DE PISO CERÂMICO OU PORCELANATO UTILIZANDO DETERGENTE NEUTRO E ESCOVAÇÃO MANUAL. | M2 | 4360 | 1.69 | 3.47 | 7368.4 | 15129.2 | 22497.6 | 0 | 1.69 | 3,47
27.7 | BASA | C90-BASA | LIMPEZA DE VIDRO | M2 | 800 | 5.104 | 8.328 | 4083.2 | 6662.4 | 10745.6 | 0 | 5.104 | 8.328
27.8 | SINAPI | 99821 | LIMPEZA DE JANELA DE VIDRO COM CAIXILHO EM AÇO/ALUMÍNIO/PVC. | M2 | 800 | 1.91 | 1.28 | 1528 | 1024 | 2552 | 0 | 1.91 | 1,28
27.9 | SINAPI | 99826 | LIMPEZA DE FORRO REMOVÍVEL COM PANO ÚMIDO. | M2 | 4360 | 0.45 | 1.02 | 1962 | 4447.2 | 6409.2 | 0 | 0.45 | 1,02
27.10 | BASA | C61-BASA | DESMOBILIZAÇÃO (PEQUENA DISTÂNCIA) | UND | 9 | 842.47 | 173.11 | 7582.23 | 1557.99 | 9140.22 | 0 | 842.47 | 173.11
27.11 | BASA | C360-BASA | DESMOBILIZAÇÃO (MÉDIA DISTÃNCIA) | UND | 9 | 2101.79 | 267.08 | 18916.11 | 2403.72 | 21319.83 | 0 | 2101.79 | 267.08
27.12 | BASA | C361-BASA | DESMOBILIZAÇÃO (GRANDE DISTÂNCIA) | UND | 9 | 7636.16 | 817.13 | 68725.44 | 7354.17 | 76079.61 | 0 | 7636.16 | 817.13
-
-
- | [6 empty] | TOTAL : | 6814723.2134 | 2701820.374 | 9516543.5874 | 9516543.5874
- | [5 empty] | BDI | 22.47% | 1531268.306 | 607099.038 | 2138367.34 | 2138367.3441
- | [6 empty] | TOTAL C/ BDI | 8345991.5194 | 3308919.412 | 11654910.9274 | 11654910.9314

## PlanResumo
Orçamento Sintético Global
|  | OBRA : | AGENCIAS DO BANCO DA AMAZÔNIA
|  | ORÇAMENTO : | SERVIÇOS COMUNS DE ENGENHARIA PARA REPARAÇÕES E ADAPTAÇÕES NA INFRAESTRUTURA FÍSICA DOS IMÓVEIS DO BANCO DA AMAZÔNIA
|  | LOCAL : | ESTADO DO ACRE
ITEM | BASE | CÓDIGO | DESCRIÇÃO | UNID | QUANT (AC). | QUANT. (AM) | QUANT. (AP) | QUANT. (MA) | QUANT. (MT) | QUANT. (PA) | QUANT. (RO) | QUANT. (RR) | QUANT. (TO) | QUANT. (TOTAL | PREÇO TOTAL (R$) (AC) | PREÇO TOTAL (R$) (AM) | PREÇO TOTAL (R$) (AP) | PREÇO TOTAL (R$) (MA) | PREÇO TOTAL (R$) (MT) | PREÇO TOTAL (R$) (PA) | PREÇO TOTAL (R$) (RO) | PREÇO TOTAL (R$) (RR) | PREÇO TOTAL (R$) (TO) | PREÇO TOTAL (R$) GERAL | RESUMO
1.0 |  |  | SERVIÇOS GERAIS | -
1.1 | BASA | C04-BB-SEDOP-011170 | DESPESAS LEGAIS ACIMA DE R$ 15.000,00 (CREA E PREFEITURA) | VB | 6 | 8 | 1 | 6 | 6 | 16 | 6 | 1 | 9 | 59 | 6084.48 | 8112.64 | 1014.08 | 6084.48 | 6084.48 | 16225.28 | 6084.48 | 1014.08 | 9126.72 | 59830.72
1.2 | BASA | C317-BB | DESPESAS LEGAIS ATÉ DE R$ 15.000,00 (CREA E PREFEITURA) | UND | 5 | 5 | 1 | 5 | 5 | 5 | 5 | 1 | 5 | 37 | 4069.65 | 4069.65 | 813.93 | 4069.65 | 4069.65 | 4069.65 | 4069.65 | 813.93 | 4069.65 | 30115.41
1.3 | BASA | C315-BB | ART / RRT- ANOTAÇÃO DE RESPONSABILIDADE TÉCNICA / REGISTRO DE RESPONSABILIDADE TÉCNICA PARA EXECUÇÃO DE OBRA OU SERVIÇO ACIMA DE R$ 15.000,00 | UND | 6 | 8 | 1 | 6 | 6 | 16 | 6 | 1 | 9 | 59 | 1935.42 | 2580.56 | 322.57 | 1935.42 | 1935.42 | 5161.12 | 1935.42 | 322.57 | 2903.13 | 19031.63
1.4 | BASA | C319-BASA-SINAPI | ADMINISTRAÇÃO DIRETA (NO LOCAL) DE OBRA OU SERVIÇO DE ENGENHARIA - ENGENHEIRO OU ARQUITETO RESIDENTE, COM CARGA HORÁRIA SEMANAL MÍNIMA DE QUARENTA E QUATRO (44) HORAS | MÊS | 2 | 3 | 2 | 3 | 2 | 3 | 2 | 2 | 3 | 22 | 40142.08 | 59843.52 | 40135.04 | 59347.2 | 38508.8 | 59062.08 | 39188.16 | 40237.12 | 58930.08 | 435394.08
1.5 | BASA | C320-BASA-SINAPI | ADMINISTRAÇÃO DIRETA (NO LOCAL) DE OBRA OU SERVIÇO DE ENGENHARIA - MESTRE DE OBRA, COM CARGA HORÁRIA SEMANAL MÍNIMA DE QUARENTA E QUATRO (44) HORAS | MÊS | 14 | 21 | 3 | 16 | 14 | 37 | 12 | 3 | 22 | 142 | 106543.36 | 167317.92 | 20597.28 | 136857.6 | 150895.36 | 237753.12 | 64183.68 | 26357.76 | 172458.88 | 1082964.96
1.6 | BASA | C01-BASA | ADMINISTRAÇÃO DIRETA (NO LOCAL) DE OBRA OU SERVIÇO DE ENGENHARIA DE PEQUENO PORTE - ENCARREGADO DE OBRA E PROFISSIONAL COM FORMAÇÃO EM ENGENHARIA OU ARQUITETURA | MÊS | 11 | 15 | 2 | 11 | 11 | 30 | 11 | 2 | 17 | 110 | 77809.71 | 118602.45 | 10774.88 | 72029.54 | 67453.98 | 152945.7 | 57712.05 | 14174.24 | 102170.17 | 673672.72
1.7 | SINAPI | 90769 | ARQUITETO DE OBRA PLENO COM ENCARGOS COMPLEMENTARES | H | 200 | 200 | 50 | 200 | 200 | 200 | 200 | 50 | 200 | 1500 | 23530 | 23384 | 5881.5 | 23190 | 22570 | 23080 | 22968 | 5896 | 23030 | 173529.5
1.8 | SINAPI | 90778 | ENGENHEIRO CIVIL DE OBRA PLENO COM ENCARGOS COMPLEMENTARES | H | 200 | 200 | 50 | 200 | 200 | 200 | 200 | 50 | 200 | 1500 | 23920 | 23772 | 5979 | 22522 | 23076 | 23460 | 23350 | 5993.5 | 23408 | 175480.5
1.9 | BASA | C318-BASA-SINAPI | TÉCNICO DE SEGURANÇA DO TRABALHO, COM CARGA HORÁRIA SEMANAL MÍNIMA DE SEIS (06) HORAS | MÊS | 2 | 5 | 2 | 2 | 2 | 5 | 2 | 2 | 2 | 24 | 1237.44 | 7158 | 1490.4 | 2183.52 | 1426.08 | 4006.8 | 1517.76 | 2018.4 | 1494.72 | 22533.12
1.10 | BASA | C02-BASA | MOBILIZAÇÃO - (PEQUENA DISTÂNCIA) | UND | 6 | 8 | 1 | 6 | 6 | 16 | 6 | 1 | 9 | 59 | 6447.42 | 8914.96 | 995.83 | 6251.46 | 6194.82 | 16213.12 | 6784.14 | 1079.12 | 9611.55 | 62492.42
1.11 | BASA | C323-BASA | MOBILIZAÇÃO - (MÉDIA DISTÂNCIA - ATÉ 30KM) | UND | 6 | 8 | 1 | 6 | 6 | 16 | 6 | 1 | 9 | 59 | 11543.88 | 15846.88 | 1792.88 | 11126.7 | 11095.92 | 29082.56 | 12197.88 | 1925.91 | 17285.13 | 111897.74
1.12 | BASA | C324-BASA | MOBILIZAÇÃO - (GRANDE DISTÂNCIA -ACIMA DE 30KM) | UND | 1 | 3 | 1 | 1 | 1 | 3 | 1 | 1 | 3 | 15 | 8923.88 | 26312.28 | 8299.58 | 8292.45 | 8283.72 | 25223.28 | 9058.68 | 8788.11 | 25489.71 | 128671.69
2.0 |  |  | SERVIÇOS PRELIMINARES | - | [9 empty] | 0 |  |  | 0 | [6 empty] | 0
2.1 | SINAPI | 103689 | FORNECIMENTO E INSTALAÇÃO DE PLACA DE OBRA COM CHAPA GALVANIZADA E ESTRUTURA DE MADEIRA. | M2 | 9 | 12 | 1.5 | 9 | 9 | 24 | 9 | 1.5 | 13.5 | 88.5 | 2750.31 | 3661.44 | 464.985 | 2853.18 | 2811.51 | 7511.52 | 2781.09 | 455.64 | 4208.625 | 27498.3
2.2 | BASA | C91-SINAPI-10527 | LOCACAO DE ANDAIME METALICO TUBULAR DE ENCAIXE, TIPO DE TORRE, CADA PAINEL COM LARGURA DE 1 ATE 1,5 M E ALTURA DE *1,00* M, INCLUINDO DIAGONAL, BARRAS DE LIGACAO, SAPATAS OU RODIZIOS E DEMAIS ITENS NECESSARIOS A MONTAGEM (NAO INCLUI INSTALACAO) | MXMES | 180 | 240 | 30 | 180 | 180 | 480 | 180 | 30 | 270 | 1770 | 4177.8 | 4980 | 784.5 | 3600 | 5400 | 9600 | 6480 | 670.5 | 7560 | 43252.8
2.3 | SINAPI | 97063 | MONTAGEM E DESMONTAGEM DE ANDAIME MODULAR FACHADEIRO, COM PISO METÁLICO, PARA EDIFICAÇÕES COM MÚLTIPLOS PAVIMENTOS (EXCLUSIVE ANDAIME E LIMPEZA). | M2 | 432 | 576 | 72 | 432 | 432 | 1152 | 432 | 72 | 648 | 4248 | 4553.28 | 6883.2 | 637.92 | 4505.76 | 4268.16 | 12084.48 | 5058.72 | 771.12 | 6130.08 | 44892.72
2.4 | SINAPI | 100981 | CARGA, MANOBRA E DESCARGA DE ENTULHO EM CAMINHÃO BASCULANTE 6 M³ - CARGA COM ESCAVADEIRA HIDRÁULICA (CAÇAMBA DE 0,80 M³ / 111 HP) E DESCARGA LIVRE (UNIDADE: M3). | M3 | 216 | 288 | 36 | 216 | 216 | 576 | 216 | 36 | 324 | 2124 | 2134.08 | 2940.48 | 332.28 | 2043.36 | 2030.4 | 5454.72 | 2255.04 | 355.68 | 3159 | 20705.04
2.5 | SINAPI | 97914 | TRANSPORTE COM CAMINHÃO BASCULANTE DE 6 M³, EM VIA URBANA PAVIMENTADA, DMT ATÉ 30 KM (UNIDADE: M3XKM). | M3XKM | 12960 | 17280 | 2160 | 12960 | 12960 | 34560 | 12960 | 2160 | 19440 | 127440 | 41342.4 | 56160 | 6458.4 | 39528 | 39657.6 | 104371.2 | 43804.8 | 6868.8 | 62013.6 | 400204.8
2.6 | SINAPI | 93207 | EXECUÇÃO DE ESCRITÓRIO EM CANTEIRO DE OBRA EM CHAPA DE MADEIRA COMPENSADA, NÃO INCLUSO MOBILIÁRIO E EQUIPAMENTOS. | M2 | 12 | 12 | 12 | 12 | 12 | 24 | 12 | 12 | 24 | 132 | 13645.08 | 14631.6 | 12440.4 | 14903.28 | 13781.28 | 29211.6 | 14265.24 | 13362.12 | 27871.68 | 154112.28
3.0 |  |  | DEMOLIÇÕES E REMOÇÕES | - | - | - | - | - | - | - | - | - | -
3.1 | SINAPI | 97622 | DEMOLIÇÃO DE ALVENARIA DE BLOCO FURADO, DE FORMA MANUAL, SEM REAPROVEITAMENTO. | M3 | 50 | 75 | 10 | 60 | 50 | 125 | 40 | 10 | 75 | 495 | 2815.5 | 4551 | 484.2 | 3544.2 | 2684 | 7183.75 | 2368.4 | 571.1 | 3925.5 | 28127.65
3.2 | SINAPI | 97624 | DEMOLIÇÃO DE ALVENARIA DE TIJOLO MACIÇO, DE FORMA MANUAL, SEM REAPROVEITAMENTO. | M3 | 5 | 5 | 5 | 5 | 5 | 5 | 5 | 5 | 5 | 45 | 529.4 | 570.45 | 455.25 | 555.35 | 504.6 | 540.2 | 556.65 | 536.9 | 492.05 | 4740.85
3.3 | SINAPI | 97625 | DEMOLIÇÃO DE ALVENARIA PARA QUALQUER TIPO DE BLOCO, DE FORMA MECANIZADA, SEM REAPROVEITAMENTO. | M3 | 50 | 75 | 10 | 60 | 50 | 125 | 40 | 10 | 75 | 495 | 2851.5 | 4417.5 | 524.4 | 3208.8 | 2581.5 | 8038.75 | 2573.2 | 555.7 | 4033.5 | 28784.85
3.4 | SINAPI | 97626 | DEMOLIÇÃO DE PILARES E VIGAS EM CONCRETO ARMADO, DE FORMA MANUAL, SEM REAPROVEITAMENTO. | M3 | 1 | 5 | 1 | 1 | 1 | 5 | 1 | 1 | 1 | 17 | 565.96 | 3049.3 | 486.73 | 593.72 | 539.5 | 2887.7 | 595.12 | 574.02 | 526.06 | 9818.11
3.5 | SINAPI | 97627 | DEMOLIÇÃO DE PILARES E VIGAS EM CONCRETO ARMADO, DE FORMA MECANIZADA COM MARTELETE, SEM REAPROVEITAMENTO. | M3 | 1 | 5 | 1 | 1 | 1 | 5 | 1 | 1 | 1 | 17 | 193.38 | 1118.6 | 138.77 | 179.7 | 154.85 | 792.4 | 181.13 | 187.01 | 167.56 | 3113.4
3.6 | SINAPI | 97628 | DEMOLIÇÃO DE LAJES, EM CONCRETO ARMADO, DE FORMA MANUAL, SEM REAPROVEITAMENTO. | M3 | 1 | 5 | 1 | 1 | 1 | 5 | 1 | 1 | 1 | 17 | 263.58 | 1420.2 | 226.69 | 276.51 | 251.26 | 1344.9 | 277.16 | 267.34 | 245 | 4572.64
3.7 | PINI | 02.102.000007.SER | Demolição de concreto com ferramentas manuais | m³ | 1 | 5 | 1 | 1 | 1 | 5 | 1 | 1 | 1 | 17 | 170.05 | 905 | 181 | 181 | 195.76 | 905 | 202.19 | 181 | 174.03 | 3095.03
3.8 | SINAPI | 97631 | DEMOLIÇÃO DE ARGAMASSAS, DE FORMA MANUAL, SEM REAPROVEITAMENTO. | M2 | 450 | 700 | 100 | 550 | 450 | 1000 | 350 | 100 | 700 | 4400 | 5125.5 | 8526 | 981 | 6539.5 | 4860 | 11560 | 4144 | 1169 | 7434 | 50339
3.9 | SINAPI | 97632 | DEMOLIÇÃO DE RODAPÉ CERÂMICO, DE FORMA MANUAL, SEM REAPROVEITAMENTO. | M | 450 | 700 | 100 | 550 | 450 | 1000 | 350 | 100 | 700 | 4400 | 1170 | 2030 | 234 | 1496 | 1111.5 | 2640 | 955.5 | 278 | 1694 | 11609
3.10 | SINAPI | 97633 | DEMOLIÇÃO DE REVESTIMENTO CERÂMICO, DE FORMA MANUAL, SEM REAPROVEITAMENTO. | M2 | 450 | 700 | 100 | 550 | 450 | 1000 | 350 | 100 | 700 | 4400 | 10237.5 | 17703 | 2045 | 13062.5 | 9711 | 23090 | 8358 | 2436 | 14854 | 101497
3.11 | PINI | 02.102.000046.SER | Demolição de revestimento de azulejo ou lambris | m² | 200 | 200 | 100 | 200 | 200 | 200 | 200 | 100 | 200 | 1600 | 654 | 696 | 348 | 696 | 752 | 696 | 778 | 348 | 670 | 5638
3.12 | PINI | 02.102.000024.SER | Demolição de piso cimentado sobre lastro de concreto | m² | 450 | 700 | 100 | 550 | 450 | 1000 | 350 | 100 | 700 | 4400 | 7654.5 | 12670 | 1810 | 9955 | 8811 | 18100 | 7077 | 1810 | 12180 | 80067.5
3.13 | PINI | 02.102.000017.SER | Demolição de pavimentação com pré-moldado de concreto espessura até 10 cm | m² | 200 | 200 | 100 | 200 | 200 | 200 | 200 | 100 | 200 | 1600 | 1832 | 1950 | 975 | 1950 | 2108 | 1950 | 2178 | 975 | 1874 | 15792
3.14 | PINI | 02.102.000019.SER | Demolição de piso de tacos de madeira | m² | 100 | 100 | 50 | 100 | 100 | 100 | 100 | 50 | 100 | 800 | 1763 | 1723 | 861.5 | 1723 | 1941 | 1723 | 2029 | 861.5 | 1925 | 14550
3.15 | PINI | 02.102.000020.SER | Demolição de piso cerâmico | m² | 450 | 700 | 100 | 550 | 450 | 1000 | 350 | 100 | 700 | 4400 | 4122 | 6825 | 975 | 5362.5 | 4743 | 9750 | 3811.5 | 975 | 6559 | 43123
3.16 | PINI | 02.102.000021.SER | Demolição de piso cerâmico inclusive retirada da camada de regularização sobre lastro de concreto com espessura até 3 cm | m² | 450 | 700 | 100 | 550 | 450 | 1000 | 350 | 100 | 700 | 4400 | 8239.5 | 13643 | 1949 | 10719.5 | 9486 | 19490 | 7619.5 | 1949 | 13118 | 86213.5
3.17 | PINI | 02.102.000024.SER | Demolição de piso cimentado sobre lastro de concreto | m² | 450 | 700 | 100 | 550 | 450 | 1000 | 350 | 100 | 700 | 4400 | 7654.5 | 12670 | 1810 | 9955 | 8811 | 18100 | 7077 | 1810 | 12180 | 80067.5
3.18 | SINAPI | 97635 | REMOÇÃO DE PISO DE BLOCO INTERTRAVADO OU DE PEDRA PORTUGUESA, DE FORMA MANUAL, COM REAPROVEITAMENTO. | M2 | 100 | 100 | 100 | 100 | 100 | 100 | 100 | 100 | 100 | 900 | 1687 | 1749 | 1453 | 1820 | 1560 | 1674 | 1665 | 1813 | 1684 | 15105
3.19 | SINAPI | 97643 | REMOÇÃO DE PISO DE MADEIRA (ASSOALHO E BARROTE), DE FORMA MANUAL, SEM REAPROVEITAMENTO. | M2 | 50 | 50 | 50 | 50 | 50 | 50 | 50 | 50 | 50 | 450 | 1262 | 1345.5 | 1087 | 1316 | 1195 | 1278 | 1306 | 1294 | 1177.5 | 11261
3.20 | PINI | 02.102.000043.SER | Remoção de revestimento de piso de carpete têxtil | m² | 50 | 50 | 50 | 50 | 50 | 50 | 50 | 50 | 50 | 450 | 65.5 | 69.5 | 69.5 | 69.5 | 75.5 | 69.5 | 78 | 69.5 | 67 | 633.5
3.21 | PINI | 02.102.000044.SER | Remoção de revestimento de piso vinílico | m² | 690 | 1270 | 200 | 1050 | 690 | 1640 | 330 | 200 | 1110 | 7180 | 8121.3 | 15913.1 | 2506 | 13156.5 | 9349.5 | 20549.2 | 4620 | 2506 | 13375.5 | 90097.1
3.22 | SINAPI | 97640 | REMOÇÃO DE FORROS DE DRYWALL, PVC E FIBROMINERAL, DE FORMA MANUAL, SEM REAPROVEITAMENTO. | M2 | 690 | 1270 | 200 | 1050 | 690 | 1640 | 330 | 200 | 1110 | 7180 | 1317.9 | 2692.4 | 326 | 2068.5 | 1255.8 | 3181.6 | 686.4 | 384 | 1942.5 | 13855.1
3.23 | SINAPI | 97641 | REMOÇÃO DE FORRO DE GESSO, DE FORMA MANUAL, SEM REAPROVEITAMENTO. | M2 | 90 | 145 | 20 | 120 | 90 | 200 | 60 | 20 | 135 | 880 | 262.8 | 448.05 | 50.2 | 367.2 | 247.5 | 594 | 181.2 | 59.8 | 365.85 | 2576.6
3.24 | SINAPI | 97642 | REMOÇÃO DE TRAMA METÁLICA OU DE MADEIRA PARA FORRO, DE FORMA MANUAL, SEM REAPROVEITAMENTO. | M2 | 670 | 1260 | 200 | 1050 | 670 | 1570 | 290 | 200 | 1080 | 6990 | 1842.5 | 3843 | 468 | 2971.5 | 1748.7 | 4364.6 | 867.1 | 550 | 2710.8 | 19366.2
3.25 | SINAPI | 97637 | REMOÇÃO DE TAPUME/ CHAPAS METÁLICAS E DE MADEIRA, DE FORMA MANUAL, SEM REAPROVEITAMENTO. | M2 | 100 | 100 | 45 | 100 | 100 | 100 | 100 | 45 | 100 | 790 | 282 | 313 | 107.55 | 290 | 268 | 286 | 307 | 127.35 | 258 | 2238.9
3.26 | SINAPI | 97638 | REMOÇÃO DE CHAPAS E PERFIS DE DRYWALL, DE FORMA MANUAL, SEM REAPROVEITAMENTO. | M2 | 200 | 200 | 100 | 200 | 200 | 200 | 200 | 100 | 200 | 1600 | 1642 | 1820 | 698 | 1688 | 1562 | 1666 | 1788 | 823 | 1498 | 13185
3.27 | SINAPI | 97644 | REMOÇÃO DE PORTAS, DE FORMA MANUAL, SEM REAPROVEITAMENTO. | M2 | 32.13 | 43.47 | 5.67 | 32.13 | 32.13 | 50 | 32.13 | 5.67 | 49.14 | 282.47 | 306.1989 | 441.6552 | 46.5507 | 319.0509 | 289.8126 | 482.5 | 317.1231 | 55.6794 | 437.346 | 2695.9168
3.28 | SINAPI | 97645 | REMOÇÃO DE JANELAS, DE FORMA MANUAL, SEM REAPROVEITAMENTO. | M2 | 50 | 50 | 6.75 | 40.5 | 50 | 50 | 50 | 6.75 | 50 | 354 | 1230.5 | 1312 | 143.1675 | 1038.825 | 1165.5 | 1246.5 | 1273.5 | 171.1125 | 1149 | 8730.105
3.29 | SINAPI | 97647 | REMOÇÃO DE TELHAS DE FIBROCIMENTO METÁLICA E CERÂMICA, DE FORMA MANUAL, SEM REAPROVEITAMENTO. | M2 | 690 | 1270 | 200 | 1050 | 690 | 1640 | 330 | 200 | 1110 | 7180 | 2442.6 | 4800.6 | 610 | 3874.5 | 2318.4 | 5887.6 | 1211.1 | 726 | 3674.1 | 25544.9
3.30 | SINAPI | 97650 | REMOÇÃO DE TRAMA DE MADEIRA PARA COBERTURA, DE FORMA MANUAL, SEM REAPROVEITAMENTO. | M2 | 390 | 670 | 100 | 550 | 390 | 940 | 230 | 100 | 610 | 3980 | 2987.4 | 5467.2 | 659 | 4389 | 2823.6 | 7285 | 1821.6 | 785 | 4355.4 | 30573.2
3.31 | SINAPI | 97655 | REMOÇÃO DE TRAMA METÁLICA PARA COBERTURA, DE FORMA MANUAL, SEM REAPROVEITAMENTO. | M2 | 390 | 500 | 100 | 500 | 390 | 500 | 230 | 100 | 500 | 3210 | 13072.8 | 17345 | 3117 | 17215 | 16220.1 | 16900 | 7861.4 | 3396 | 16200 | 111327.3
3.32 | SINAPI | 102190 | REMOÇÃO DE VIDRO LISO COMUM DE ESQUADRIA | M2 | 30 | 40 | 5 | 30 | 30 | 50 | 30 | 5 | 45 | 265 | 552.6 | 774.4 | 79.1 | 543.3 | 510.3 | 962 | 557.1 | 97.1 | 778.5 | 4854.4
3.33 | SINAPI | 102192 | REMOÇÃO DE VIDRO TEMPERADO FIXADO EM PERFIL U. | M2 | 240 | 370 | 50 | 300 | 240 | 400 | 180 | 50 | 360 | 2190 | 3832.8 | 6212.3 | 686.5 | 4710 | 3540 | 6676 | 2898 | 842 | 5400 | 34797.6
3.34 | BASA | C339-BASA-SINAPI-102182 | REMOÇÃO DE PORTA DE VIDRO TEMPERADO, INCLUSIVE DESMONTAGEM DE FERRAGENS E ACESSÓRIOS | UND | 6 | 8 | 1 | 6 | 6 | 16 | 6 | 1 | 9 | 59 | 358.38 | 471.04 | 59.19 | 324.3 | 368.64 | 998.88 | 368.88 | 65.81 | 519.12 | 3534.24
3.35 | SINAPI | 97662 | REMOÇÃO DE TUBULAÇÕES (TUBOS E CONEXÕES) DE ÁGUA FRIA, DE FORMA MANUAL, SEM REAPROVEITAMENTO. | M | 360 | 500 | 100 | 500 | 360 | 500 | 170 | 100 | 500 | 3090 | 183.6 | 270 | 43 | 265 | 172.8 | 255 | 88.4 | 51 | 240 | 1568.8
3.36 | SINAPI | 97663 | REMOÇÃO DE LOUÇAS, DE FORMA MANUAL, SEM REAPROVEITAMENTO. | UN | 30 | 30 | 8 | 30 | 30 | 30 | 18 | 8 | 30 | 214 | 377.7 | 402.6 | 86.72 | 393.6 | 360.3 | 382.5 | 234.54 | 103.28 | 363.6 | 2704.84
3.37 | SINAPI | 97664 | REMOÇÃO DE ACESSÓRIOS, DE FORMA MANUAL, SEM REAPROVEITAMENTO. | UN | 30 | 30 | 8 | 30 | 30 | 30 | 18 | 8 | 30 | 214 | 47.1 | 50.1 | 10.72 | 48.9 | 45 | 47.4 | 29.16 | 12.8 | 45.3 | 336.48
3.38 | SINAPI | 97666 | REMOÇÃO DE METAIS SANITÁRIOS, DE FORMA MANUAL, SEM REAPROVEITAMENTO. | UN | 30 | 30 | 8 | 30 | 30 | 30 | 18 | 8 | 30 | 214 | 275.1 | 293.4 | 63.12 | 286.8 | 262.5 | 278.7 | 170.82 | 75.2 | 264.9 | 1970.54
3.39 | BASA | C263-BASA | REMOÇÃO DE PERSIANAS OU CORTINA EXISTENTES | M2 | 300 | 450 | 60 | 360 | 300 | 500 | 240 | 60 | 450 | 2720 | 1903.5 | 3117.15 | 326.52 | 2414.88 | 1828.8 | 3267 | 1632.24 | 378.54 | 2639.25 | 17507.88
3.40 | BASA | C254-SINAPI-86889 | REMOÇÃO DE BANCADA EM GRANITO COM REAPROVEITAMENTO | UND | 2 | 2 | 2 | 2 | 2 | 5 | 2 | 2 | 5 | 24 | 87.2 | 88.56 | 89.72 | 85.04 | 89.78 | 218.8 | 91.5 | 101.98 | 211.35 | 1063.93
3.41 | BASA | C326-BASA-SEDOP-020864 | REMOÇÃO DE SOLEIRA E PEITORIL | M2 | 24 | 37 | 5 | 30 | 24 | 59 | 18 | 5 | 36 | 238 | 518.9088 | 846.7228 | 93.316 | 673.296 | 489.3696 | 1285.6808 | 398.5128 | 112.562 | 728.9424 | 5147.3112
3.42 | BASA | C65-BASA | REMOÇÃO DE CAIXA COLETORA EM ACRÍLICO FIXADA EM VIDRO | UND | 6 | 8 | 1 | 6 | 6 | 16 | 6 | 1 | 9 | 59 | 126.9 | 184.72 | 18.14 | 134.16 | 121.92 | 348.48 | 136.02 | 21.03 | 175.95 | 1267.32
3.43 | BASA | C96-BASA | REMOÇÃO DE TOTEM METÁLICO INTERNO DO BANCO | UND | 12 | 16 | 2 | 12 | 12 | 32 | 12 | 2 | 18 | 118 | 101.52 | 147.776 | 14.512 | 107.328 | 97.536 | 278.784 | 108.816 | 16.824 | 140.76 | 1013.856
3.44 | BASA | C98-BASA | REMOÇÃO DE PORTA CARTAZ DE PAREDE | UND | 12 | 16 | 2 | 12 | 12 | 32 | 12 | 2 | 18 | 118 | 126.9 | 184.72 | 18.14 | 134.16 | 121.92 | 348.48 | 136.02 | 21.03 | 175.95 | 1267.32
3.45 | BASA | C99-BASA | REMOÇÃO DE PLACA DE PORTA | UND | 18 | 24 | 3 | 18 | 18 | 48 | 18 | 3 | 27 | 177 | 76.14 | 110.832 | 10.884 | 80.496 | 73.152 | 209.088 | 81.612 | 12.618 | 105.57 | 760.392
3.46 | BASA | C100-BASA | REMOÇÃO DE PLACA AÉREA EM PVC INDICATIVO DE GERÊNCIA | UND | 30 | 40 | 5 | 30 | 30 | 80 | 30 | 5 | 45 | 295 | 253.8 | 369.44 | 36.28 | 268.32 | 243.84 | 696.96 | 272.04 | 42.06 | 351.9 | 2534.64
3.47 | BASA | C206 -SEDOP-020023 | REMOÇÃO DE IMPERMEABILIZAÇÃO E PROTEÇÃO MECÂNICA DAS CALHAS E LAJES | M2 | 720 | 1310 | 200 | 1100 | 720 | 1670 | 340 | 200 | 1130 | 7390 | 11633.04 | 22517.59 | 2786.4 | 18504.2 | 11004.48 | 27291.14 | 5668.14 | 3339.8 | 17061.87 | 119806.66
3.48 | BASA | C244- BASA | REMOÇÃO DE TOTEM METÁLICO EXTERNO DE APROX. 5,40 M DE ALTURA | UND | 6 | 8 | 1 | 6 | 6 | 10 | 6 | 1 | 9 | 53 | 4637.4 | 6167.52 | 715.42 | 4347.72 | 4321.8 | 7202.2 | 4670.52 | 767.1 | 6645.42 | 39475.1
3.49 | BASA | C248-BASA | REMOÇÃO DE PLACA TIPO HORIZONTAL METÁLICA OU PLACA DE IDENTIFICAÇÃO HORIZONTAL EXISTENTE | UND | 6 | 8 | 1 | 6 | 6 | 16 | 6 | 1 | 9 | 59 | 2273.94 | 2989.76 | 356.28 | 2150.34 | 2135.58 | 5811.04 | 2345.28 | 379.07 | 3298.77 | 21740.06
3.50 | BASA | C270-BASA-PINI | REMOÇÃO DE ESPELHO | M2 | 6 | 8 | 1 | 6 | 6 | 10 | 6 | 1 | 9 | 53 | 166.14 | 261.2 | 24.09 | 168 | 152.4 | 270.5 | 158.82 | 30.66 | 237.6 | 1469.41
3.51 | BASA | C312-BASA | DESMONTAGEM E REMOÇÃO DE BIOMBOS DE PRIVACIDADE DOS CAIXAS E GERENCIA EM VIDRO TEMPERADO, INCLUINDO PERFIL METÁLICO E SEUS ACESSÓRIOS. | M2 | 120 | 160 | 20 | 120 | 120 | 320 | 120 | 20 | 180 | 1180 | 5641.2 | 7412.8 | 931.6 | 5103.6 | 5802 | 15715.2 | 5805.6 | 1035.6 | 8168.4 | 55616
3.52 | BASA | C325-BASA | REMOÇÃO DE BARRAS DE APOIO OU PUXADOR DE PORTA DE BANHEIRO PCD | UND | 18 | 24 | 3 | 18 | 18 | 48 | 18 | 3 | 27 | 177 | 76.14 | 110.832 | 10.884 | 80.496 | 73.152 | 209.088 | 81.612 | 12.618 | 105.57 | 760.392
3.53 | BASA | C327-BASA-ORSE-12504 | REMOÇÃO DE DIVISÓRIA DE GRANITO (OU MARMORE) | M2 | 32 | 50 | 10 | 50 | 32 | 50 | 14 | 10 | 50 | 298 | 536.2784 | 906.92 | 143.997 | 881.335 | 512.5568 | 857.71 | 248.3124 | 168.854 | 777.42 | 5033.3836
3.54 | BASA | C329-BASA-SEDOP-020847 | REMOÇÃO DE CAIXA DE AR CONDICIONADO | UND | 8 | 10 | 2 | 10 | 8 | 10 | 6 | 2 | 10 | 66 | 237.876 | 317.869 | 51.2288 | 310.466 | 225.6736 | 301.758 | 185.4042 | 61.0326 | 277.315 | 1968.6232
3.55 | BASA | C93-BASA | REMOÇÃO DE ADESIVOS NA VIDRAÇARIA | UND | 120 | 160 | 20 | 120 | 120 | 320 | 120 | 20 | 180 | 1180 | 253.8 | 369.44 | 36.28 | 268.32 | 243.84 | 696.96 | 272.04 | 42.06 | 351.9 | 2534.64
3.56 | BASA | C331-BASA-ORSE-11101 | REMOÇÃO DE CAIXA DE INCÊNDIO, INCLUSIVE REGISTROS, MANGUEIRAS E ACESSÓRIOS | UND | 5 | 5 | 1 | 5 | 5 | 5 | 5 | 1 | 5 | 37 | 245.3 | 256.55 | 42.45 | 252.85 | 229.7 | 245.2 | 246.75 | 51.95 | 230.85 | 1801.6
3.57 | BASA | C332-BASA-ORSE-04859 | REMOÇÃO DE FECHADURA OU FECHO | UND | 12 | 16 | 2 | 12 | 12 | 32 | 12 | 2 | 18 | 118 | 79.29 | 107.24 | 11.43 | 81 | 72.45 | 206.72 | 75.81 | 14.415 | 113.31 | 761.665
3.58 | BASA | C333-BASA-ORSE-04860 | REMOÇÃO DE FITA DE PISO (INCLUSIVE LIMPEZA) | M | 100 | 100 | 30 | 100 | 100 | 100 | 90 | 30 | 100 | 750 | 582.05 | 635.25 | 149.79 | 615.2 | 559 | 599.3 | 561.285 | 173.595 | 538.05 | 4413.52
3.59 | BASA | C334-BASA-SEDOP-021527 | REMOÇÃO DE GRADE DE FERRO | M2 | 50 | 70 | 10 | 50 | 50 | 140 | 50 | 10 | 80 | 510 | 1404.2 | 2083.2 | 242.36 | 1458.6 | 1325.2 | 3965.92 | 1440.4 | 291.92 | 2103.04 | 14314.84
3.60 | BASA | C92-BASA | REMOÇÃO DE PLACA DE IDENTIFICAÇÃO HORIZONTAL METÁLICA DA FACHADA DO BANCO | UND | 6 | 8 | 1 | 6 | 6 | 16 | 6 | 1 | 9 | 59 | 2278.68 | 2996.4 | 357.1 | 2155.14 | 2140.92 | 5824.16 | 2354.7 | 378.97 | 3305.61 | 21791.68
3.61 | BASA | C335-BASA-SEDOP-021528 | REMOÇÃO DE MOLA AÉREA HIDRÁULICA DE PORTA | UND | 15 | 22 | 3 | 17 | 15 | 39 | 13 | 3 | 23 | 150 | 198.225 | 294.91 | 34.29 | 229.5 | 181.125 | 503.88 | 164.255 | 43.245 | 289.57 | 1939
3.62 | BASA | C336-BASA-SINAPI-102188 | REMOÇÃO DE MOLA HIDRÁULICA DE PISO | UND | 6 | 8 | 1 | 6 | 6 | 10 | 6 | 1 | 9 | 53 | 501.1864 | 702.2172 | 71.7585 | 492.5261 | 462.9352 | 872.622 | 505.0845 | 88.064 | 706.2096 | 4402.6034
3.63 | BASA | C338-BASA | REMOÇÃO DE PGDM, INCLUSIVE DESMONTAGEM E EMBALAGEM | UND | 6 | 8 | 1 | 6 | 6 | 10 | 6 | 1 | 9 | 53 | 5855.7456 | 7918.0064 | 966.3908 | 5565.4968 | 5955.936 | 10005.036 | 5965.2528 | 1034.1028 | 8610.5592 | 51876.5264
3.64 | BASA | C107-BASA | REMOÇÃO DE PAINEL ELETRÔNICO DE SENHA OU TV PLANA | UND | 20 | 30 | 4 | 24 | 20 | 50 | 16 | 4 | 30 | 198 | 126.9 | 207.81 | 21.768 | 160.992 | 121.92 | 326.7 | 108.816 | 25.236 | 175.95 | 1276.092
3.65 | BASA | C194 - BASA | Remoção de mobiliários e armários | UND | 150 | 220 | 30 | 170 | 150 | 390 | 130 | 30 | 230 | 1500 | 317.25 | 507.98 | 54.42 | 380.12 | 304.8 | 849.42 | 294.71 | 63.09 | 449.65 | 3221.44
3.66 | BASA | C94-BASA | REMOÇÃO DE PLACA METÁLICA DE IDENTIFICAÇÃO VISUAL DOS CASH'S DO BANCO | UND | 22 | 30 | 5 | 30 | 22 | 30 | 14 | 5 | 30 | 188 | 1071.4 | 1528.8 | 210.45 | 1506.6 | 1002.76 | 1460.7 | 686 | 255.7 | 1374.3 | 9096.71
3.67 | BASA | C95-BASA | REMOÇÃO DE BIOMBO DE PRIVACIDADE METÁLICO DOS CASH'S DO BANCO | UND | 22 | 30 | 5 | 30 | 22 | 30 | 14 | 5 | 30 | 188 | 539.66 | 769.65 | 106.125 | 758.55 | 505.34 | 735.6 | 345.45 | 129.875 | 692.55 | 4582.8
3.68 | SINAPI | 90443 | RASGO LINEAR MANUAL EM ALVENARIA, PARA RAMAIS/ DISTRIBUIÇÃO DE INSTALAÇÕES HIDRÁULICAS, DIÂMETROS MENORES OU IGUAIS A 40 MM. | M | 110 | 195 | 30 | 160 | 110 | 200 | 60 | 30 | 175 | 1070 | 859.1 | 1560 | 204 | 1267.2 | 810.7 | 1528 | 457.8 | 252.3 | 1422.75 | 8361.85
3.69 | SINAPI | 91222 | RASGO LINEAR MANUAL EM ALVENARIA, PARA RAMAIS/ DISTRIBUIÇÃO DE INSTALAÇÕES HIDRÁULICAS, DIÂMETROS MAIORES QUE 40 MM E MENORES OU IGUAIS A 75 MM. | M | 110 | 195 | 30 | 160 | 110 | 200 | 60 | 30 | 175 | 1070 | 954.8 | 1735.5 | 226.8 | 1409.6 | 900.9 | 1698 | 508.8 | 280.5 | 1582 | 9296.9
3.70 | SINAPI | 103288 | RASGO E CHUMBAMENTO EM ALVENARIA PARA TUBOS DE SPLIT PAREDE DE 9000 A 24000 BTUS/H. | UN | 12 | 16 | 2 | 12 | 12 | 30 | 12 | 2 | 18 | 116 | 188.04 | 255.68 | 27.38 | 181.08 | 172.68 | 455.1 | 183.36 | 34.34 | 281.52 | 1779.18
3.71 | SINAPI | 90444 | RASGO LINEAR MECANIZADO EM CONTRAPISO, PARA RAMAIS/ DISTRIBUIÇÃO DE INSTALAÇÕES HIDRÁULICAS, DIÂMETROS MENORES OU IGUAIS A 40 MM. | M | 100 | 100 | 30 | 100 | 100 | 100 | 60 | 30 | 100 | 720 | 1355 | 1596 | 284.1 | 1234 | 1051 | 1068 | 748.8 | 392.4 | 1163 | 8892.3
3.72 | SINAPI | 90445 | RASGO LINEAR MECANIZADO EM CONTRAPISO, PARA RAMAIS/ DISTRIBUIÇÃO DE INSTALAÇÕES HIDRÁULICAS, DIÂMETROS MAIORES QUE 40 MM E MENORES OU IGUAIS A 75 MM. | M | 100 | 100 | 30 | 100 | 100 | 100 | 60 | 30 | 100 | 720 | 1796 | 2116 | 376.8 | 1635 | 1394 | 1416 | 993.6 | 520.8 | 1542 | 11790.2
3.73 | SINAPI | 90436 | FURO MANUAL EM ALVENARIA, PARA INSTALAÇÕES HIDRÁULICAS, DIÂMETROS MENORES OU IGUAIS A 40 MM. | UN | 12 | 16 | 2 | 12 | 12 | 20 | 12 | 2 | 18 | 106 | 174.48 | 238.72 | 25.34 | 177 | 164.76 | 284.8 | 170.52 | 31.32 | 272.52 | 1539.46
3.74 | SINAPI | 90437 | FURO MANUAL EM ALVENARIA, PARA INSTALAÇÕES HIDRÁULICAS, DIÂMETROS MAIORES QUE 40 MM E MENORES OU IGUAIS A 75 MM. | UN | 12 | 16 | 2 | 12 | 12 | 20 | 12 | 2 | 18 | 106 | 465.12 | 636 | 67.56 | 471.84 | 439.2 | 758.8 | 454.56 | 83.5 | 726.48 | 4103.06
3.75 | SINAPI | 90438 | FURO MANUAL EM ALVENARIA, PARA INSTALAÇÕES HIDRÁULICAS, DIÂMETROS MAIORES QUE 75 MM E MENORES OU IGUAIS A 100 MM. | UN | 12 | 16 | 2 | 12 | 12 | 20 | 12 | 2 | 18 | 106 | 679.32 | 928.8 | 98.66 | 689.28 | 641.4 | 1108.2 | 663.84 | 121.94 | 1061.1 | 5992.54
3.76 | SINAPI | 90439 | FURO MECANIZADO EM CONCRETO, COM MARTELO DEMOLIDOR, PARA INSTALAÇÕES HIDRÁULICAS, DIÂMETROS MENORES OU IGUAIS A 40 MM. | UN | 10 | 10 | 2 | 10 | 10 | 10 | 10 | 2 | 10 | 74 | 97.9 | 114 | 14.14 | 90.8 | 78.3 | 79.5 | 91.9 | 18.96 | 86.1 | 671.6
3.77 | SINAPI | 90440 | FURO MECANIZADO EM CONCRETO, COM MARTELO DEMOLIDOR, PARA INSTALAÇÕES HIDRÁULICAS, DIÂMETROS MAIORES QUE 40 MM E MENORES OU IGUAIS A 75 MM. | UN | 10 | 10 | 2 | 10 | 10 | 10 | 10 | 2 | 10 | 74 | 261.1 | 304 | 37.7 | 242.1 | 208.8 | 212.2 | 245.3 | 50.54 | 229.6 | 1791.34
3.78 | SINAPI | 90441 | FURO MECANIZADO EM CONCRETO, COM MARTELO DEMOLIDOR, PARA INSTALAÇÕES HIDRÁULICAS, DIÂMETROS MAIORES QUE 75 MM E MENORES OU IGUAIS A 150 MM. | UN | 10 | 10 | 2 | 10 | 10 | 10 | 10 | 2 | 10 | 74 | 381.3 | 443.9 | 55.1 | 353.6 | 305 | 310.1 | 358.2 | 73.82 | 335.3 | 2616.32
4.0 |  |  | RECUPERAÇÃO DE ESTRUTURA | - | [9 empty] | 0 |  |  | 0 | [6 empty] | 0
4.1 | PINI | 05.108.000100.SER | Aplicação de solvente em substrato impregnado | m² | 5 | 5 | 5 | 5 | 5 | 20 | 5 | 5 | 20 | 75 | 177.65 | 132.05 | 132.05 | 132.05 | 131.65 | 528.2 | 150.05 | 132.05 | 596.2 | 2111.95
4.2 | PINI | 05.108.000200.SER | Preparação do substrato para reparo em estrutura de concreto por apicoamento manual da superfície | m² | 5 | 5 | 5 | 5 | 5 | 20 | 5 | 5 | 20 | 75 | 282.3 | 305.85 | 305.85 | 305.85 | 331.9 | 1223.4 | 345.65 | 305.85 | 1162.6 | 4569.25
4.3 | PINI | 05.108.000210.SER | Preparação do substrato para reparo em estrutura de concreto por saturação com água | m² | 5 | 5 | 5 | 5 | 5 | 20 | 5 | 5 | 20 | 75 | 123.95 | 92.8 | 92.8 | 92.8 | 125.8 | 371.2 | 100.55 | 92.8 | 464.8 | 1557.5
4.4 | PINI | 05.108.000250.SER | Queima controlada para preparo do substrato para reparo estrutural | m² | 5 | 5 | 5 | 5 | 5 | 20 | 5 | 5 | 20 | 75 | 126.45 | 123.15 | 123.15 | 123.15 | 131.2 | 492.6 | 131.1 | 123.15 | 505.2 | 1879.15
4.5 | PINI | 05.108.000260.SER | Remoção de concreto com martelo rompedor até 5 cm de profundidade | m² | 5 | 5 | 5 | 5 | 5 | 20 | 5 | 5 | 20 | 75 | 197.85 | 199.35 | 199.35 | 199.35 | 222.05 | 797.4 | 231.15 | 199.35 | 927.8 | 3173.65
4.6 | PINI | 05.108.000270.SER | Escarificação manual, corte de concreto até 3 cm de profundidade | m² | 5 | 5 | 5 | 5 | 5 | 20 | 5 | 5 | 20 | 75 | 564.6 | 611.7 | 611.7 | 611.7 | 663.75 | 2446.8 | 691.25 | 611.7 | 2325.2 | 9138.4
4.7 | PINI | 05.108.000280.SER | Frezamento mecânico com máquinas de desbaste frezadora mecânica para preparo do substrato | m² | 5 | 5 | 5 | 5 | 5 | 20 | 5 | 5 | 20 | 75 | 1059.5 | 1061.85 | 1061.85 | 1061.85 | 1064.45 | 4247.4 | 1065.8 | 1061.85 | 4241.2 | 15925.75
4.8 | PINI | 05.108.000300.SER | Escovamento manual do substrato | m² | 5 | 5 | 5 | 5 | 5 | 20 | 5 | 5 | 20 | 75 | 46.8 | 40.3 | 40.3 | 40.3 | 50 | 161.2 | 44.5 | 40.3 | 181.4 | 645.1
4.9 | PINI | 05.108.000350.SER | Limpeza do substrato com aplicação de jato de água quente | m² | 5 | 5 | 5 | 5 | 5 | 20 | 5 | 5 | 20 | 75 | 126.75 | 111.85 | 111.85 | 111.85 | 107.65 | 447.4 | 103.7 | 111.85 | 427.4 | 1660.3
4.10 | PINI | 05.108.000380.SER | Jato de areia seca para limpeza do substrato | m² | 5 | 5 | 5 | 5 | 5 | 20 | 5 | 5 | 20 | 75 | 659.6 | 629.6 | 629.6 | 629.6 | 612.15 | 2518.4 | 591.75 | 629.6 | 2225 | 9125.3
4.11 | PINI | 05.108.000400.SER | Limpeza do substrato com lavagem à base de soluções ácidas em pisos ou paredes | m² | 5 | 5 | 5 | 5 | 5 | 20 | 5 | 5 | 20 | 75 | 77.55 | 67.05 | 67.05 | 67.05 | 70.75 | 268.2 | 67.55 | 67.05 | 286 | 1038.25
4.12 | PINI | 05.108.000410.SER | Limpeza do substrato com utilização de solventes voláteis | m² | 5 | 5 | 5 | 5 | 5 | 20 | 5 | 5 | 20 | 75 | 206.3 | 153.25 | 153.25 | 153.25 | 208.35 | 613 | 165.7 | 153.25 | 772.4 | 2578.75
4.13 | PINI | 05.108.000420.SER | Limpeza do substrato com jato de ar comprimido | m² | 5 | 5 | 5 | 5 | 5 | 20 | 5 | 5 | 20 | 75 | 68.05 | 66 | 66 | 66 | 57.6 | 264 | 60.7 | 66 | 198.8 | 913.15
4.14 | PINI | 05.108.000430.SER | Lixamento elétrico da armadura com escova circular | m | 5 | 5 | 5 | 5 | 5 | 20 | 5 | 5 | 20 | 75 | 124.25 | 149.55 | 149.55 | 149.55 | 137.65 | 598.2 | 104.9 | 149.55 | 526 | 2089.2
4.15 | PINI | 05.108.000440.SER | Limpeza do substrato para remoção de óleos e graxas impregnados superficialmente | m² | 5 | 5 | 5 | 5 | 5 | 20 | 5 | 5 | 20 | 75 | 173.1 | 127.15 | 127.15 | 127.15 | 126.35 | 508.6 | 144.55 | 127.15 | 577.6 | 2038.8
4.16 | PINI | 05.108.000450.SER | Definição e demarcação da área de reparo de estruturas, utilizando disco de corte | m | 5 | 5 | 5 | 5 | 5 | 20 | 5 | 5 | 20 | 75 | 19.65 | 19.85 | 19.85 | 19.85 | 20.85 | 79.4 | 21.7 | 19.85 | 82.8 | 303.8
4.17 | PINI | 05.108.000600.SER | Reparo superficial em estrutura com argamassa cimentícia fluída # 3 a 5 cm | m³ | 1 | 1 | 1 | 1 | 1 | 1 | 1 | 1 | 1 | 9 | 5981.28 | 6552.22 | 6552.22 | 6552.22 | 7379.92 | 6552.22 | 7159.92 | 6552.22 | 5410.34 | 58692.56
4.18 | PINI | 05.108.000620.SER | Reparo de juntas de movimentação em piso com argamassa base epóxi | m² | 5 | 5 | 5 | 5 | 5 | 20 | 5 | 5 | 20 | 75 | 71.9 | 77.1 | 77.1 | 77.1 | 86.25 | 308.4 | 83.6 | 77.1 | 263.4 | 1121.95
4.19 | PINI | 05.108.000640.SER | Reparo profundo em estrutura com argamassa cimentícia fluída | m³ | 1 | 5 | 1 | 1 | 1 | 5 | 1 | 1 | 1 | 17 | 6223.39 | 33992.5 | 6798.5 | 6798.5 | 7677.7 | 33992.5 | 7413.14 | 6798.5 | 5677.18 | 115371.91
4.20 | PINI | 05.108.000660.SER | Reparo profundo em estrutura com argamassa seca tipo "dry pack" isenta de retração | m³ | 1 | 5 | 1 | 1 | 1 | 5 | 1 | 1 | 1 | 17 | 8256.16 | 44829.4 | 8965.88 | 8965.88 | 10088.81 | 44829.4 | 9738.06 | 8965.88 | 7566.47 | 152205.94
4.21 | PINI | 05.108.000680.SER | Limpeza do substrato com aplicação de jato de água fria | m² | 1 | 1 | 1 | 1 | 1 | 1 | 1 | 1 | 1 | 9 | 19.25 | 17.06 | 17.06 | 17.06 | 16.37 | 17.06 | 15.79 | 17.06 | 16.21 | 152.92
4.22 | PINI | 05.108.000700.SER | Reparo estrutural em fissuras por injeção de resina base epóxi em fissuras com e=0,3 a 1 mm | m | 50 | 50 | 5 | 50 | 50 | 50 | 5 | 5 | 50 | 315 | 8726 | 9428.5 | 942.85 | 9428.5 | 10946.5 | 9428.5 | 1308.1 | 942.85 | 10028.5 | 61180.3
4.23 | PINI | 05.108.000720.SER | Escarificação mecânica com disco de desbaste, corte de concreto até 0,5 cm de profundidade | m² | 50 | 50 | 5 | 50 | 50 | 50 | 5 | 5 | 50 | 315 | 2028 | 2788 | 278.8 | 2788 | 2269 | 2788 | 190.2 | 278.8 | 2242 | 15650.8
4.24 | PINI | 05.108.000740.SER | Escarificação mecânica com rebarbador elétrico, corte de concreto até 3,0 cm de profundidade | m² | 50 | 50 | 5 | 50 | 50 | 50 | 5 | 5 | 50 | 315 | 2504 | 2552 | 255.2 | 2552 | 2889.5 | 2552 | 295.8 | 255.2 | 3125.5 | 16981.2
4.25 | PINI | 05.108.000760.SER | Escarificação mecânica com rebarbador elétrico, corte de concreto até 5 cm de profundidade | m² | 50 | 50 | 5 | 50 | 50 | 50 | 5 | 5 | 50 | 315 | 3005 | 3062 | 306.2 | 3062 | 3467.5 | 3062 | 355 | 306.2 | 3751 | 20376.9
4.26 | SINAPI | 90285 | GRAUTE FGK=30 MPA; TRAÇO 1:0,9:1,2:0,6 (EM MASSA SECA DE CIMENTO/ AREIA GROSSA/ BRITA 0/ ADITIVO) - PREPARO MECÂNICO COM BETONEIRA 400 L. | M3 | 1 | 5 | 1 | 1 | 1 | 5 | 1 | 1 | 1 | 17 | 1208.75 | 5748.8 | 1046.82 | 763.35 | 810.65 | 5260.95 | 1013.75 | 1422.68 | 843.37 | 18119.12
4.27 | PINI | 06.103.000460.SER | Entelamento corretivo de superfície com trinca por retração ou dilatação, revestida com argamassa de cal hidratada e areia traço 1:3, largura da tela = 15 cm | m | 50 | 50 | 5 | 50 | 50 | 50 | 5 | 5 | 50 | 315 | 715 | 735 | 73.5 | 735 | 830.5 | 735 | 78.7 | 73.5 | 722 | 4698.2
4.28 | PINI | 06.103.000465.SER | Entelamento preventivo de superfície sujeita a trinca, largura da tela adesiva 25 cm | m | 50 | 50 | 5 | 50 | 50 | 50 | 5 | 5 | 50 | 315 | 250.5 | 248 | 24.8 | 248 | 302 | 248 | 24.9 | 24.8 | 250 | 1621
4.29 | BASA | C06-SINAPI-83730 | REPARO NA PLATIBANDA, LAJE DE PISO DO PATAMAR DA FACHADA DE ESTRUTURAS DE CONCRETO COM ARGAMASSA POLIMERICA DE ALTO DESEMPENHO, E=2 CM | M2 | 100 | 100 | 20 | 100 | 100 | 100 | 100 | 20 | 100 | 740 | 24201.75 | 20920.5 | 5944.5 | 27708.75 | 21260.25 | 23232.75 | 24081 | 5259.45 | 28443.75 | 181052.7
5.0 |  |  | MOVIMENTAÇÃO DE TERRA | - | [9 empty] | 0 |  |  | 0 | [6 empty] | 0
5.1 | SINAPI | 94319 | ATERRO MANUAL DE VALAS COM SOLO ARGILO-ARENOSO. | M3 | 1 | 5 | 1 | 1 | 1 | 5 | 1 | 1 | 1 | 17 | 76.88 | 400.45 | 74.16 | 77.04 | 74.21 | 382.5 | 78.53 | 76.73 | 74.49 | 1314.99
5.2 | SINAPI | 94342 | ATERRO MANUAL DE VALAS COM AREIA PARA ATERRO. | M3 | 1 | 5 | 1 | 1 | 1 | 5 | 1 | 1 | 1 | 17 | 74.79 | 492.4 | 102.15 | 76.68 | 124.2 | 441.5 | 131.99 | 70 | 114.06 | 1627.77
5.3 | PINI | 02.105.000050.SER | Aterro mecanizado com reaproveitamento de solo escavado no local | m³ | 1 | 5 | 1 | 1 | 1 | 5 | 1 | 1 | 1 | 17 | 15.92 | 77 | 15.4 | 15.4 | 15.61 | 77 | 16.2 | 15.4 | 16.97 | 264.9
5.4 | PINI | 02.105.000074.SER | Carga manual de terra em caminhão basculante | m³ | 1 | 5 | 1 | 1 | 1 | 5 | 1 | 1 | 1 | 17 | 48.06 | 255.5 | 51.1 | 51.1 | 50.84 | 255.5 | 55.55 | 51.1 | 49.59 | 868.34
5.5 | SINAPI | 93358 | ESCAVAÇÃO MANUAL DE VALA COM PROFUNDIDADE MENOR OU IGUAL A 1,30 M. | M3 | 1 | 5 | 1 | 1 | 1 | 5 | 1 | 1 | 1 | 17 | 83.66 | 456.7 | 71.76 | 88.45 | 80.38 | 430.8 | 89.68 | 83.19 | 77.33 | 1461.95
5.6 | PINI | 02.105.000060.SER | Escavação manual de vala em solo de 1ª categoria profundidade até 2 m | m³ | 1 | 5 | 1 | 1 | 1 | 5 | 1 | 1 | 1 | 17 | 45.17 | 244.7 | 48.94 | 48.94 | 53.1 | 244.7 | 55.3 | 48.94 | 46.5 | 836.29
5.7 | PINI | 02.105.000072.SER | Reaterro manual de vala | m³ | 1 | 5 | 1 | 1 | 1 | 5 | 1 | 1 | 1 | 17 | 5.08 | 27.55 | 5.51 | 5.51 | 5.97 | 27.55 | 6.22 | 5.51 | 5.23 | 94.13
5.8 | PINI | 02.105.000073.SER | Reaterro e compactação manual de vala por apiloamento com soquete | m³ | 1 | 5 | 1 | 1 | 1 | 5 | 1 | 1 | 1 | 17 | 45.78 | 243.65 | 48.73 | 48.73 | 52.7 | 243.65 | 54.44 | 48.73 | 46.86 | 833.27
5.9 | PINI | 02.105.000070.SER | Regularização de fundo de vala com soquete | m² | 1 | 5 | 1 | 1 | 1 | 5 | 1 | 1 | 1 | 17 | 16.94 | 91.75 | 18.35 | 18.35 | 19.91 | 91.75 | 20.74 | 18.35 | 17.44 | 313.58
6.0 |  |  | FUNDAÇÕES | -
6.1 | SINAPI | 94962 | CONCRETO MAGRO PARA LASTRO, TRAÇO 1:4,5:4,5 (EM MASSA SECA DE CIMENTO/ AREIA MÉDIA/ BRITA 1) - PREPARO MECÂNICO COM BETONEIRA 400 L. | M3 | 1 | 5 | 1 | 1 | 1 | 5 | 1 | 1 | 1 | 17 | 586.7 | 2934.7 | 552.62 | 375.03 | 453.52 | 2653.95 | 536.22 | 646.71 | 452.37 | 9191.82
6.2 | SINAPI | 94963 | CONCRETO FCK = 15MPA, TRAÇO 1:3,4:3,5 (EM MASSA SECA DE CIMENTO/ AREIA MÉDIA/ BRITA 1) - PREPARO MECÂNICO COM BETONEIRA 400 L. | M3 | 1 | 5 | 1 | 1 | 1 | 5 | 1 | 1 | 1 | 17 | 666.63 | 3299.65 | 615.8 | 424.15 | 500.54 | 2989.85 | 598.92 | 746.91 | 502.78 | 10345.23
6.3 | SINAPI | 94964 | CONCRETO FCK = 20MPA, TRAÇO 1:2,7:3 (EM MASSA SECA DE CIMENTO/ AREIA MÉDIA/ BRITA 1) - PREPARO MECÂNICO COM BETONEIRA 400 L. | M3 | 1 | 5 | 1 | 1 | 1 | 5 | 1 | 1 | 1 | 17 | 739.62 | 3639.2 | 672.55 | 471.03 | 543 | 3300.45 | 655.21 | 836.7 | 548.42 | 11406.18
6.4 | SINAPI | 94965 | CONCRETO FCK = 25MPA, TRAÇO 1:2,3:2,7 (EM MASSA SECA DE CIMENTO/ AREIA MÉDIA/ BRITA 1) - PREPARO MECÂNICO COM BETONEIRA 400 L. | M3 | 1 | 5 | 1 | 1 | 1 | 5 | 1 | 1 | 1 | 17 | 784.52 | 3829.3 | 706.86 | 494.19 | 564.55 | 3476.8 | 686.09 | 894.79 | 572.54 | 12009.64
6.5 | SINAPI | 102487 | CONCRETO CICLÓPICO FCK = 15MPA, 30% PEDRA DE MÃO EM VOLUME REAL, INCLUSIVE LANÇAMENTO. | M3 | 1 | 5 | 1 | 1 | 1 | 5 | 1 | 1 | 1 | 17 | 841.13 | 4166.9 | 773.09 | 570.05 | 636.09 | 3808.75 | 742.03 | 906.26 | 635.65 | 13079.95
6.6 | PINI | 04.107.000030.SER | Forma para fundação com tábuas e sarrafos | m² | 5 | 20 | 5 | 20 | 5 | 20 | 5 | 5 | 20 | 105 | 1040.6 | 3626.6 | 906.65 | 3626.6 | 794.6 | 3626.6 | 990.7 | 906.65 | 4283.4 | 19802.4
6.7 | SINAPI | 103670 | LANÇAMENTO COM USO DE BALDES, ADENSAMENTO E ACABAMENTO DE CONCRETO EM ESTRUTURAS. | M3 | 1 | 5 | 1 | 1 | 1 | 5 | 1 | 1 | 1 | 17 | 294.36 | 1550.55 | 254.29 | 304.61 | 276.91 | 1479.15 | 299.63 | 307.01 | 276.1 | 5042.61
6.8 | SINAPI | 95240 | LASTRO DE CONCRETO MAGRO, APLICADO EM PISOS, LAJES SOBRE SOLO OU RADIERS, ESPESSURA DE 3 CM. | M2 | 8 | 13 | 2 | 10 | 8 | 20 | 6 | 2 | 13 | 82 | 202.64 | 330.07 | 46.96 | 181.7 | 163.04 | 466.4 | 140.7 | 55.7 | 265.85 | 1853.06
6.9 | BASA | C341-BASA-SEDOP-040025 | FUNDAÇÃO CORRIDA COM SEIXO | M3 | 1 | 5 | 1 | 1 | 1 | 5 | 1 | 1 | 1 | 17 | 1638.04 | 7832.148 | 1533.0052 | 965.8812 | 1132.3124 | 7147.67 | 1317.452 | 1711.1504 | 1130.5968 | 24408.256
7.0 |  |  | ESTRUTURA | -
7.1 | SINAPI | 96543 | ARMAÇÃO DE BLOCO, VIGA BALDRAME E SAPATA UTILIZANDO AÇO CA-60 DE 5 MM - MONTAGEM. | KG | 50 | 200 | 50 | 200 | 50 | 200 | 50 | 50 | 200 | 1050 | 1030 | 4068 | 943.5 | 3660 | 921.5 | 3468 | 996.5 | 1031.5 | 3490 | 19609
7.2 | PINI | 05.101.000020.SER | Armadura de aço CA-50 para estruturas de concreto armado, Ø até 12,5 mm, corte, dobra e montagem | kg | 50 | 200 | 50 | 200 | 50 | 200 | 50 | 50 | 200 | 1050 | 642.5 | 2532 | 633 | 2532 | 643.5 | 2532 | 768 | 633 | 2766 | 13682
7.3 | PINI | 05.101.000031.SER | Armadura de aço CA-60 para estruturas de concreto armado, Ø de 5,00 até 7,00 mm, corte, dobra e montagem | kg | 50 | 200 | 50 | 200 | 50 | 200 | 50 | 50 | 200 | 1050 | 1133 | 4422 | 1105.5 | 4422 | 1107 | 4422 | 1427.5 | 1105.5 | 4922 | 24066.5
7.4 | PINI | 05.101.000032.SER | Armadura de aço CA-60 para estruturas de concreto armado, Ø de 8,00 até 9,50 mm, corte, dobra e montagem | kg | 50 | 200 | 50 | 200 | 50 | 200 | 50 | 50 | 200 | 1050 | 1393 | 5364 | 1341 | 5364 | 1338 | 5364 | 1795.5 | 1341 | 6066 | 29366.5
7.5 | PINI | 05.101.000050.SER | Armadura de tela de aço CA-60 Ø 4,20 mm, malha de 10 x 10 cm | m² | 100 | 100 | 50 | 100 | 100 | 100 | 50 | 50 | 100 | 750 | 5724 | 5434 | 2717 | 5434 | 5416 | 5434 | 3722.5 | 2717 | 6215 | 42813.5
7.6 | SINAPI | 102475 | CONCRETO FCK = 20MPA, TRAÇO 1:2,6:2,9 (EM MASSA SECA DE CIMENTO/ AREIA MÉDIA/ SEIXO ROLADO) - PREPARO MECÂNICO COM BETONEIRA 400 L. | M3 | 1 | 5 | 1 | 1 | 1 | 5 | 1 | 1 | 1 | 17 | 1142.64 | 5404.1 | 1067.2 | 598.79 | 740.79 | 4871.1 | 887.2 | 1231.12 | 750.23 | 16693.17
7.7 | PINI | 05.103.000015.SER | Escoramento em madeira, com pontaletes 7,5 x 7,5cm para altura de 2,7 a 3 m | m² | 10 | 10 | 10 | 10 | 10 | 10 | 10 | 10 | 10 | 90 | 1437.7 | 1206.1 | 1206.1 | 1206.1 | 923.9 | 1206.1 | 1345.5 | 1206.1 | 1504.4 | 11242
7.8 | SINAPI | 104488 | COMPOSIÇÃO PARAMÉTRICA PARA EXECUÇÃO DE ESTRUTURAS DE CONCRETO ARMADO, PARA EDIFICAÇÃO INSTITUCIONAL TÉRREA, FCK = 25 MPA. | M3 | 1 | 10 | 1 | 1 | 1 | 10 | 1 | 1 | 1 | 27 | 3949.49 | 30848.6 | 2916.1 | 2692.06 | 2887.41 | 26976.7 | 3056.46 | 3306.5 | 2653.79 | 79287.11
7.9 | SINAPI | 92263 | FABRICAÇÃO DE FÔRMA PARA ESTRUTURAS SIMILARES, EM CHAPA DE MADEIRA COMPENSADA RESINADA, E = 17 MM. | M2 | 20 | 100 | 20 | 20 | 20 | 100 | 20 | 20 | 20 | 340 | 3809.2 | 15376 | 3603.2 | 4003.6 | 3783.2 | 17643 | 3813.6 | 3099.2 | 3550.2 | 58681.2
7.10 | SINAPI | 92409 | MONTAGEM E DESMONTAGEM DE FÔRMA DE PILARES RETANGULARES E ESTRUTURAS SIMILARES, PÉ-DIREITO SIMPLES, EM MADEIRA SERRADA, 1 UTILIZAÇÃO. | M2 | 20 | 100 | 20 | 20 | 20 | 100 | 20 | 20 | 20 | 340 | 4049.2 | 17934 | 4789.2 | 5517.8 | 5128.2 | 25101 | 3987.2 | 3769.6 | 4950.8 | 75227
7.11 | SINAPI | 92482 | MONTAGEM E DESMONTAGEM DE FÔRMA DE LAJE MACIÇA, PÉ-DIREITO SIMPLES, EM MADEIRA SERRADA, 1 UTILIZAÇÃO. | M2 | 20 | 100 | 20 | 20 | 20 | 100 | 20 | 20 | 20 | 340 | 5947.4 | 27991 | 4523 | 7195.8 | 5913.4 | 31184 | 5533.2 | 4623 | 6184.2 | 99095
7.12 | SINAPI | 101963 | LAJE PRÉ-MOLDADA UNIDIRECIONAL, BIAPOIADA, PARA PISO, ENCHIMENTO EM CERÂMICA, VIGOTA CONVENCIONAL, ALTURA TOTAL DA LAJE (ENCHIMENTO+CAPA) = (8+4). | M2 | 20 | 100 | 20 | 20 | 20 | 100 | 20 | 20 | 20 | 340 | 5255.8 | 20314 | 3674.6 | 4288.6 | 3900.6 | 19224 | 4521.8 | 3876.4 | 3972.4 | 69028.2
7.13 | SINAPI | 103670 | LANÇAMENTO COM USO DE BALDES, ADENSAMENTO E ACABAMENTO DE CONCRETO EM ESTRUTURAS. | M3 | 1 | 5 | 1 | 1 | 1 | 5 | 1 | 1 | 1 | 17 | 294.36 | 1550.55 | 254.29 | 304.61 | 276.91 | 1479.15 | 299.63 | 307.01 | 276.1 | 5042.61
7.14 | SINAPI | 93182 | VERGA PRÉ-MOLDADA COM ATÉ 1,5 M DE VÃO. | M | 5 | 20 | 5 | 20 | 5 | 20 | 5 | 5 | 20 | 105 | 260.9 | 995.4 | 214.85 | 1059.8 | 238.35 | 1019.6 | 240.9 | 225.4 | 970.4 | 5225.6
7.15 | SINAPI | 94588 | CONTRAMARCO DE AÇO, FIXAÇÃO COM PARAFUSO - FORNECIMENTO E INSTALAÇÃO. | M | 5 | 20 | 5 | 20 | 5 | 20 | 5 | 5 | 20 | 105 | 264.85 | 1050.4 | 264.6 | 1082.8 | 256.65 | 1058.6 | 347.8 | 272.3 | 1065.6 | 5663.6
8.0 |  |  | PAREDES, PAINEIS E VIDROS | -
8.1 | SINAPI | 98458 | TAPUME COM COMPENSADO DE MADEIRA. | M2 | 200 | 200 | 45 | 200 | 200 | 200 | 200 | 45 | 200 | 1490 | 29432 | 25224 | 4567.05 | 31996 | 26638 | 26796 | 27860 | 4524.3 | 26958 | 203995.35
8.2 | SINAPI | 103329 | ALVENARIA DE VEDAÇÃO DE BLOCOS CERÂMICOS FURADOS NA HORIZONTAL DE 9X19X19 CM (ESPESSURA 9 CM) E ARGAMASSA DE ASSENTAMENTO COM PREPARO MANUAL. | M2 | 210 | 340 | 50 | 270 | 210 | 530 | 150 | 50 | 330 | 2140 | 19261.2 | 32249 | 4373 | 25641.9 | 19292.7 | 50360.6 | 14614.5 | 4835.5 | 31402.8 | 202031.2
8.3 | SINAPI | 103331 | ALVENARIA DE VEDAÇÃO DE BLOCOS CERÂMICOS FURADOS NA HORIZONTAL DE 11,5X19X19 CM (ESPESSURA 11,5 CM) E ARGAMASSA DE ASSENTAMENTO COM PREPARO MANUAL. | M2 | 210 | 340 | 50 | 270 | 210 | 530 | 150 | 50 | 330 | 2140 | 17608.5 | 29491.6 | 4176 | 23689.8 | 18278.4 | 46883.8 | 13806 | 4391 | 29987.1 | 188312.2
8.4 | SINAPI | 96358 | PAREDE COM SISTEMA EM CHAPAS DE GESSO PARA DRYWALL, USO INTERNO, COM DUAS FACES SIMPLES E ESTRUTURA METÁLICA COM GUIAS SIMPLES, SEM VÃOS. | M2 | 210 | 340 | 50 | 270 | 210 | 500 | 150 | 50 | 330 | 2110 | 31344.6 | 39378.8 | 5104.5 | 30596.4 | 21002.1 | 51830 | 17724 | 6088 | 30475.5 | 233543.9
8.5 | SINAPI | 96359 | PAREDE COM SISTEMA EM CHAPAS DE GESSO PARA DRYWALL, USO INTERNO, COM DUAS FACES SIMPLES E ESTRUTURA METÁLICA COM GUIAS SIMPLES PARA PAREDES COM ÁREA LÍQUIDA MAIOR OU IGUAL A 6 M2, COM VÃOS. | M2 | 210 | 340 | 50 | 270 | 210 | 500 | 150 | 50 | 330 | 2110 | 34849.5 | 43713.8 | 5812 | 35070.3 | 23158.8 | 58380 | 20134.5 | 6852.5 | 34366.2 | 262337.6
8.6 | BASA | C240-BASA-SINAPI-102235 | DIVISÓRIA FIXA EM VIDRO TEMPERADO 8 MM, COM ESTRUTURA EM PERFIL DE ALUMÍNIO ANODIZADO COR N/B/P | M2 | 110 | 150 | 20 | 110 | 110 | 200 | 110 | 20 | 170 | 1000 | 63333.0874 | 88466.1465 | 10388.2308 | 34955.7681 | 44621.8553 | 92459.63 | 43471.8691 | 9289.247 | 65350.8645 | 452336.6987
8.7 | SINAPI | 102180 | VIDRO TEMPERADO, E = 8 MM, ENCAIXADO EM PERFIL U | M2 | 100 | 100 | 20 | 100 | 100 | 100 | 100 | 20 | 100 | 740 | 61571 | 62106 | 10990.2 | 35576 | 44596 | 50281 | 43017 | 10027 | 42177 | 360341.2
8.8 | SINAPI | 102181 | VIDRO TEMPERADO, E = 10 MM, ENCAIXADO EM PERFIL U | M2 | 110 | 150 | 20 | 110 | 110 | 200 | 110 | 20 | 170 | 1000 | 82723.3 | 113977.5 | 13416.6 | 45818.3 | 58958.9 | 121322 | 56397 | 12066.2 | 85615.4 | 590295.2
8.9 | BASA | C233-SINAPI-102181 | REINSTALAÇÃO DA DIVISÓRIA EM VIDRO TEMPERADO INCOLOR, ESPESSURA 10MM, COM SUBSTITUIÇÃO DE FERRAGENS | M2 | 110 | 150 | 20 | 110 | 110 | 200 | 110 | 20 | 170 | 1000 | 22941.6 | 31188 | 4163.2 | 22479.6 | 23080.2 | 42106 | 23081.3 | 4260.8 | 35196.8 | 208497.5
8.10 | SINAPI | 102253 | DIVISORIA SANITÁRIA, TIPO CABINE, EM GRANITO CINZA POLIDO, ESP = 3CM, ASSENTADO COM ARGAMASSA COLANTE AC III-E, INCLUSIVE FERRAGENS. | M2 | 5 | 10 | 5 | 10 | 5 | 10 | 5 | 5 | 10 | 65 | 7671.25 | 10187.4 | 5048.35 | 9229.3 | 4221.1 | 9671.3 | 4769.45 | 4655.2 | 9151.6 | 64604.95
8.11 | PINI | 06.102.000005.SER | Divisória estruturada em perfil de alumínio duplo, com painel em laminado melamínico colméia # 35mm | m² | 270 | 370 | 50 | 270 | 270 | 500 | 270 | 50 | 420 | 2470 | 53392.5 | 96891.9 | 13093.5 | 70704.9 | 58411.8 | 130935 | 49485.6 | 13093.5 | 110993.4 | 597002.1
8.12 | PINI | 06.102.000010.SER | Divisória estruturada em perfil de alumínio duplo, com painel em laminado melamínico miolo maciço semi-acústico e incombustível # 35mm | m² | 100 | 100 | 50 | 100 | 100 | 100 | 100 | 50 | 100 | 800 | 36608 | 49100 | 24550 | 49100 | 40012 | 49100 | 33477 | 24550 | 49340 | 355837
8.13 | BASA | C302-BASA-SEDOP | FORNECIMENTO E INSTALAÇÃO DE DIVISÓRIA DIVILUX PEFIL ALUMÍNIO / MIOLO CELULAR (PAINEL / VIDRO / PAINEL) | M2 | 100 | 100 | 50 | 100 | 100 | 100 | 100 | 50 | 100 | 800 | 22546 | 22721.5 | 11026.625 | 22729.75 | 22312 | 22549.75 | 22573.75 | 11357.375 | 22331.5 | 180148.25
8.14 | BASA | C303-BASA-SEDOP | FORNECIMENTO E INSTALAÇÃO DE DIVISÓRIA DIVILUX PEFIL ALUMÍNIO / MIOLO CELULAR (PAINEL CEGO) | M2 | 200 | 200 | 50 | 200 | 200 | 200 | 200 | 50 | 200 | 1500 | 40092 | 40443 | 9776.625 | 40459.5 | 39624 | 40099.5 | 40147.5 | 10107.375 | 39663 | 300412.5
8.15 | BASA | C167-BASA-ORSE-12630 | REINSTALAÇÃO DE DIVISÓRIA TIPO CHAPA EM MADEIRA | M2 | 260 | 360 | 50 | 260 | 260 | 500 | 260 | 50 | 410 | 2410 | 6185.4 | 8982 | 1025 | 6416.8 | 5781.1 | 11905 | 6232.2 | 1246.5 | 9169.65 | 56943.65
8.16 | SINAPI | 102162 | FORNECIMENTO E NSTALAÇÃO DE VIDRO LISO INCOLOR, E = 4 MM, EM ESQUADRIA DE ALUMÍNIO OU PVC, FIXADO COM BAGUETE. | M2 | 45 | 50 | 10 | 50 | 45 | 50 | 35 | 10 | 50 | 345 | 21126.6 | 17843.5 | 4448 | 15776 | 14832.45 | 16252.5 | 14456.05 | 3172.5 | 16304.5 | 124212.1
8.17 | SINAPI | 102166 | FORNECIMENTO E INSTALAÇÃO DE VIDRO LISO INCOLOR, E = 6 MM, EM ESQUADRIA DE ALUMÍNIO OU PVC, FIXADO COM BAGUETE. | M2 | 45 | 50 | 10 | 50 | 45 | 50 | 35 | 10 | 50 | 345 | 22150.8 | 19088 | 5159.5 | 16410.5 | 15701.85 | 17013.5 | 16252.6 | 3253.3 | 17335.5 | 132365.55
8.18 | SINAPI | 102172 | FORNECIMEWNTO E INSTALAÇÃO DE VIDRO ARAMADO, E = 7 MM, EM ESQUADRIA DE ALUMÍNIO OU PVC, FIXADO COM BAGUETE. | M2 | 45 | 50 | 10 | 50 | 45 | 50 | 35 | 10 | 50 | 345 | 35275.95 | 30754.5 | 8659.4 | 26035 | 25151.4 | 27091 | 26869.15 | 5120 | 27835 | 212791.4
8.19 | SINAPI | 102176 | FORNECIMENTO E INSTALAÇÃO PELE DE VIDRO LAMINADO, E = 8 MM (4+4), PERFIS DE ALUMÍNIO PRETO PARA ESTRUTURA, COLUNA, MEIA COLUNA, QUADRO COMPLEMENTARES, COMPONENTES DE MONTAGEM PARA FIXAÇÃO E VEDAÇÃO | M2 | 250 | 300 | 50 | 250 | 250 | 300 | 250 | 50 | 300 | 2000 | 348910 | 339000 | 79587 | 238837.5 | 255805 | 299172 | 353357.5 | 46941.5 | 306729 | 2268339.5
9.0 |  |  | REVESTIMENTO | -
9.1 | SINAPI | 87893 | CHAPISCO APLICADO EM ALVENARIA ARGAMASSA TRAÇO 1:3 COM PREPARO MANUAL. | M2 | 840 | 1360 | 200 | 1080 | 840 | 2120 | 600 | 200 | 1320 | 8560 | 6778.8 | 11192.8 | 1408 | 8035.2 | 5997.6 | 16514.8 | 4746 | 1794 | 9556.8 | 66024
9.2 | SINAPI | 87530 | REBOCO TIPO MASSA ÚNICA, PARA RECEBIMENTO DE PINTURA, EM ARGAMASSA TRAÇO 1:2:8, PREPARO MANUAL, ESPESSURA DE 20MM, COM EXECUÇÃO DE TALISCAS. | M2 | 840 | 1360 | 200 | 1080 | 840 | 2120 | 600 | 200 | 1320 | 8560 | 43906.8 | 69196.8 | 8380 | 46148.4 | 35817.6 | 107250.8 | 28890 | 9768 | 60192 | 409550.4
9.3 | SINAPI | 87528 | EMBOÇO, PARA RECEBIMENTO DE CERÂMICA, EM ARGAMASSA TRAÇO 1:2:8, PREPARO MANUAL, ESPESSURA DE 20MM, COM EXECUÇÃO DE TALISCAS. | M2 | 220 | 200 | 50 | 200 | 220 | 200 | 140 | 50 | 200 | 1480 | 12361.8 | 10982 | 2264.5 | 9346 | 10177.2 | 10892 | 7280 | 2654 | 9860 | 75817.5
9.4 | SINAPI | 87244 | REVESTIMENTO CERÂMICO PARA PAREDES EXTERNAS EM PASTILHAS DE PORCELANA 2,5x2,5CM, 5 X 5 CM OU 10X10CM(PLACAS DE 30 X 30 CM), ALINHADAS A PRUMO. | M2 | 220 | 200 | 50 | 200 | 220 | 200 | 140 | 50 | 200 | 1480 | 58623.4 | 49626 | 13337.5 | 47286 | 47845.6 | 45486 | 32782.4 | 13129 | 40398 | 348513.9
9.5 | SINAPI | 87265 | REVESTIMENTO CERÂMICO PARA PAREDES INTERNAS COM PLACAS TIPO ESMALTADA EXTRA DE DIMENSÕES 20X20 CM | M2 | 220 | 200 | 50 | 200 | 220 | 200 | 140 | 50 | 200 | 1480 | 17032.4 | 14824 | 3855 | 14002 | 14157 | 13468 | 9695 | 3922 | 12078 | 103033.4
9.6 | BASA | C279-SEDOP-061458 | Painel em alumínio composto (acm) constituído por chapas de alumínio, pintadas em ambas as faces, e núcleo de polietileno, espessura total 3,00 mm, incluindo estrutura de fixação | M2 | 200 | 200 | 30 | 180 | 200 | 200 | 200 | 30 | 200 | 1440 | 163026 | 167522 | 23677.5 | 146457 | 160866 | 162474 | 166898 | 24519.9 | 160890 | 1176330.4
9.7 | BASA | C198 -SINAPI | Rejuntamento de paredes e piso | M² | 1000 | 1000 | 200 | 1000 | 1000 | 1000 | 1000 | 200 | 1000 | 7400 | 3742 | 4012 | 649.44 | 3837.6 | 3741 | 3498.4 | 3662.4 | 869.32 | 3087 | 27099.16
10.0 |  |  | FORRO | -
10.1 | BASA | C256-SINAPI-96114 | SERVIÇO DE INSTALAÇÃO DE FORRO MODULAR REMOVÍVEL EXISTENTE COM SUPORTE EM PERFIL "T" LEVE 24MM, EM ALUMÍNIO COM COMPLEMENTO DE ATÉ 20% | M2 | 250 | 350 | 50 | 250 | 250 | 700 | 250 | 50 | 400 | 2550 | 7273.9423 | 9798.2965 | 1249.7761 | 7218.0698 | 5794.274 | 18442.9896 | 7579.941 | 1400.709 | 9496.998 | 68254.9962
10.2 | PINI | 21.102.000015.SER | Forro removível de gesso acartonado apoiados em perfis metálicos suspensos 125 x 62 cm x 12,5 mm | m² | 740 | 1320 | 200 | 1100 | 740 | 1740 | 380 | 200 | 1160 | 7580 | 98175.8 | 197010 | 29850 | 164175 | 119280.6 | 259695 | 59553.6 | 29850 | 133504.4 | 1091094.4
10.3 | SINAPI | 96113 | FORRO EM PLACAS DE GESSO, PARA AMBIENTES COMERCIAIS. | M2 | 60 | 80 | 10 | 60 | 60 | 160 | 60 | 10 | 90 | 590 | 3474.6 | 4159.2 | 432 | 2961 | 2797.8 | 7718.4 | 2962.8 | 534.6 | 3972.6 | 29013
10.4 | SINAPI | 99054 | ACABAMENTOS PARA FORRO (SANCA DE GESSO, MONTADA NA OBRA). | M2 | 100 | 100 | 20 | 100 | 100 | 100 | 100 | 20 | 100 | 740 | 7012 | 6449 | 1075.6 | 6205 | 5788 | 6055 | 6149 | 1331 | 5561 | 45625.6
10.5 | SINAPI | 96120 | ACABAMENTOS PARA FORRO (MOLDURA DE GESSO). | M | 100 | 100 | 20 | 100 | 100 | 100 | 100 | 20 | 100 | 740 | 402 | 348 | 57.2 | 325 | 310 | 315 | 326 | 71.4 | 288 | 2442.6
10.6 | SINAPI | 96486 | FORRO EM RÉGUAS DE PVC, LISO, PARA AMBIENTES COMERCIAIS, INCLUSIVE ESTRUTURA BIDIRECIONAL DE FIXAÇÃO. | M2 | 100 | 100 | 20 | 100 | 100 | 100 | 100 | 20 | 100 | 740 | 7948 | 8266 | 1417.4 | 8539 | 7419 | 8631 | 9184 | 1779.4 | 7680 | 60863.8
10.7 | SINAPI | 96114 | FORRO EM DRYWALL, PARA AMBIENTES COMERCIAIS, INCLUSIVE ESTRUTURA BIRECIONAL DE FIXAÇÃO. | M2 | 60 | 80 | 10 | 60 | 60 | 160 | 60 | 10 | 90 | 590 | 6790.2 | 7293.6 | 821.4 | 5551.2 | 4668 | 13363.2 | 5744.4 | 958.6 | 6708.6 | 51899.2
10.8 | SINAPI | 96123 | ACABAMENTOS PARA FORRO (MOLDURA EM DRYWALL, COM LARGURA DE 15 CM). | M | 100 | 140 | 20 | 100 | 100 | 280 | 100 | 20 | 160 | 1020 | 3961 | 4638.2 | 638.8 | 3640 | 2779 | 8971.2 | 3723 | 712.8 | 4595.2 | 33659.2
11.0 |  |  | PAVIMENTAÇÃO | -
11.1 | SINAPI | 87632 | CONTRAPISO EM ARGAMASSA TRAÇO 1:4 (CIMENTO E AREIA), PREPARO MANUAL, ESPESSURA 3CM. | M2 | 800 | 1350 | 200 | 1100 | 800 | 1500 | 500 | 200 | 1250 | 7700 | 42864 | 74317.5 | 10084 | 49192 | 37712 | 76800 | 27780 | 12076 | 59575 | 390400.5
11.2 | SINAPI | 101749 | PISO CIMENTADO, TRAÇO 1:3 (CIMENTO E AREIA), ACABAMENTO LISO, ESPESSURA 4,0 CM | M2 | 800 | 1350 | 200 | 1100 | 800 | 1500 | 500 | 200 | 1250 | 7700 | 56440 | 95634 | 12234 | 60434 | 45816 | 97680 | 33655 | 16082 | 72800 | 490775
11.3 | SINAPI | 98671 | Piso em granito, espessura 2 cm, Assentado com argamassa pré-fabricada de cimento colante, Inclusive rejuntamento | M2 | 5 | 20 | 5 | 5 | 5 | 20 | 5 | 5 | 5 | 75 | 3879.65 | 10351.4 | 2524.2 | 2350.3 | 2198.1 | 9808 | 2403.4 | 2442.15 | 2287.2 | 38244.4
11.4 | SINAPI | 101091 | PISO EM LADRILHO HIDRÁULICO APLICADO EM AMBIENTES EXTERNOS. | M2 | 160 | 170 | 20 | 100 | 160 | 200 | 200 | 20 | 200 | 1230 | 23832 | 26684.9 | 2868.8 | 14943 | 23481.6 | 28528 | 30298 | 3427.8 | 27390 | 181454.1
11.5 | SINAPI | 101727 | PISO VINÍLICO SEMI-FLEXÍVEL EM PLACAS, PADRÃO LISO, ESPESSURA 3,2 MM, FIXADO COM COLA. | M2 | 80 | 100 | 20 | 100 | 80 | 100 | 60 | 20 | 100 | 660 | 18095.2 | 16162 | 4520.2 | 18853 | 18417.6 | 19955 | 12624.6 | 4219.2 | 21017 | 133863.8
11.6 | SINAPI | 101734 | PISO DE BORRACHA PASTILHADO, ESPESSURA 15MM, ASSENTADO COM ARGAMASSA. | M2 | 5 | 20 | 5 | 5 | 5 | 20 | 5 | 5 | 5 | 75 | 2345.95 | 6835.8 | 2330.5 | 1960.6 | 2369.15 | 8312 | 2184.25 | 2213.9 | 2172.85 | 30725
11.7 | SINAPI | 101747 | PISO EM CONCRETO 20 MPA PREPARO MECÂNICO, ESPESSURA 7CM. | M2 | 300 | 400 | 50 | 300 | 300 | 800 | 300 | 50 | 450 | 2950 | 47883 | 43356 | 5752 | 28695 | 28680 | 79208 | 30315 | 6699.5 | 46809 | 317397.5
11.8 | SINAPI | 87263 | Piso cerâmico retificado, não esmaltado, acabamento natural, espessura mínima 9,5mm, certificado pela ABNT NBR 15463, com absorção de água ≤ 0,1, resistência ao manchamento classe 5, local de tráfego indicado pelo fabricante para ambiente comercial interno molhado, cor bege, tamanho mínimo de 60x60cm, Referência: Bianco Plus Natural), na cor amêndoa | M2 | 440 | 720 | 100 | 600 | 440 | 1040 | 280 | 100 | 660 | 4380 | 96588.8 | 134323.2 | 19254 | 109788 | 71711.2 | 183622.4 | 51777.6 | 21726 | 104068.8 | 792860
11.9 | SINAPI | 87251 | REVESTIMENTO CERÂMICO PARA PISO COM PLACAS TIPO ESMALTADA DIMENSÕES 45X45 CM | M2 | 100 | 100 | 30 | 100 | 100 | 100 | 90 | 30 | 100 | 750 | 7352 | 6398 | 1942.8 | 6232 | 5583 | 5995 | 5638.5 | 2224.5 | 5370 | 46735.8
11.10 | PINI | 22.150.000130.SER | Rejuntamento de piso cerâmico com argamassa pré-fabricada junta: 6 mm | m² | 740 | 1000 | 200 | 1000 | 740 | 1000 | 380 | 200 | 1000 | 6260 | 5468.6 | 8110 | 1622 | 8110 | 6682.2 | 8110 | 3412.4 | 1622 | 7000 | 50137.2
11.11 | PINI | 22.121.000050.SER | Piso com revestimento à base de epóxi, duas demãos # 1,5 a 2,5 mm | m² | 100 | 100 | 30 | 100 | 100 | 100 | 90 | 30 | 100 | 750 | 4658 | 4737 | 1421.1 | 4737 | 5211 | 4737 | 4686.3 | 1421.1 | 4474 | 36082.5
12.0 |  |  | RODAPÉS, SOLEIRAS E PEITORIS | -
12.1 | BASA | C307-BASA-SINAPI-88650 | RODAPÉ EM CERÂMICO RETIFICADO, NÃO ESMALTADO, ACABAMENTO NATURAL, ESPESSURA MÍNIMA 9,5MM, CERTIFICADO PELA ABNT NBR 15463, COM ABSORÇÃO DE ÁGUA ≤ 0,1, RESISTÊNCIA AO MANCHAMENTO CLASSE 5, LOCAL DE TRÁFEGO INDICADO PELO FABRICANTE PARA AMBIENTE COMERCIAL INTERNO MOLHADO, COR BEGE, TAMANHO MÍNIMO DE 60X60CM, REFERÊNCIA:BIANCO PLUS NATURAL), | M | 740 | 1000 | 200 | 1000 | 740 | 1000 | 380 | 200 | 1000 | 6260 | 25283.6214 | 28183.031 | 5993.8336 | 27834.054 | 17808.4323 | 27499.541 | 11007.9825 | 6356.088 | 24692.863 | 174659.4468
12.2 | SINAPI | 88648 | RODAPÉ CERÂMICO DE 7CM DE ALTURA COM PLACAS TIPO ESMALTADA DE DIMENSÕES 35X35CM. | M | 50 | 100 | 10 | 100 | 50 | 100 | 50 | 10 | 100 | 570 | 498 | 909 | 89.1 | 869 | 390.5 | 837 | 436 | 103.5 | 759 | 4891.1
12.3 | SINAPI | 101738 | RODAPÉ EM MADEIRA, ALTURA 7CM, FIXADO COM COLA. | M | 50 | 50 | 10 | 50 | 50 | 50 | 50 | 10 | 50 | 370 | 1162.5 | 1743 | 232.9 | 1686 | 1596 | 1646 | 1111 | 338.8 | 1613.5 | 11129.7
12.4 | PINI | 22.148.000065.SER | Rodapé vinílico com 5 cm de altura, fixado com cola à base de neoprene | m | 50 | 50 | 10 | 50 | 50 | 50 | 50 | 10 | 50 | 370 | 1592.5 | 1409 | 281.8 | 1409 | 1975 | 1409 | 1289.5 | 281.8 | 1259 | 10906.6
12.5 | SINAPI | 98685 | RODAPÉ EM GRANITO, ALTURA 10 CM. | M | 50 | 50 | 10 | 50 | 50 | 50 | 50 | 10 | 50 | 370 | 6949 | 4672.5 | 909 | 4250 | 3959.5 | 4442.5 | 4358 | 877.8 | 4149.5 | 34567.8
12.6 | SINAPI | 98689 | SOLEIRA EM GRANITO, LARGURA 15 CM, ESPESSURA 2,0 CM. | M | 50 | 50 | 10 | 50 | 50 | 50 | 50 | 10 | 50 | 370 | 9693 | 6610 | 1279.7 | 6027 | 5604 | 6293 | 6178 | 1245.1 | 5879 | 48808.8
12.7 | SINAPI | 101965 | PEITORIL LINEAR EM GRANITO OU MÁRMORE, L = 15CM, COMPRIMENTO DE ATÉ 2M, ASSENTADO COM ARGAMASSA 1:6 COM ADITIVO. | M | 50 | 50 | 10 | 50 | 50 | 50 | 50 | 10 | 50 | 370 | 10813 | 8001 | 1589.5 | 8917 | 6269 | 7077.5 | 9096.5 | 1453 | 7528 | 60744.5
12.8 | PINI | 22.136.000135.SER | Peitoril de granito natural 25 cm, assentado com argamassa mista de cimento, cal e areia | m | 50 | 50 | 10 | 50 | 50 | 50 | 50 | 10 | 50 | 370 | 6257 | 5592.5 | 1118.5 | 5592.5 | 5391.5 | 5592.5 | 7360.5 | 1118.5 | 5892.5 | 43916
13.0 |  |  | ESQUADRIAS E SERRALHERIA | -
13.1 | BASA | C242-SINAPI-102182 | DESINSTALAÇÃO E INSTALAÇÃO DE PORTA PIVOTANTE EM VIDRO TEMPERADO EXISTENTE COM SUBSITUIÇÃO DO CONJ. DE FERRAGENS PARA PORTA DE VIDRO TEMPERADO, EM ZAMAC CROMADO, CONTEMPLANDO DOBRADICA INF., DOBRADICA SUP., PIVO PARA DOBRADICA INF., PIVO PARA DOBRADICA SUP., FECHADURA | UND | 11 | 15 | 2 | 11 | 11 | 20 | 11 | 2 | 17 | 100 | 2362.4243 | 3309.1775 | 549.1804 | 2855.2977 | 2759.7046 | 4835.1372 | 2569.8562 | 462.626 | 4110.7198 | 23814.1238
13.2 | BASA | C68-SINAPI-102184 | AJUSTE DA PORTA DE VIDRO TEMPERADO EXISTENTE | UND | 6 | 8 | 1 | 6 | 6 | 10 | 6 | 1 | 9 | 53 | 607.26 | 798.16 | 100.28 | 549.42 | 624.6 | 1057.6 | 625.02 | 111.49 | 879.57 | 5353.4
13.3 | SINAPI | 102182 | PORTA PIVOTANTE DE VIDRO TEMPERADO, 90X210 CM, ESPESSURA 10 MM, INCLUSIVE ACESSÓRIOS. | UN | 11 | 15 | 2 | 11 | 11 | 20 | 11 | 2 | 17 | 100 | 16707.35 | 23154 | 2873.86 | 9757.44 | 12478.84 | 25058 | 11608.08 | 2458.46 | 17926.33 | 122022.36
13.4 | SINAPI | 102183 | PORTA PIVOTANTE DE VIDRO TEMPERADO, 2 FOLHAS DE 90X210 CM, ESPESSURA DE 10MM, INCLUSIVE ACESSÓRIOS. | UN | 5 | 7 | 1 | 5 | 5 | 10 | 5 | 1 | 8 | 47 | 15248.45 | 21698.6 | 2884.16 | 8929.35 | 11399.8 | 25183.1 | 10613.25 | 2471.08 | 16962 | 115389.79
13.5 | SINAPI | 102184 | PORTA DE ABRIR COM MOLA HIDRÁULICA, EM VIDRO TEMPERADO, 90X210 CM, ESPESSURA 10 MM, INCLUSIVE ACESSÓRIOS. | UN | 5 | 7 | 1 | 5 | 5 | 10 | 5 | 1 | 8 | 47 | 11310 | 16080.33 | 2560.85 | 9394 | 10519.15 | 21229.9 | 9483.95 | 2039.04 | 15747.6 | 98364.82
13.6 | SINAPI | 102185 | PORTA DE ABRIR COM MOLA HIDRÁULICA, EM VIDRO TEMPERADO, 2 FOLHAS DE 90X210 CM, ESPESSURA DD 10MM, INCLUSIVE ACESSÓRIOS. | UN | 5 | 7 | 1 | 5 | 5 | 10 | 5 | 1 | 8 | 47 | 22678.3 | 32246.41 | 5131.72 | 18845.25 | 21092.15 | 42581.8 | 19026.65 | 4090.38 | 31582.88 | 197275.54
13.7 | BASA | C74- SINAPI-90822 | INSTALAÇÃO DE PORTA DE MADEIRA EM MELAMINICO | UND | 12 | 16 | 2 | 12 | 12 | 32 | 12 | 2 | 18 | 118 | 697.4624 | 963.2198 | 101.5104 | 714.252 | 646.7227 | 1826.5062 | 691.7113 | 123.6182 | 1013.6349 | 6778.638
13.8 | SINAPI | 100695 | RECOLOCAÇÃO DE FOLHAS DE PORTA DE MADEIRA LEVE OU MÉDIA DE 60CM DE LARGURA, CONSIDERANDO REAPROVEITAMENTO DO MATERIAL. | UN | 12 | 16 | 2 | 12 | 12 | 32 | 12 | 2 | 18 | 118 | 721.44 | 1006.88 | 104.46 | 754.32 | 674.52 | 1934.4 | 720.96 | 128.76 | 1028.7 | 7074.44
13.9 | SINAPI | 100697 | RECOLOCAÇÃO DE FOLHAS DE PORTA DE MADEIRA LEVE OU MÉDIA DE 80CM DE LARGURA, CONSIDERANDO REAPROVEITAMENTO DO MATERIAL. | UN | 12 | 16 | 2 | 12 | 12 | 32 | 12 | 2 | 18 | 118 | 884.64 | 1233.76 | 127.96 | 923.16 | 826.68 | 2368.64 | 884.28 | 157.52 | 1259.46 | 8666.1
13.10 | SINAPI | 90820 | PORTA DE MADEIRA PARA PINTURA, SEMI-OCA (LEVE OU MÉDIA), 60X210CM, ESPESSURA DE 3,5CM, INCLUSO DOBRADIÇAS - FORNECIMENTO E INSTALAÇÃO. | UN | 6 | 8 | 1 | 6 | 6 | 16 | 6 | 1 | 9 | 59 | 2221.08 | 2888.56 | 314.97 | 1645.92 | 2236.74 | 5943.2 | 2278.86 | 299.32 | 2783.34 | 20611.99
13.11 | SINAPI | 90822 | PORTA DE MADEIRA PARA PINTURA, SEMI-OCA (LEVE OU MÉDIA), 80X210CM, ESPESSURA DE 3,5CM, INCLUSO DOBRADIÇAS - FORNECIMENTO E INSTALAÇÃO. | UN | 12 | 16 | 2 | 12 | 12 | 32 | 12 | 2 | 18 | 118 | 4852.68 | 6298.72 | 691.8 | 3615.96 | 4898.16 | 12916.16 | 4955.64 | 651.1 | 6138.9 | 45019.12
13.12 | SINAPI | 90823 | PORTA DE MADEIRA PARA PINTURA, SEMI-OCA (LEVE OU MÉDIA), 90X210CM, ESPESSURA DE 3,5CM, INCLUSO DOBRADIÇAS - FORNECIMENTO E INSTALAÇÃO. | UN | 12 | 16 | 2 | 12 | 12 | 32 | 12 | 2 | 18 | 118 | 5972.88 | 7682.4 | 863.02 | 4411.32 | 6096.48 | 15676.48 | 6034.56 | 776.14 | 7691.94 | 55205.22
13.13 | PINI | 12.104.000058.SER | Porta de chapa de madeira lisa encabeçada com Imbuia 80 x 210 x 3,5 cm, interna, com batente, guarnição e ferragem (Fechadura em latão completa tipo gorge com guarnição tipo espelho e maçaneta tipo alavanca para porta interna encaixe 40 mm) | un | 12 | 16 | 2 | 12 | 12 | 32 | 12 | 2 | 18 | 118 | 11951.76 | 16266.88 | 2033.36 | 12200.16 | 13318.32 | 32533.76 | 11290.44 | 2033.36 | 21505.86 | 123133.9
13.14 | PINI | 12.104.000060.SER | Porta de madeira almofadada trabalhada em 2 faces em madeira Angelim 90 x 210 x 3,5 cm, externa, com batente, guarnição e ferragem (Fechadura em latão completa tipo cilindro com guarnição tipo espelho e maçaneta tipo alavanca para porta externa encaixe 40 mm) | un | 6 | 8 | 1 | 6 | 6 | 16 | 6 | 1 | 9 | 59 | 10778.22 | 15194.08 | 1899.26 | 11395.56 | 13897.38 | 30388.16 | 10047.48 | 1899.26 | 20335.77 | 115835.17
13.15 | SINAPI | 90793 | KIT DE PORTA-PRONTA DE MADEIRA EM ACABAMENTO MELAMÍNICO BRANCO, FOLHA PESADA OU SUPERPESADA, 90X210CM, FIXAÇÃO COM PREENCHIMENTO TOTAL DE ESPUMA EXPANSIVA - FORNECIMENTO E INSTALAÇÃO. | UN | 12 | 16 | 2 | 12 | 12 | 20 | 12 | 2 | 18 | 106 | 14790 | 18308.96 | 2287.14 | 10539.24 | 15996.6 | 23018.8 | 14303.4 | 1653.52 | 20517.66 | 121415.32
13.16 | BASA | C247- SEDOP-91377 | Porta divilux 0.80x2.10m c/ferragens - c/ perfil de aluminio | UND | 12 | 16 | 2 | 12 | 12 | 32 | 12 | 2 | 18 | 118 | 8341.824 | 11137.28 | 1385.04 | 8350.368 | 8326.896 | 22245.376 | 8343.552 | 1392.128 | 12492.216 | 82014.68
13.17 | SINAPI | 100701 | PORTA DE FERRO, DE ABRIR, TIPO GRADE COM CHAPA, COM GUARNIÇÕES. | M2 | 38 | 54 | 7 | 42 | 38 | 98 | 34 | 7 | 57 | 375 | 23112.36 | 32861.16 | 4228.84 | 25443.18 | 29955.4 | 59527.16 | 20650.92 | 4268.88 | 34508.37 | 234556.27
13.18 | SINAPI | 90838 | PORTA CORTA-FOGO 90X210X4CM - FORNECIMENTO E INSTALAÇÃO. | UN | 5 | 7 | 1 | 5 | 5 | 10 | 5 | 1 | 8 | 47 | 7703.95 | 10816.54 | 1518.66 | 7671.35 | 9787.15 | 15366.8 | 7691.1 | 1557.39 | 12210.48 | 74323.42
13.19 | SINAPI | 91338 | PORTA DE ALUMÍNIO DE ABRIR COM LAMBRI, COM GUARNIÇÃO, FIXAÇÃO COM PARAFUSOS - FORNECIMENTO E INSTALAÇÃO. | M2 | 8 | 13 | 2 | 10 | 8 | 20 | 6 | 2 | 13 | 82 | 6596.08 | 10645.7 | 1667.86 | 8609.4 | 6528.8 | 12038.2 | 5521.08 | 1657.48 | 10800.53 | 64065.13
13.20 | SINAPI | 100702 | PORTA DE CORRER DE ALUMÍNIO, COM DUAS FOLHAS PARA VIDRO, INCLUSO VIDRO LISO INCOLOR, FECHADURA E PUXADOR, SEM ALIZAR. | M2 | 50 | 50 | 10 | 50 | 50 | 50 | 50 | 10 | 50 | 370 | 22658 | 22667 | 4533 | 23178.5 | 22558 | 16441.5 | 24199.5 | 4542 | 22627 | 163404.5
13.21 | SINAPI | 94569 | JANELA DE ALUMÍNIO TIPO MAXIM-AR, COM VIDROS, BATENTE E FERRAGENS, ALIZAR, ACABAMENTO E CONTRAMARCO. FORNECIMENTO E INSTALAÇÃO. | M2 | 25 | 35 | 5 | 25 | 25 | 50 | 25 | 5 | 40 | 235 | 16328.5 | 22729 | 3270.55 | 18816 | 15892.5 | 24481 | 23678.5 | 3305.7 | 26267.6 | 154769.35
13.22 | SINAPI | 94570 | JANELA DE ALUMÍNIO DE CORRER COM 2 FOLHAS PARA VIDROS, COM VIDROS, BATENTE, ACABAMENTO COM ACETATO OU BRILHANTE E FERRAGENS, ALIZAR E CONTRAMARCO. FORNECIMENTO E INSTALAÇÃO. | M2 | 25 | 35 | 5 | 25 | 25 | 50 | 25 | 5 | 40 | 235 | 8420.75 | 11708.9 | 1695.1 | 9757.25 | 8216.25 | 12402.5 | 12416 | 1699.2 | 13572.4 | 79888.35
13.23 | SINAPI | 100674 | JANELA FIXA DE ALUMÍNIO PARA VIDRO, COM VIDRO, BATENTE E FERRAGENS, ACABAMENTO, ALIZAR E CONTRAMARCO. FORNECIMENTO E INSTALAÇÃO. | M2 | 25 | 35 | 5 | 25 | 25 | 50 | 25 | 5 | 40 | 235 | 17378 | 24291.05 | 3473.75 | 20191.75 | 17041.25 | 25091 | 26136 | 3491.3 | 27841.2 | 164935.3
13.24 | SINAPI | 94573 | JANELA DE ALUMÍNIO DE CORRER COM 4 FOLHAS PARA VIDROS, COM VIDROS, BATENTE, ACABAMENTO COM ACETATO OU BRILHANTE E FERRAGENS, ALIZAR E CONTRAMARCO. FORNECIMENTO E INSTALAÇÃO. | M2 | 25 | 35 | 5 | 25 | 25 | 50 | 25 | 5 | 40 | 235 | 9765.75 | 13622 | 1950.35 | 11269.5 | 9522.25 | 14508.5 | 14276.75 | 1973.95 | 15672.8 | 92561.85
13.25 | PINI | 12.102.000005.SER | Grade de proteção de ferro chato 1" x 1/4", colocação e acabamento | m² | 100 | 100 | 20 | 100 | 100 | 100 | 100 | 20 | 100 | 740 | 68458 | 77276 | 15455.2 | 77276 | 65086 | 77276 | 52495 | 15455.2 | 54244 | 503021.4
13.26 | SINAPI | 99861 | GRADIL EM FERRO FIXADO EM VÃOS DE JANELAS, FORMADO POR BARRAS CHATAS DE 25X4,8 MM. | M2 | 100 | 100 | 20 | 100 | 100 | 100 | 100 | 20 | 100 | 740 | 63796 | 66990 | 11525.6 | 60167 | 56458 | 60229 | 65333 | 13033.4 | 58980 | 456512
13.27 | BASA | C186-SEDOP-240618 | Escada tipo marinheiro em tubo aco galvanizado 1 1/2" (38 Mm) | M | 50 | 70 | 10 | 50 | 50 | 100 | 50 | 10 | 80 | 470 | 23193.6 | 33078.22 | 4529.92 | 22662.1 | 22770.65 | 46297.1 | 23432.65 | 4753.79 | 36444 | 217162.03
13.28 | PINI | 30.148.000155.SER | Paraciclo modulado de chão em aço galvanizado, 0,6 x 1,5 m, para até 5 bicicletas | un | 6 | 8 | 1 | 6 | 6 | 10 | 6 | 1 | 9 | 53 | 6750.24 | 8675.52 | 1084.44 | 6506.64 | 6755.34 | 10844.4 | 6779.16 | 1084.44 | 10158.66 | 58638.84
13.29 | BASA | C72-SEDOP-250643 | Concertina simples em aco galvanizado de alta resistencia, com espiral de 300 m 12,16mm, d =2,76 mm no muro (fundos e lateral) | M | 600 | 800 | 100 | 600 | 600 | 1500 | 600 | 100 | 900 | 5800 | 70836 | 100064 | 10628 | 69954 | 66336 | 173955 | 72156 | 12122 | 98604 | 674655
13.30 | PINI | 13.121.000532.SER | Grelha reta de ferro fundido largura 20 cm | m | 5 | 7 | 1 | 5 | 5 | 10 | 5 | 1 | 8 | 47 | 807.3 | 1095.92 | 156.56 | 782.8 | 816.75 | 1565.6 | 819.15 | 156.56 | 1295.68 | 7496.32
13.31 | PINI | 13.121.000500.SER | Grelha hemisférica de ferro fundido Ø 75 mm - 3" | un | 5 | 7 | 1 | 5 | 5 | 10 | 5 | 1 | 8 | 47 | 202.6 | 273.21 | 39.03 | 195.15 | 202.55 | 390.3 | 203.75 | 39.03 | 325.68 | 1871.3
13.32 | BASA | C53-BASA | TELA ARAME GALVANIZADO, MALHA 1MM, MALHA 15X15MM E MOLDURA DE ACO | M2 | 25 | 35 | 5 | 25 | 25 | 50 | 25 | 5 | 40 | 235 | 16546.95 | 23995.321 | 3015.2675 | 15559.8025 | 14598.655 | 31424.715 | 16723.115 | 3283.147 | 24368.344 | 149515.317
13.33 | BASA | C314-BASA | PERFIL EM ALUMÍNIO ANODIZADO COR PRETO FOSCO 3" x 1.1/2" NA COR N/P/B | M | 500 | 500 | 100 | 500 | 500 | 500 | 500 | 100 | 500 | 3700 | 28921.73 | 30646.73 | 5447.846 | 29301.73 | 28141.73 | 29149.23 | 29443.54 | 5926.846 | 28199.23 | 215178.612
14.0 |  |  | FERRAGENS | -
14.1 | SINAPI | 102188 | MOLA HIDRAULICA DE PISO PARA PORTA DE VIDRO TEMPERADO. | UN | 6 | 8 | 1 | 6 | 6 | 10 | 6 | 1 | 9 | 53 | 4592.58 | 6216.08 | 1143.07 | 6081.96 | 5939.82 | 8933.8 | 5183.76 | 833.32 | 8414.01 | 47338.4
14.2 | SINAPI | 102189 | JOGO DE FERRAGENS CROMADAS PARA PORTA DE VIDRO TEMPERADO, UMA FOLHA COMPOSTO DE DOBRADICAS SUPERIOR E INFERIOR, TRINCO, FECHADURA, CONTRA FECHADURA COM CAPUCHINHO SEM MOLA E PUXADOR. | UN | 6 | 8 | 1 | 6 | 6 | 10 | 6 | 1 | 9 | 53 | 1316.1 | 1803.84 | 278.53 | 1584.96 | 1530.9 | 2465.2 | 1429.86 | 236.08 | 2214.81 | 12860.28
14.3 | SINAPI | 100705 | TARJETA TIPO LIVRE/OCUPADO PARA PORTA DE BANHEIRO | UN | 6 | 8 | 1 | 6 | 6 | 10 | 6 | 1 | 9 | 53 | 491.34 | 679.76 | 78.58 | 470.28 | 515.64 | 841.6 | 511.44 | 81.52 | 734.85 | 4405.01
14.4 | SINAPI | 100709 | DOBRADIÇA EM AÇO/FERRO, 3" X 21/2", E=1,9 A 2MM, SEN ANEL, CROMADO OU ZINCADO, TAMPA BOLA, COM PARAFUSOS. | UN | 36 | 48 | 6 | 36 | 36 | 50 | 36 | 6 | 50 | 304 | 1761.48 | 2484.48 | 231.42 | 1639.44 | 1581.48 | 2633 | 1883.52 | 319.5 | 1966 | 14500.32
14.5 | BASA | C183-BASA | Fechadura em metal cromado de embutir tipo tetra-chave | UND | 5 | 7 | 1 | 5 | 5 | 10 | 5 | 1 | 8 | 47 | 1251.4671 | 1759.3088 | 246.3994 | 1255.9762 | 1241.1297 | 2500.828 | 1249.9369 | 252.0881 | 1989.7621 | 11746.8962
14.6 | SINAPI | 91306 | FECHADURA DE EMBUTIR PARA PORTAS INTERNAS, COMPLETA, ACABAMENTO PADRÃO MÉDIO, COM EXECUÇÃO DE FURO - FORNECIMENTO E INSTALAÇÃO. | UN | 13 | 20 | 3 | 15 | 13 | 30 | 11 | 3 | 21 | 129 | 1648.53 | 2578 | 537.36 | 2456.1 | 2054.91 | 4335.6 | 1546.93 | 413.25 | 3158.82 | 18729.5
14.7 | SINAPI | 90831 | FECHADURA DE EMBUTIR PARA PORTA DE BANHEIRO, COMPLETA, ACABAMENTO PADRÃO MÉDIO, INCLUSO EXECUÇÃO DE FURO - FORNECIMENTO E INSTALAÇÃO. | UN | 10 | 14 | 2 | 10 | 10 | 28 | 10 | 2 | 16 | 102 | 1268.1 | 1804.6 | 358.24 | 1637.4 | 1580.7 | 4046.56 | 1406.3 | 275.5 | 2406.72 | 14784.12
14.8 | SINAPI | 90830 | FECHADURA DE EMBUTIR COM CILINDRO, EXTERNA, COMPLETA, ACABAMENTO PADRÃO MÉDIO, INCLUSO EXECUÇÃO DE FURO - FORNECIMENTO E INSTALAÇÃO. | UN | 5 | 7 | 1 | 5 | 5 | 14 | 5 | 1 | 8 | 51 | 728.45 | 1037.4 | 202.62 | 933.15 | 898.85 | 2312.8 | 804.4 | 158.12 | 1371.44 | 8447.23
14.9 | BASA | C273-BASA-SINAPI | PUXADOR REDONDO EM AÇO INOX DE 45CM PARA PORTA DE VIDRO TEMPERADO | UND | 5 | 7 | 1 | 5 | 5 | 10 | 5 | 1 | 8 | 47 | 1230.3951 | 1732.022 | 240.9939 | 1236.2818 | 1216.8931 | 2458.0346 | 1228.3911 | 248.4237 | 1952.1993 | 11543.6344
14.10 | BASA | C110-BASA | FORNECIMENTO E INSTALAÇÃO DE FECHADURA ELETROMAGNÉTICA 150 KGF (KIT ATM) AUTOMATIZA OU SIMILAR, COM INTERRUPTOR PARA PROGRAMAÇÃO DE HORÁRIO MARCA COEL OU SIMILAR. PARA PORTA DO AUTO-ATENDIMENTO. | UND | 5 | 7 | 1 | 5 | 5 | 10 | 5 | 1 | 8 | 47 | 17021.4 | 25464.04 | 3338.84 | 17260.6 | 16823.8 | 33905.2 | 17147.8 | 3446.2 | 27435.2 | 161843.08
15.0 |  |  | COBERTURA | - | [9 empty] | 0 |  |  | 0 | [6 empty] | 0
15.1 | BASA | C216-SINAPI | Revisão geral em sistema de cobertura em telha de fibrocimento e estrutura de madeira, com substituição de telhas e peças de madeira danificadas e recomposição de parafusos de fixação (20% de substituição no máximo) | UND | 800 | 1350 | 200 | 1100 | 800 | 1950 | 500 | 200 | 1250 | 8150 | 15254.4 | 29799.9 | 2714.4 | 22303.6 | 12739.2 | 43157.4 | 7717 | 3670 | 20072.5 | 157428.4
15.2 | SINAPI | 92543 | TRAMA DE MADEIRA COMPOSTA POR TERÇAS PARA TELHADOS DE ATÉ 2 ÁGUAS PARA TELHA ONDULADA DE FIBROCIMENTO, METÁLICA, PLÁSTICA OU TERMOACÚSTICA, INCLUSO TRANSPORTE VERTICAL. | M2 | 720 | 1000 | 200 | 1000 | 720 | 1000 | 340 | 200 | 1000 | 6180 | 14875.2 | 19280 | 2766 | 25720 | 14572.8 | 21570 | 6415.8 | 2726 | 21490 | 129415.8
15.3 | SINAPI | 92580 | TRAMA DE AÇO COMPOSTA POR TERÇAS PARA TELHADOS DE ATÉ 2 ÁGUAS PARA TELHA ONDULADA DE FIBROCIMENTO, METÁLICA, PLÁSTICA OU TERMOACÚSTICA, INCLUSO TRANSPORTE VERTICAL. | M2 | 720 | 1000 | 200 | 1000 | 720 | 1000 | 340 | 200 | 1000 | 6180 | 31320 | 44700 | 8432 | 43360 | 30931.2 | 43690 | 21008.6 | 8722 | 42680 | 274843.8
15.4 | SINAPI | 94207 | TELHAMENTO COM TELHA ONDULADA DE FIBROCIMENTO E = 6 MM, COM RECOBRIMENTO LATERAL DE 1/4 DE ONDA PARA TELHADO COM INCLINAÇÃO MAIOR QUE 10°, COM ATÉ 2 ÁGUAS, INCLUSO IÇAMENTO. | M2 | 720 | 1000 | 200 | 1000 | 720 | 1000 | 340 | 200 | 1000 | 6180 | 45705.6 | 79150 | 8878 | 63990 | 35121.6 | 77750 | 15881.4 | 13328 | 48350 | 388154.6
15.5 | SINAPI | 94216 | TELHAMENTO COM TELHA METÁLICA TERMOACÚSTICA E = 30 MM, COM ATÉ 2 ÁGUAS, INCLUSO IÇAMENTO. | M2 | 720 | 1000 | 200 | 1000 | 720 | 1000 | 340 | 200 | 1000 | 6180 | 133790.4 | 192740 | 39840 | 195480 | 130968 | 221290 | 55889.2 | 38958 | 192480 | 1201435.6
15.6 | SINAPI | 94213 | TELHAMENTO COM TELHA DE AÇO/ALUMÍNIO E = 0,5 MM, COM ATÉ 2 ÁGUAS, INCLUSO IÇAMENTO. | M2 | 720 | 1000 | 200 | 1000 | 720 | 1000 | 340 | 200 | 1000 | 6180 | 46735.2 | 68220 | 13812 | 70940 | 46339.2 | 77950 | 19995.4 | 14054 | 67770 | 425815.8
15.7 | SINAPI | 94227 | CALHA EM CHAPA DE AÇO GALVANIZADO NÚMERO 24, DESENVOLVIMENTO DE 33 CM, INCLUSO TRANSPORTE VERTICAL. | M | 250 | 350 | 50 | 250 | 250 | 500 | 250 | 50 | 400 | 2350 | 16517.5 | 20730.5 | 3404 | 14815 | 17222.5 | 34925 | 16975 | 2990.5 | 24676 | 152256
15.8 | SINAPI | 94228 | CALHA EM CHAPA DE AÇO GALVANIZADO NÚMERO 24, DESENVOLVIMENTO DE 50 CM, INCLUSO TRANSPORTE VERTICAL. | M | 190 | 200 | 50 | 200 | 190 | 200 | 130 | 50 | 200 | 1410 | 16927.1 | 15972 | 4586.5 | 16042 | 17689 | 19254 | 11872.9 | 4052.5 | 16822 | 123218
15.9 | SINAPI | 94229 | CALHA EM CHAPA DE AÇO GALVANIZADO NÚMERO 24, DESENVOLVIMENTO DE 100 CM, INCLUSO TRANSPORTE VERTICAL. | M | 100 | 100 | 50 | 100 | 100 | 100 | 100 | 50 | 100 | 800 | 17214 | 15342 | 8892.5 | 15468 | 18032 | 18685 | 17640 | 7819 | 16281 | 135373.5
15.10 | SINAPI | 94223 | CUMEEIRA PARA TELHA DE FIBROCIMENTO ONDULADA E = 6 MM, INCLUSO ACESSÓRIOS DE FIXAÇÃO E IÇAMENTO. | M | 200 | 200 | 50 | 200 | 200 | 200 | 200 | 50 | 200 | 1500 | 21492 | 27028 | 3848.5 | 22528 | 16858 | 27052 | 15874 | 5812 | 16750 | 157242.5
15.11 | PINI | 09.105.000085.SER | Cumeeira de alumínio termoacústica, perfil trapezoidal | m | 100 | 100 | 50 | 100 | 100 | 100 | 100 | 50 | 100 | 800 | 10154 | 11633 | 5816.5 | 11633 | 11248 | 11633 | 12830 | 5816.5 | 10978 | 91742
15.12 | BASA | C288-BASA-SEDOP-071466 | CUMEEIRA EM AÇO GALVANIZADO | M | 100 | 100 | 50 | 100 | 100 | 100 | 100 | 50 | 100 | 800 | 7156.8 | 7224.24 | 3539.58 | 7152.36 | 7124.4 | 7148.52 | 7214.88 | 3581.7 | 7124.76 | 57267.24
15.13 | SINAPI | 100327 | RUFO EXTERNO/INTERNO EM CHAPA DE AÇO GALVANIZADO NÚMERO 26, CORTE DE 33 CM, INCLUSO IÇAMENTO. | M | 200 | 200 | 50 | 200 | 200 | 200 | 200 | 50 | 200 | 1500 | 12130 | 10822 | 3201.5 | 11268 | 12464 | 13120 | 12362 | 2820 | 11860 | 90047.5
15.14 | SINAPI | 100435 | RUFO EM FIBROCIMENTO PARA TELHA ONDULADA E = 6 MM, ABA DE 26 CM, INCLUSO TRANSPORTE VERTICAL, EXCETO CONTRARRUFO. | M | 200 | 200 | 50 | 200 | 200 | 200 | 200 | 50 | 200 | 1500 | 17774 | 22366 | 2927.5 | 17022 | 12952 | 21574 | 12408 | 4496.5 | 12766 | 124286
15.15 | SINAPI | 94231 | RUFO EM CHAPA DE AÇO GALVANIZADO NÚMERO 24, CORTE DE 25 CM, INCLUSO TRANSPORTE VERTICAL. | M | 200 | 200 | 50 | 200 | 200 | 200 | 200 | 50 | 200 | 1500 | 10860 | 9660 | 2882.5 | 10074 | 11120 | 11440 | 11102 | 2514.5 | 10526 | 80179
15.16 | BASA | C197 -ORSE- 04283 | Fornecimentor e instalação de ralos hemisféricos, tipo abacaxi, Ø 100mm nas descidas de águas pluviais | UND | 24 | 32 | 4 | 24 | 24 | 64 | 24 | 4 | 36 | 236 | 635.4 | 853.408 | 104.696 | 638.304 | 633.408 | 1698.432 | 639.048 | 105.852 | 947.34 | 6255.888
15.17 | BASA | C39-SINAPI | FORNECIMENTO/INSTALACAO LONA PLASTICA PRETA, PARA PROTEÇÃO DA COBERTURA. | M2 | 500 | 700 | 100 | 500 | 500 | 1000 | 500 | 100 | 800 | 4700 | 2940 | 4195.1 | 587.2 | 3286.5 | 2813 | 5863 | 3229.5 | 640.6 | 4624 | 28178.9
15.18 | BASA | C41-SEINFRA-C3894 | LIMPEZA E DESOBSTRUÇÃO DE DESCIDA DÁGUA PLUVIAL | M | 250 | 350 | 50 | 250 | 250 | 700 | 250 | 50 | 400 | 2550 | 470.7 | 668.465 | 81.74 | 476.25 | 443.2667 | 1287.2067 | 451.6167 | 102.7333 | 788.8 | 4770.7783
15.19 | BASA | C42-SEINFRA-C4212 | LIMPEZA DE CAIXAS DE INSPEÇÃO | UND | 50 | 70 | 10 | 50 | 50 | 140 | 50 | 10 | 80 | 510 | 1180.2787 | 1749.7848 | 208.0658 | 1207.2938 | 1122.9738 | 3257.702 | 1216.5675 | 244.3672 | 1932.368 | 12119.4015
15.20 | BASA | C205 -ORSE-6411 | TAMPA EM CONCRETO ARMADO PARA CAIXA DE INSPEÇÃO 60X60X7CM | UND | 25 | 35 | 5 | 25 | 25 | 50 | 25 | 5 | 40 | 235 | 1828.2406 | 2532.8453 | 330.6109 | 1570.0889 | 1583.762 | 3234.1354 | 1734.8243 | 374.9776 | 2478.7754 | 15668.2603
15.21 | BASA | C208 -SEDOP-050353 | RECUPERAÇÃO DE RUFO EM CONCRETO ARMADO | M3 | 5 | 5 | 2 | 5 | 5 | 5 | 5 | 2 | 5 | 39 | 23858.9 | 18520.45 | 7328.06 | 18283.45 | 18628.5 | 17783.2 | 19164.5 | 7898.44 | 17360.9 | 148826.4
15.22 | SINAPI | 102234 | PINTURA IMUNIZANTE PARA MADEIRA, 2 DEMÃOS. | M2 | 720 | 1000 | 200 | 1000 | 720 | 1000 | 340 | 200 | 1000 | 6180 | 16077.6 | 23980 | 5432 | 23600 | 16408.8 | 22810 | 9122.2 | 4638 | 26090 | 148158.6
16.0 |  |  | IMPERMEABILIZAÇÕES | -
16.1 | SINAPI | 98562 | IMPERMEABILIZAÇÃO DE SUPERFÍCIE COM ARGAMASSA DE CIMENTO E AREIA, COM ADITIVO IMPERMEABILIZANTE, E = 1,5CM. | M2 | 500 | 700 | 100 | 500 | 500 | 1400 | 500 | 100 | 800 | 5100 | 27570 | 38927 | 4976 | 25420 | 24095 | 74200 | 26780 | 6209 | 40432 | 268609
16.2 | SINAPI | 98555 | IMPERMEABILIZAÇÃO DE SUPERFÍCIE COM ARGAMASSA POLIMÉRICA / MEMBRANA ACRÍLICA, 3 DEMÃOS. | M2 | 500 | 700 | 100 | 500 | 500 | 1400 | 500 | 100 | 800 | 5100 | 16110 | 22099 | 3493 | 17995 | 14375 | 42014 | 16470 | 3654 | 28392 | 164602
16.3 | SINAPI | 98556 | IMPERMEABILIZAÇÃO DE SUPERFÍCIE COM ARGAMASSA POLIMÉRICA / MEMBRANA ACRÍLICA, 4 DEMÃOS, REFORÇADA COM VÉU DE POLIÉSTER (MAV). | M2 | 500 | 700 | 100 | 500 | 500 | 1400 | 500 | 100 | 800 | 5100 | 28435 | 41461 | 6994 | 32450 | 27220 | 81620 | 31640 | 6629 | 51248 | 307697
16.4 | SINAPI | 98547 | IMPERMEABILIZAÇÃO DE SUPERFÍCIE COM MANTA ASFÁLTICA, DUAS CAMADAS, INCLUSIVE APLICAÇÃO DE PRIMER ASFÁLTICO, E=3MM E E=4MM. | M2 | 600 | 800 | 100 | 600 | 600 | 1600 | 600 | 100 | 900 | 5900 | 111954 | 178840 | 31661 | 131586 | 131124 | 398032 | 155772 | 22803 | 198054 | 1359826
16.5 | SINAPI | 98553 | IMPERMEABILIZAÇÃO DE SUPERFÍCIE COM MEMBRANA À BASE DE POLIURETANO, 2 DEMÃOS. | M2 | 600 | 800 | 100 | 600 | 600 | 1600 | 600 | 100 | 900 | 5900 | 113274 | 131728 | 22397 | 131388 | 102600 | 296368 | 112896 | 19869 | 196398 | 1126918
16.6 | SINAPI | 98557 | IMPERMEABILIZAÇÃO DE SUPERFÍCIE COM EMULSÃO ASFÁLTICA, 2 DEMÃOS. | M2 | 600 | 800 | 100 | 600 | 600 | 1600 | 600 | 100 | 900 | 5900 | 24414 | 37192 | 5953 | 26364 | 26424 | 66928 | 34074 | 4202 | 45558 | 271109
16.7 | SINAPI | 98554 | IMPERMEABILIZAÇÃO DE SUPERFÍCIE COM MEMBRANA À BASE DE RESINA ACRÍLICA, 3 DEMÃOS. | M2 | 500 | 700 | 100 | 500 | 500 | 1400 | 500 | 100 | 800 | 5100 | 25400 | 32648 | 5917 | 28795 | 22450 | 67102 | 25560 | 5667 | 46528 | 260067
16.8 | PINI | 10.101.000005.SER | Impermeabilização de alicerce com tinta betuminosa em parede de 1 1/2 tijolo | m | 250 | 350 | 50 | 250 | 250 | 700 | 250 | 50 | 400 | 2550 | 5922.5 | 7140 | 1020 | 5100 | 5322.5 | 14280 | 6550 | 1020 | 9892 | 56247
16.9 | PINI | 10.102.000005.SER | Impermeabilização de calha, viga-calha e jardineira com impermeabilizante estrutural e proteção mecânica | m² | 250 | 350 | 50 | 250 | 250 | 700 | 250 | 50 | 400 | 2550 | 17745 | 24521 | 3503 | 17515 | 18260 | 49042 | 17350 | 3503 | 28040 | 179479
16.10 | PINI | 10.104.000115.SER | Impermeabilização de reservatório elevado, composta de revestimento com argamassa rígida e de manta asfáltica | m² | 300 | 400 | 50 | 300 | 300 | 800 | 300 | 50 | 450 | 2950 | 62121 | 75416 | 9427 | 56562 | 57171 | 150832 | 58653 | 9427 | 88443 | 568052
16.11 | PINI | 10.104.000035.SER | Impermeabilização com argamassa polimérica impermeabilizante | m² | 300 | 400 | 50 | 300 | 300 | 800 | 300 | 50 | 450 | 2950 | 10347 | 14756 | 1844.5 | 11067 | 12342 | 29512 | 11994 | 1844.5 | 14328 | 108035
17.0 |  |  | SINALIZAÇÃO VISUAL | -
17.1 | BASA | C12-BASA | FORNECIMENTO E INSTALAÇÃO DE PLACA TIPO BANDEIRA DE IDENTIFICAÇÃO HORIZONTAL 1,20X 0,90M, EM CHAPA DE ALUMÍNIO, ESP=3MM, ESTRUTURA INTERNA EM METALON 30X20 NA 18 E PERFIL ENRIJECIDO NA CHAPA 14, COM PINTURA NAS CORES PADRÃO DO BANCO, SÍMBOLO E LETRAS RECORTADAS DIGITALMENTE NA BANDEJA EM ALUMÍNIO, REVESTIDAS INTERNAMENTE COM CHAPA ACRÍLICA TRANSLÚCIDA NAS CORES PADRÃO DO BANCO E ILUMINAÇÃO INTERNA EM LED | UND | 5 | 7 | 1 | 5 | 5 | 10 | 5 | 1 | 8 | 47 | 24248.172 | 34678.966 | 4717.5528 | 24229.154 | 23947.442 | 48363.812 | 24669.798 | 4867.3284 | 38345.8944 | 228068.1196
17.2 | BASA | C11-BASA | FORNECIMENTO E INSTALAÇÃO DE FAIXA DE IDENTIFICAÇÃO HORIZONTAL 5,90 X 0,90x0,37M, EM CHAPA DE ALUMÍNIO, ESP=3MM, ESTRUTURA INTERNA EM METALON 30X20 NA 18 E PERFIL ENRIJECIDO NA CHAPA 14, COM PINTURA NAS CORES PADRÃO DO BANCO, SÍMBOLO E LETRAS RECORTADAS DIGITALMENTE NA BANDEJA EM ALUMÍNIO, REVESTIDAS INTERNAMENTE COM CHAPA ACRÍLICA TRANSLÚCIDA NAS CORES PADRÃO DO BANCO E ILUMINAÇÃO INTERNA EM LED | UND | 5 | 7 | 1 | 5 | 5 | 10 | 5 | 1 | 8 | 47 | 57619.1844 | 81717.1415 | 11347.858 | 57573.762 | 57201.0804 | 115034.8312 | 58186.5612 | 11547.7441 | 91587.7856 | 541815.9484
17.3 | BASA | C173-BASA | REVITALIZAÇÃO DE FAIXA DE IDENTIFICAÇÃO HORIZONTAL (5,90X 0,90M), COM PINTURA PU PROTEÇÃO UV, NAS CORES VERDE E AMARELO, TEXTO E LOGOMARCAS ADESIVADAS | UND | 5 | 7 | 1 | 5 | 5 | 10 | 5 | 1 | 8 | 47 | 5244.077 | 7307.2678 | 964.2154 | 5476.877 | 5064.677 | 10496.554 | 5129.477 | 1056.8554 | 8540.2832 | 49280.2838
17.4 | BASA | C137-BASA | FORNECIMENTO E INSTALAÇÃO DE PLACA DE IDENTIFICAÇÃO EXTERNA TIPO "A" TAMANHO 0,94X1,41M EM CHAPA DE ALUMINIO ACM, E=3mm, COR VERDE PADRÃO BASA, COM ILUMINAÇÃO INTERNA EM LED, FRENTE EM CHAPA ACRÍLICA LEITOSA COR VERDE E AMARELA PADRÃO BASA | UND | 1 | 1 | 1 | 1 | 1 | 2 | 1 | 1 | 1 | 10 | 5217.01 | 5231.43 | 5196.59 | 5220.65 | 5206.19 | 10431.38 | 5215.15 | 5228.73 | 5208.65 | 52155.78
17.5 | BASA | C243-SINAPI | FORNECIMENTO E INSTALAÇÃO DE FAIXA DE IDENTIFICAÇÃO HORIZONTAL (6,00X 1,45m), EM CHAPA DE ALUMÍNIO, ESP=3mm, COM PINTURA PU PROTEÇÃO UV, NAS CORES VERDE E AMARELO, E FAIXA HORIZONTAL (3,6X0,70m) EM CHAPA DE ACRÍLICIO LEITOSO, E=0,3mm, COR BRANCA, COM LETRAS RECORTADAS DIGITALMENTE EM ACRÍLICO LEITOSO E=3mm, CORES VERDE E AMARELO (VER DETALHES BASA), INCLUINDO ESTRUTURA E FERRAGEM DE FIXAÇÃO | UND | 1 | 1 | 1 | 1 | 1 | 2 | 1 | 1 | 1 | 10 | 6179.6 | 6194.02 | 6159.18 | 6183.24 | 6168.78 | 12356.56 | 6177.74 | 6191.32 | 6171.24 | 61781.68
17.6 | BASA | C239-BASA | TOTEM EM ACM BRANCO E VERDE RECORTADO DIGITALMENTE, COM ACRÍLICO E ILUMINAÇÃO EM LED NA MEDIDA 450X70CM (ESTRUTURA INTERNA EM METALON 30X20 NA 18 E PERFIL ENRIJECIDO NA CHAPA 14 | UND | 1 | 1 | 1 | 1 | 1 | 2 | 1 | 1 | 1 | 10 | 10398.12 | 10402.62 | 10384.9 | 10401.14 | 10391.88 | 20796.16 | 10398.7 | 10403.9 | 10392.34 | 103969.76
17.7 | BASA | C130-BASA | FORNECIMENTO E INSTALAÇÃO DE TOTEM EM ACM 3MM NA MEDIDA 540X90CM,ESTRUTURA INTERNA EM METALON 30X20 NA 18 E PERFIL ENRIJECIDO NA CHAPA 14, COM ESTRUTURA INTERNA EM METALON 30X20 NA 18 E PERFIL ENRIJECIDO NA CHAPA 14, COM PINTURA NAS CORES PADRÃO DO BANCO, SÍMBOLO E LETRAS RECORTADAS DIGITALMENTE NA BANDEJA EM ALUMÍNIO, REVESTIDAS INTERNAMENTE COM CHAPA ACRÍLICA TRANSLÚCIDA NAS CORES PADRÃO DO BANCO E ILUMINAÇÃO INTERNA EM LED, FIXADA EM BASE DE CONCRETO ARMADO. | UND | 5 | 7 | 1 | 5 | 5 | 10 | 5 | 1 | 8 | 47 | 66912.8515 | 93925.5548 | 13325.1733 | 66638.094 | 66494.15 | 133543.03 | 66855.1015 | 13391.5232 | 106581.732 | 627667.2103
17.8 | BASA | C275-BASA-SINAPI | REVITALIZAÇÃO DE TOTEM EXTERNO EM CHAPA METÁLICA, CONFORME ESPECIFICAÇÕES COM PINTURA PU PROTEÇÃO UV, NAS CORES VERDE E AMARELO, TEXTO E LOGOMARCAS ADESIVADAS, H=5,4M | UND | 5 | 5 | 1 | 5 | 5 | 5 | 5 | 1 | 5 | 37 | 13162.977 | 13077.3785 | 2425.8069 | 13357.25 | 13039.0855 | 12954.8865 | 13014.8035 | 2645.5593 | 13188.278 | 96866.0252
17.9 | BASA | C129-BASA | FORNECIMENTO E INSTALAÇÃO DE PLACA DE IDENTIFICAÇÃO FRONTAL DO BANCO DE 2,00 X 2,00 M EM CHAPA DE AÇO GALVANIZADO Nº 24, ACABAMENTO EM PINTURA AUTOMOTIVA | UND | 5 | 5 | 1 | 5 | 5 | 5 | 5 | 1 | 5 | 37 | 14438.6748 | 14389.8219 | 2806.9126 | 13914.4534 | 14186.4234 | 13774.5623 | 16046.1916 | 2821.8588 | 13733.7604 | 106112.6591
17.10 | BASA | C09-BASA | RELOCALIZAÇÃO E REVITALIZAÇÃO DE PLACAS TIPO BANDEIRAS EXTERNAS COM PINTURA E SUBSTITUIÇÃO DE ELEMENTOS DE INDENTIFICAÇÃO VISUAL PLACAS TIPO BANDEIRAS EXTERNAS | UND | 5 | 5 | 1 | 5 | 5 | 5 | 5 | 1 | 5 | 37 | 7013.576 | 7034.763 | 1307.4122 | 6949.11 | 6643.469 | 6828.427 | 7081.813 | 1406.1414 | 6897.784 | 51162.4956
17.11 | BASA | C44-BASA | FORNECIMENTO E INSTALAÇÃO DE DIVISÓRIA P/PRIVACIDADE DOS CASH'S - BIOMBO, EM CHAPA METÁLICA N.º 16, PINTADA NAS CORES VERDE E AMARELO, COM ADESIVOS DA LOGOMARCA DO BANCO | UND | 10 | 14 | 2 | 10 | 10 | 20 | 10 | 2 | 16 | 94 | 6942.1 | 9751.42 | 1375.26 | 6959.9 | 6911 | 13885 | 6945.7 | 1392.98 | 11061.76 | 65225.12
17.12 | BASA | C45-BASA | RECUPERAÇÃO DA ADESIVAGEM E DA PINTURA DE BIOMBO DE P/PRIVACIDADE DOS CASH'S COM ADESIVOS DA LOGOMARCA DO BANCO | UND | 10 | 14 | 2 | 10 | 10 | 28 | 10 | 2 | 16 | 102 | 2924.408 | 4086.1716 | 550.6836 | 3017.62 | 2852.782 | 8196.4568 | 2882.754 | 587.9692 | 4732.3392 | 29831.1844
17.13 | BASA | C241-BASA | REMANEJAMENTO COM REVITALIZAÇÃO DE PINTURA DE ELEMENTOS DE IDENTIFICAÇÃO VISUAL DO SUPORTE METÁLICO INCLUINDO ADESIVAGEM | UND | 5 | 7 | 1 | 5 | 5 | 14 | 5 | 1 | 8 | 51 | 1253.65 | 1760.815 | 219.445 | 1329.1 | 1185.725 | 3513.37 | 1221.675 | 255.965 | 2026.4 | 12766.145
17.14 | BASA | C13-BASA | REVITALIZAÇÃO DA PINTURA COM A SUBSTITUIÇÃO DE ELEMENTOS DE INDENTIFICAÇÃO VISUAL DO SUPORTE METÁLICO | UND | 5 | 7 | 1 | 5 | 5 | 14 | 5 | 1 | 8 | 51 | 1366.148 | 1906.6376 | 258.5656 | 1406.5 | 1335.052 | 3827.2528 | 1346.284 | 274.6232 | 2211.7952 | 13932.8584
17.15 | BASA | C109-BASA | FORNECIMENTO E INSTALAÇÃO DE SUPORTE METÁLICO EM CHAPA DE AÇO Nº 18, COM 15X35CM DE BASE E 2,10M ALTURA, DOBRADA, INCLUINDO PINTURA E ADESIVAGEM | UND | 5 | 7 | 1 | 5 | 5 | 10 | 5 | 1 | 8 | 47 | 8017.83 | 11239.774 | 1573.734 | 8049.525 | 9865.51 | 16036.08 | 7991.61 | 1610.196 | 12778.168 | 77162.427
17.16 | BASA | C119-BASA | TOTEM INTERNO PARA SINALIZAÇÃO DE INFORMAÇÃO (50 X 175 X 15)CM, EM CHAPA DE AÇO Nº 18, DOBRADA, NAS CORES VERDE E AMARELO, ELEMENTOS EM CHAPA DUPLA DE ACRÍLICO 3MM, LOGOMARCAS ADESIVADAS, INCLUINDO ESTRUTURA METÁLICA | UND | 5 | 7 | 1 | 5 | 5 | 10 | 5 | 1 | 8 | 47 | 4881.882 | 7113.113 | 926.1174 | 4805.78 | 4740.285 | 9420.384 | 5088.368 | 977.315 | 7496.016 | 45449.2604
17.17 | BASA | C48-BASA | RECUPERAÇÃO DE ADESIVAGEM E PINTURA DE TOTEM INTERNO DE SINALIZAÇÃO E INFORMAÇÕES (50 X 175 X 15)CM, NAS CORES VERDE E AMARELO, LOGOMARCAS ADESIVADAS | UND | 10 | 14 | 2 | 10 | 10 | 20 | 10 | 2 | 16 | 94 | 5528.654 | 7691.9584 | 1034.2672 | 5804.891 | 5454.944 | 11207.536 | 5473.196 | 1086.847 | 8905.376 | 52187.6696
17.18 | BASA | C118-BASA | FORNECIMENTO E INSTALAÇÃO DE PORTA CARTAZ DE PAREDE (45 X 75 X 5) CM, EM CHAPA DE AÇO Nº 20, DOBRADA, NAS CORES VERDE E AMARELO, ELEMENTOS EM CHAPA DUPLA DE ACRÍLICO 3MM, LOGOMARCAS ADESIVADAS, ESTRUTURA, FIXADO NA PAREDE | UND | 10 | 14 | 2 | 10 | 10 | 20 | 10 | 2 | 16 | 94 | 4820.5311 | 6710.1151 | 948.5446 | 4706.2165 | 4779.9635 | 9339.8897 | 4875.1905 | 942.8327 | 7365.6948 | 44488.9786
17.19 | BASA | C46-BASA | FORNECIMENTO E INSTALAÇÃO DE BANQUETA DO BIOMBO, EM CHAPA METÁLICA N.º 16, PINTADA NA COR VERDE, CONFORME DETALHES A SER FORNECIDO PELO BANCO | UND | 10 | 14 | 2 | 10 | 10 | 20 | 10 | 2 | 16 | 94 | 856.2495 | 1203.6954 | 166.4962 | 864.6975 | 1058.0364 | 1716.2686 | 854.9623 | 171.6369 | 1363.2316 | 8255.2744
17.20 | BASA | C47-BASA | FORNECIMENTO E INSTALAÇÃO DE PAINEL DE IDENTIFICAÇÃO DOS CASH’S, SENDO PLACA DE FUNDO EM CHAPA DE ALUMÍNIO DOBRADA DE 3MM, NA COR AMARELA, TAMANHO DE 1,20M E PLACA INDICADORA DE FUNÇÃO EM CHAPA DE ALUMINIO TAMANHO DE 80X40 CM NA COR VERDE, COM LOGOMARCA EM PELÍCULA OPACA AUTO-ADESIVA NA VERSÃO NEGATIVA | UND | 10 | 14 | 2 | 10 | 10 | 20 | 10 | 2 | 16 | 94 | 6582.4685 | 9535.6933 | 1250.3021 | 6706.3465 | 6436.3205 | 13189.583 | 6565.2635 | 1336.3651 | 10403.764 | 62006.1065
17.21 | VAGO | C56-BASA | REVITALIZAÇÃO DE PAINEL DE IDENTIFICAÇÃO DOS CASH’S, NA COR AMARELA, TAMANHO DE 1,20M E PLACA INDICADORA DE FUNÇÃO EM CHAPA DE ALUMINIO TAMANHO DE 80X40 CM NA COR VERDE, COM LOGOMARCA EM PELÍCULA OPACA AUTO-ADESIVA NA VERSÃO NEGATIVA | UND | 15 | 20 | 3 | 15 | 15 | 20 | 15 | 3 | 20 | 126 | 1379.364 | 1833.572 | 260.6988 | 1430.934 | 1350.744 | 1851.212 | 1359.789 | 276.2238 | 1856.432 | 11598.9696
17.22 | BASA | C121-BASA | PLACA DE MESA (20 X 5) CM, " GERENTE" E "GERENTE ADJUNTO" EM ACRÍLICO 5MM | UND | 10 | 14 | 2 | 10 | 10 | 20 | 10 | 2 | 16 | 94 | 825.6 | 1155.84 | 165.12 | 825.6 | 813.2 | 1651.2 | 825.6 | 165.12 | 1320.96 | 7748.24
17.23 | BASA | C113-BASA | SERVIÇO DE FORNECIMENTO E INSTALAÇÃO DE PLACA AÉREA 90X15 CM, KIT DISPLAY SYSTEM MODELO CF1, CF9 OU CF16 (UNIFITTING), INCLUINDO INSTALAÇÃO | UND | 15 | 21 | 3 | 15 | 15 | 42 | 15 | 3 | 24 | 153 | 5522.13 | 7740.432 | 1100.46 | 5526.66 | 5512.77 | 15461.796 | 5523 | 1106.16 | 8821.536 | 56314.944
17.24 | BASA | C67-BASA | FORNECIMENTO E INSTALAÇÃO DE PLACA DE PORTA (30 X 8)CM, EM ACRÍLICO 5MM, INCLUSIVE FITA ADESIVA DUPLA FACE | UND | 16 | 23 | 3 | 18 | 16 | 30 | 14 | 3 | 24 | 147 | 1388.64 | 2005.094 | 258.564 | 1566.576 | 1366.144 | 2607.48 | 1219.316 | 260.298 | 2075.28 | 12747.392
17.25 | BASA | C122-BASA | FORNECIMENTO E INSTALAÇÃO DE PLACA DE PORTA (20 X 22)CM, "BANHEIRO MASC/FEM/COPA", EM ACRÍLICO 5MM, INCLUSIVE FITA ADESIVA DUPLA FACE | UND | 12 | 16 | 2 | 12 | 12 | 20 | 12 | 2 | 18 | 106 | 1041.48 | 1394.848 | 172.376 | 1044.384 | 1024.608 | 1738.32 | 1045.128 | 173.532 | 1556.46 | 9191.136
17.26 | BASA | C08-BASA | LOGOMARCA ADESIVADA(PICTOGRAMA DA LOGOMARCA "A" L=167CM, H=112CM, PADRÃO DO BANCO, APLICAÇÃO EM PAINÉIS DE VIDRO TEMPERADO | UND | 5 | 7 | 1 | 5 | 5 | 14 | 5 | 1 | 8 | 51 | 1585.626 | 2222.5924 | 316.5232 | 1586.836 | 1584.796 | 4441.5168 | 1587.146 | 317.1012 | 2534.4416 | 16176.5792
17.27 | BASA | C128-BASA | FORNECIMENTO E INSTALAÇÃO DE LOGOMARCA ADESIVADA(PICTOGRAMA DA LOGOMARCA "A" L=38CM, H=25CM, PADRÃO DO BANCO, APLICAÇÃO EM PAINÉIS DE VIDRO TEMPERADO | UND | 75 | 105 | 15 | 75 | 75 | 210 | 75 | 15 | 120 | 765 | 1697.67 | 2417.478 | 330.504 | 1715.82 | 1685.22 | 4779.936 | 1720.47 | 339.174 | 2677.872 | 17364.144
17.28 | BASA | C246- BASA | PELÍCULA MICRO PERFURADA COM ARTE DO BANCO | M2 | 20 | 20 | 20 | 20 | 20 | 20 | 20 | 20 | 20 | 180 | 3423 | 3461.8 | 3362.8 | 3447.2 | 3406.4 | 3435.6 | 3453.4 | 3420.6 | 3391 | 30801.8
17.29 | BASA | C309-BASA | PELÍCULA ADESIVADA JATEADA TRANSLUCIDA CRISTAL TIPO "A", TAMANHO 2,90X1,90M COM DET BASA | UND | 1 | 1 | 1 | 1 | 1 | 2 | 1 | 1 | 1 | 10 | 225.6896 | 225.6896 | 225.6896 | 225.6896 | 225.6896 | 451.3792 | 225.6896 | 225.6896 | 225.6896 | 2256.896
17.30 | BASA | C127-BASA | FORNECIMENTO E INSTALAÇÃO DE ADESIVO DE REDE INTERLIGA BANCO 24 HORAS 11X4,2CM | UND | 5 | 7 | 1 | 5 | 5 | 10 | 5 | 1 | 8 | 47 | 105.2 | 149.996 | 20.438 | 106.41 | 104.37 | 211.66 | 106.72 | 21.016 | 165.76 | 991.57
17.31 | BASA | C22-BASA | FORNECIMENTO E INSTALAÇÃO DE FAIXA HORIZONTAL ADESIVADA NA ESPESSURA DE 5CM NOS VIDROS | M | 250 | 350 | 50 | 250 | 250 | 700 | 250 | 50 | 400 | 2550 | 2995 | 4328.8 | 568.9 | 3055.5 | 2953.5 | 8474.2 | 3071 | 597.8 | 4664 | 30708.7
17.32 | BASA | C313-BASA | FORNECIMENTO E INSTALAÇÃO DE FAIXA HORIZONTAL ADESIVADA NA ESPESSURA DE 12CM NOS VIDROS DO AUTOATENDIMENTO | M | 100 | 100 | 100 | 100 | 100 | 200 | 100 | 100 | 100 | 1000 | 614.4 | 614.4 | 614.4 | 614.4 | 614.4 | 1228.8 | 614.4 | 614.4 | 614.4 | 6144
17.33 | BASA | C120-BASA | FORNECIMENTO E INSTALAÇÃO DE PLACA DE NUMERAÇÃO DOS CAIXAS (15 X 16,4) CM, EM ACRÍLICO 5MM, INCLUSIVE FITA ADESIVA DUPLA FACE | UND | 12 | 15 | 2 | 10 | 12 | 15 | 14 | 2 | 15 | 97 | 1041.48 | 1307.67 | 172.376 | 870.32 | 1024.608 | 1303.74 | 1219.316 | 173.532 | 1297.05 | 8410.092
17.34 | BASA | C123-BASA | FORNECIMENTO E INSTALAÇÃO DE ADESIVO DE AVISO (40X20CM) SOBRE SEGURANÇA SOBRE COFRE E CFTV | UND | 12 | 15 | 2 | 10 | 12 | 15 | 14 | 2 | 15 | 97 | 326.844 | 414.375 | 53.27 | 274.79 | 324.852 | 410.445 | 385.574 | 54.426 | 403.755 | 2648.331
17.35 | BASA | C124-BASA | FORNECIMENTO E INSTALAÇÃO DE PLACA DE PAREDE – COFRE E CFTV (VERDE) 30X20 CM, EM ACRÍLICO 5MM, INCLUSIVE FITA ADESIVA DUPLA FACE | UND | 12 | 15 | 2 | 10 | 12 | 15 | 14 | 2 | 15 | 97 | 1041.48 | 1307.67 | 172.376 | 870.32 | 1024.608 | 1303.74 | 1219.316 | 173.532 | 1297.05 | 8410.092
17.36 | BASA | C125-BASA | FORNECIMENTO E INSTALAÇÃO DE PLACA DE PAREDE (15 X 15)CM, DE PROIBIDO FUMAR, EM ACRÍLICO 5MM, INCLUSIVE FITA ADESIVA DUPLA FACE | UND | 12 | 15 | 2 | 10 | 12 | 15 | 14 | 2 | 15 | 97 | 1041.48 | 1307.67 | 172.376 | 870.32 | 1024.608 | 1303.74 | 1219.316 | 173.532 | 1297.05 | 8410.092
17.37 | BASA | C126-BASA | FORNECIMENTO E INSTALAÇÃO DE TEXTO ENTRADA/SAÍDA DE 11X5CM CONFECCIONADA EM FITA ADESIVADA SIMPLES-FACE | UND | 12 | 15 | 2 | 10 | 12 | 15 | 14 | 2 | 15 | 97 | 252.48 | 321.42 | 40.876 | 212.82 | 250.488 | 317.49 | 298.816 | 42.032 | 310.8 | 2047.222
17.38 | BASA | C112-BASA | FORNECIMENTO E INSTALAÇÃO DE PLACA AÉREA TIPO 1K (50X70) CM, EM CHAPA DE FERRO GALVANIZADA, PARA INDICAÇÃO DE ESTACIONAMENTO, COM POSTE METÁLICODE 3" DE DIAMETRO, COM 1,60M DE ALTURA TOTAL | UND | 5 | 7 | 1 | 5 | 5 | 10 | 5 | 1 | 8 | 47 | 3114.4095 | 4364.8261 | 619.7213 | 3110.7611 | 3103.6932 | 6052.7153 | 3232.7877 | 625.083 | 5681.2527 | 29905.2498
17.39 | BASA | C132-BASA | BASE EM CONCRETO ARMADO PARA TOTEM EXTERNO DE 90X50X40CM | UND | 6 | 8 | 1 | 6 | 6 | 10 | 6 | 1 | 9 | 53 | 2039.2818 | 2692.6112 | 301.1233 | 1751.2728 | 1732.68 | 3184.73 | 1946.6418 | 360.2832 | 2595.3885 | 16604.0126
18.0 |  |  | ACESSIBILIDADE | - | [9 empty] | 0 |  |  | 0 | [6 empty] | 0
18.1 | BASA | C325-BASA | REMOÇÃO DE BARRAS DE APOIO OU PUXADOR DE PORTA DE BANHEIRO PCD | UND | 10 | 14 | 2 | 10 | 10 | 28 | 10 | 2 | 16 | 102 | 42.3 | 64.652 | 7.256 | 44.72 | 40.64 | 121.968 | 45.34 | 8.412 | 62.56 | 437.848
18.2 | SINAPI | 101094 | PISO PODOTÁTIL DE ALERTA OU DIRECIONAL, DE BORRACHA, ASSENTADO SOBRE ARGAMASSA. | M | 100 | 140 | 20 | 100 | 100 | 280 | 100 | 20 | 160 | 1020 | 19178 | 19959.8 | 3823.2 | 16241 | 19577 | 47843.6 | 17960 | 3678.6 | 28537.6 | 176798.8
18.3 | SINAPI | 104658 | PISO PODOTÁTIL DE ALERTA OU DIRECIONAL, DE CONCRETO, ASSENTADO SOBRE ARGAMASSA. | M2 | 100 | 140 | 20 | 100 | 100 | 280 | 100 | 20 | 160 | 1020 | 23165 | 23864.4 | 3183 | 13964 | 17512 | 41806.8 | 17958 | 4003.8 | 24875.2 | 170332.2
18.4 | PINI | 30.138.000055.SER | Piso podotátil direcional ou alerta ladrilho hidráulico 25 x 25 cm, # 2 cm, assentado com argamassa | m² | 100 | 140 | 20 | 100 | 100 | 280 | 100 | 20 | 160 | 1020 | 14118 | 20199.2 | 2885.6 | 14428 | 17943 | 40398.4 | 18925 | 2885.6 | 28552 | 160334.8
18.5 | BASA | C114-BASA | FORNECIMENTO E INSTALAÇÃO DE SINALIZAÇÃO TÁTIL, C/ INSCRIÇÕES EM BRAILLE E RELEVO SOBRE CHAPA METÁLICA, TIPO 2g (18X30) CM, EM SUPORTE DE ACESSO DO AUTO-ATENDIMENTO | UND | 6 | 8 | 1 | 6 | 6 | 16 | 6 | 1 | 9 | 59 | 1222.5 | 1633.104 | 203.148 | 1223.952 | 1221.504 | 3262.016 | 1224.324 | 203.726 | 1830.87 | 12025.144
18.6 | BASA | C20-BASA | FORNECIMENTO E INSTALAÇÃO DE PELÍCULA ADESIVA OPACA, DIM. 12X12CM, CONTENDO SÍMBOLO INTERNACIONAL DE ACESSO,TIPO 1a | UND | 30 | 40 | 5 | 30 | 30 | 80 | 30 | 5 | 45 | 295 | 445.851 | 598.348 | 73.556 | 447.666 | 444.606 | 1191.456 | 448.131 | 74.2785 | 665.1765 | 4389.069
18.7 | BASA | C70-BASA | FORNECIMENTO E INSTALAÇÃO DE PLACA DE PAREDE TÁTIL (TIPO 2b E 2c) PARA SANITÁRIO PÚBLICO MAS/FEM (20X10CM) EM ACRÍLICO 5MM, INCLUSIVE FITA DESIVADA DUPLA FACE | UND | 12 | 16 | 2 | 12 | 12 | 32 | 12 | 2 | 18 | 118 | 2738.76 | 3657.888 | 455.256 | 2741.664 | 2736.768 | 7307.392 | 2742.408 | 456.412 | 4102.38 | 26938.928
18.8 | BASA | C25-BASA-ORSE-07317 | FORNECIMENTO E INSTALAÇÃO DE PLACA TÁTIL BRAILE/RELEVO AÇO INOX 60X15CM - PERSONALIZADO USO CORRIMÃO., TIPO 2j | UND | 12 | 16 | 2 | 12 | 12 | 32 | 12 | 2 | 18 | 118 | 350.28 | 467.04 | 58.38 | 350.28 | 350.28 | 934.08 | 350.28 | 58.38 | 525.42 | 3444.42
18.9 | BASA | C26-BASA-07318 | FORNECIMENTO E INSTALAÇÃO DE ANEL DE TEXTURA PARA CORRIMÃO EM BORRACHA FLEXÍVEL PRETO, TIPO 2k | UND | 10 | 14 | 2 | 10 | 10 | 28 | 10 | 2 | 16 | 102 | 511.72 | 717.276 | 100.904 | 512.32 | 507.14 | 1429.176 | 509.26 | 103.548 | 814.624 | 5205.968
18.10 | SINAPI | 100868 | BARRA DE APOIO RETA, EM ACO INOX POLIDO, COMPRIMENTO 80 CM, FIXADA NA PAREDE - FORNECIMENTO E INSTALAÇÃO. | UN | 10 | 14 | 2 | 10 | 10 | 28 | 10 | 2 | 16 | 102 | 2992.1 | 4938.78 | 670.3 | 3576.1 | 3501.4 | 10410.68 | 3678.1 | 708.62 | 5643.04 | 36119.12
18.11 | SINAPI | 100866 | BARRA DE APOIO RETA, EM ACO INOX POLIDO, COMPRIMENTO 60CM, FIXADA NA PAREDE - FORNECIMENTO E INSTALAÇÃO. | UN | 10 | 14 | 2 | 10 | 10 | 28 | 10 | 2 | 16 | 102 | 2731.9 | 4459.7 | 604.72 | 3226.1 | 3159.2 | 9452.52 | 3335.9 | 640.18 | 5095.52 | 32705.74
18.12 | BASA | C33-BASA-ORSE-11961 | FORNECIMENTO E INSTALAÇÃO DE ALARME AUDIOVISUAL SEM FIO BIVOLT 110/220V PARA SANITÁRIO ACESSÍVEL DEF. AUDITIVOS E VISUAIS, PLACA TÁTIL EM ALTO RELEVO E BRAILLE ESCRITO: "EMERGÊNCIA: ACIONE O BOTÃO" ) CONFORME NORMA NBR9050. KIT COMPLETO | UND | 5 | 7 | 1 | 5 | 5 | 10 | 5 | 1 | 8 | 47 | 2794.3435 | 3929.443 | 558.1734 | 2796.885 | 2792.244 | 5587.225 | 2795.6865 | 559.3141 | 4473.0848 | 26286.3993
18.13 | BASA | C237-BASA | TAPETE VINLICO PARA SINALIZAR ESPAÇO RESERVADO Á CADEIRANTES PCD (1,20X0,80M) | UND | 5 | 7 | 1 | 5 | 5 | 10 | 5 | 1 | 8 | 47 | 2950 | 4130 | 590 | 2950 | 2950 | 5900 | 2950 | 590 | 4720 | 27730
18.14 | BASA | C37-ORSE-13417 | BATEDOR PARA PORTA EM CHAPA DE ALUMÍNIO TIPO XADREZ LAVRADA ESP. 3mm C/ FIXAÇÃO SOBRE MADEIRA LISA OU REVESTIMENTO MELAMÍNICO COM FITA DUPLA FACE | UND | 5 | 7 | 1 | 5 | 5 | 10 | 5 | 1 | 8 | 47 | 873.508 | 1227.7622 | 172.9136 | 875.368 | 868.723 | 1744.736 | 874.318 | 175.4126 | 1394.9968 | 8207.7382
18.15 | BASA | C15-BASA | SUPORTE TIPO PEDESTAL PARA MAPA TÁTIL, EM AÇO ESCOVADO E PLANO DE MAPA TÁTIL EM BRAILLE, PADRÃO BASA | UND | 5 | 7 | 1 | 5 | 5 | 10 | 5 | 1 | 8 | 47 | 10991 | 15387.4 | 2198.2 | 10991 | 10991 | 21982 | 10991 | 2198.2 | 17585.6 | 103315.4
18.16 | BASA | C245- BASA | MAPA TÁTIL EM ACRÍLICO 40X40CM | UND | 5 | 7 | 1 | 5 | 5 | 10 | 5 | 1 | 8 | 47 | 29573.85 | 41406.106 | 5914.168 | 29575.06 | 29573.02 | 59148.96 | 29575.37 | 5914.746 | 47315.6 | 277996.88
18.17 | BASA | C16-BASA | COLETE EM NYLON 600 PARA CADEIRAS COM INDICATIVOS DE ATENDIMENTO PRIORITÁRIOS | UND | 20 | 28 | 4 | 20 | 20 | 56 | 20 | 4 | 32 | 204 | 2380 | 3332 | 476 | 2380 | 2380 | 6664 | 2380 | 476 | 3808 | 24276
18.18 | BASA | C135-BASA | PLACAS AÉREAS EM ACRÍLICO CRISTAL E=5MM, COM TINTA ACRÍLICA NITROCELULOSE PRÉ-MISTURADA, TEXTO "ATENDIMENTO PRIORITÁRIO,TIPO 1I (120X12) CM, SUSPENSA PARA INDICAÇÃO DE FILA ÚNICA PARA CAIXA PRIORITÁRIO | UND | 5 | 7 | 1 | 5 | 5 | 10 | 5 | 1 | 8 | 47 | 1844.525 | 2589.125 | 367.4 | 1847.55 | 1842.45 | 3692.2 | 1848.325 | 368.845 | 2944.84 | 17345.26
18.19 | BASA | C115-BASA | PLACA DE MESA EM ACRÍLICO CRISTAL E=5MM, TIPO 1b (15X15X5) CM, EM ESTAÇÕES ADAPTADAS DE ATENDIMENTOCOM TINTA ACRÍLICA NITROCELULOSE PRÉ-MISTURADA, CONTENDO SÍMBOLO INTERNACIONAL DE ACESSO. | UND | 5 | 7 | 1 | 5 | 5 | 10 | 5 | 1 | 8 | 47 | 412.8 | 577.92 | 82.56 | 412.8 | 406.6 | 825.6 | 412.8 | 82.56 | 660.48 | 3874.12
18.20 | BASA | C116-BASA | FORNECIMENTO E INSTALAÇÃO DE PLACA DE PAREDE TÁTIL BOTÃO DE ALARME/SAÍDA DE EMERGÊNCIA (20X10CM), TIPO 3a ou 3b, EM ACRÍLICO 5MM, INCLUSIVE FITA DESIVADA DUPLA FACE | UND | 5 | 7 | 1 | 5 | 5 | 10 | 5 | 1 | 8 | 47 | 391.15 | 550.326 | 77.628 | 392.36 | 390.32 | 783.56 | 392.67 | 78.206 | 623.28 | 3679.5
18.21 | SINAPI | 95472 | VASO SANITARIO SIFONADO CONVENCIONAL PARA PCD SEM FURO FRONTAL COM LOUÇA BRANCA SEM ASSENTO, INCLUSO CONJUNTO DE LIGAÇÃO PARA BACIA SANITÁRIA AJUSTÁVEL - FORNECIMENTO E INSTALAÇÃO. AF_01/2020 | UN | 10 | 14 | 2 | 10 | 10 | 20 | 10 | 2 | 16 | 94 | 7449.1 | 10415.58 | 1536.4 | 7977.3 | 7433.2 | 15296.4 | 8076.7 | 1348.18 | 12532.48 | 72065.34
18.22 | BASA | C31-BASA-SINAPI-100849 | FORNECIMENTO E INSTALAÇÃO DE ASSENTO SANITÁRIO EM POLIPROPILENO | UND | 10 | 14 | 2 | 10 | 10 | 20 | 10 | 2 | 16 | 94 | 1979.939 | 2773.8958 | 394.5905 | 1980.9854 | 1977.0797 | 3958.491 | 1978.7854 | 396.7688 | 3169.932 | 18610.4676
18.23 | BASA | C180-BASA | Porta em chapa de compensado naval, revestida em todas as faces com laminado melamínico tipo Fórmica Texturizada (90x210) cm, movimento de charneira, com chapa de proteção em aço inox na parte inferior, interna, com batente, guarnição e ferragem | UND | 5 | 7 | 1 | 5 | 5 | 10 | 5 | 1 | 8 | 47 | 5498.15 | 7644.2912 | 1107.7644 | 5535.988 | 5210.227 | 11002.16 | 5453.348 | 1011.0712 | 8618.072 | 51081.0718
18.24 | BASA | C342-BASA-ORSE-08759 | CORRIMÃO EM AÇO INOX Ø=1 1/2", DUPLO, H=90CM | M | 50 | 50 | 10 | 50 | 50 | 50 | 50 | 10 | 50 | 370 | 15544.5 | 15657 | 3042.2 | 15620 | 15388.5 | 15561.5 | 15574 | 3137.8 | 15400 | 114925.5
19.0 |  |  | PINTURA | - | [9 empty] | 0 |  |  | 0 | [6 empty] | 0
19.1 | PINI | 02.102.000035.SER | Remoção de pintura a látex | m² | 3240 | 4320 | 540 | 3240 | 3240 | 8640 | 3240 | 540 | 4860 | 31860 | 43902 | 63417.6 | 7927.2 | 47563.2 | 51613.2 | 126835.2 | 53751.6 | 7927.2 | 67797 | 470734.2
19.2 | PINI | 02.102.000037.SER | Remoção de pintura a óleo ou esmalte | m² | 180 | 190 | 20 | 120 | 180 | 530 | 240 | 20 | 270 | 1750 | 8845.2 | 8563.3 | 901.4 | 5408.4 | 8650.8 | 23887.1 | 11354.4 | 901.4 | 12511.8 | 81023.8
19.3 | SINAPI | 100717 | LIXAMENTO MANUAL EM SUPERFÍCIES METÁLICAS EM OBRA. | M2 | 1300 | 1600 | 200 | 1100 | 1300 | 3700 | 1500 | 200 | 2000 | 12900 | 12974 | 15808 | 1710 | 11044 | 11843 | 34706 | 14280 | 2104 | 21160 | 125629
19.4 | SINAPI | 88412 | APLICAÇÃO MANUAL DE FUNDO SELADOR ACRÍLICO EM PANOS CEGOS DE FACHADA | M2 | 8500 | 11500 | 1500 | 8500 | 8500 | 23000 | 8500 | 1500 | 13000 | 84500 | 22270 | 22195 | 2565 | 20910 | 15300 | 46920 | 16490 | 3015 | 25870 | 175535
19.5 | SINAPI | 88484 | FUNDO SELADOR ACRÍLICO, APLICAÇÃO MANUAL EM TETO, UMA DEMÃO. | M2 | 8500 | 11500 | 1500 | 8500 | 8500 | 23000 | 8500 | 1500 | 13000 | 84500 | 44370 | 52555 | 5940 | 43945 | 35530 | 105110 | 37995 | 7125 | 59930 | 392500
19.6 | SINAPI | 88485 | FUNDO SELADOR ACRÍLICO, APLICAÇÃO MANUAL EM PAREDE, UMA DEMÃO. | M2 | 8500 | 11500 | 1500 | 8500 | 8500 | 23000 | 8500 | 1500 | 13000 | 84500 | 36210 | 41285 | 4680 | 35445 | 28050 | 83490 | 30005 | 5595 | 47320 | 312080
19.7 | SINAPI | 88495 | EMASSAMENTO COM MASSA LÁTEX, APLICAÇÃO EM PAREDE, UMA DEMÃO, LIXAMENTO MANUAL. | M2 | 8500 | 11500 | 1500 | 8500 | 8500 | 23000 | 8500 | 1500 | 13000 | 84500 | 101235 | 134205 | 14850 | 97750 | 92055 | 248860 | 97665 | 17985 | 164060 | 968665
19.8 | SINAPI | 88497 | EMASSAMENTO COM MASSA LÁTEX, APLICAÇÃO EM PAREDE, DUAS DEMÃOS, LIXAMENTO MANUAL. | M2 | 8500 | 11500 | 1500 | 8500 | 8500 | 23000 | 8500 | 1500 | 13000 | 84500 | 158100 | 207805 | 22995 | 150280 | 143310 | 382720 | 152150 | 27750 | 257660 | 1502770
19.9 | SINAPI | 88494 | EMASSAMENTO COM MASSA LÁTEX, APLICAÇÃO EM TETO, UMA DEMÃO, LIXAMENTO MANUAL. | M2 | 2125 | 2875 | 375 | 2125 | 2125 | 5750 | 2125 | 375 | 3250 | 21125 | 45411.25 | 61496.25 | 6810 | 45475 | 41713.75 | 115920 | 44136.25 | 8287.5 | 72442.5 | 441692.5
19.10 | SINAPI | 88496 | EMASSAMENTO COM MASSA LÁTEX, APLICAÇÃO EM TETO, DUAS DEMÃOS, LIXAMENTO MANUAL. | M2 | 2125 | 2875 | 375 | 2125 | 2125 | 5750 | 2125 | 375 | 3250 | 21125 | 69041.25 | 92948.75 | 10297.5 | 68467.5 | 63261.25 | 174512.5 | 66958.75 | 12506.25 | 110500 | 668493.75
19.11 | SINAPI | 96132 | APLICAÇÃO MANUAL DE MASSA ACRÍLICA, DUAS DEMÃOS. | M2 | 8500 | 11500 | 1500 | 8500 | 8500 | 23000 | 8500 | 1500 | 13000 | 84500 | 194140 | 245065 | 27090 | 171870 | 172720 | 435390 | 184280 | 32415 | 326170 | 1789140
19.12 | SINAPI | 88489 | PINTURA LÁTEX ACRÍLICA PREMIUM, APLICAÇÃO MANUAL EM PAREDES, DUAS DEMÃOS. | M2 | 8500 | 11500 | 1500 | 8500 | 8500 | 23000 | 8500 | 1500 | 13000 | 84500 | 114835 | 142830 | 17430 | 116280 | 105570 | 316710 | 109650 | 19185 | 176930 | 1119420
19.13 | SINAPI | 102491 | PINTURA DE PISO COM TINTA ACRÍLICA, APLICAÇÃO MANUAL, 2 DEMÃOS, INCLUSO FUNDO PREPARADOR. | M2 | 850 | 1150 | 150 | 850 | 850 | 2300 | 850 | 150 | 1300 | 8450 | 18572.5 | 22885 | 2745 | 18717 | 16617.5 | 49611 | 17357 | 3070.5 | 27794 | 177369.5
19.14 | SINAPI | 102513 | PINTURA DE SÍMBOLOS E TEXTOS COM TINTA ACRÍLICA, DEMARCAÇÃO COM FITA ADESIVA E APLICAÇÃO COM ROLO. | M2 | 240 | 320 | 40 | 240 | 240 | 640 | 240 | 40 | 360 | 2360 | 11577.6 | 15270.4 | 1689.2 | 11932.8 | 10888.8 | 30592 | 11337.6 | 1980 | 17820 | 113088.4
19.15 | SINAPI | 102501 | PINTURA DE FAIXA DE PEDESTRE OU ZEBRADA COM TINTA ACRÍLICA, E = 30 CM, APLICAÇÃO MANUAL. | M2 | 90 | 120 | 15 | 90 | 90 | 240 | 90 | 15 | 135 | 885 | 2347.2 | 3002.4 | 338.7 | 2406.6 | 2172.6 | 6319.2 | 2271.6 | 386.7 | 3561.3 | 22806.3
19.16 | SINAPI | 100726 | PINTURA COM TINTA ALQUÍDICA DE FUNDO E ACABAMENTO (ESMALTE SINTÉTICO GRAFITE) APLICADA SOBRE SUPERFÍCIES METÁLICAS (POR DEMÃO) | M2 | 1300 | 1600 | 200 | 1100 | 1300 | 3700 | 1500 | 200 | 2000 | 12900 | 34762 | 42832 | 4670 | 31779 | 33189 | 99826 | 39105 | 5470 | 54900 | 346533
19.17 | SINAPI | 100749 | PINTURA COM TINTA ALQUÍDICA DE ACABAMENTO (ESMALTE SINTÉTICO FOSCO) PULVERIZADA SOBRE SUPERFÍCIES METÁLICAS (POR DEMÃO). | M2 | 1300 | 1600 | 200 | 1100 | 1300 | 3700 | 1500 | 200 | 2000 | 12900 | 30966 | 37872 | 4202 | 28303 | 29575 | 89355 | 34635 | 4776 | 48580 | 308264
19.18 | SINAPI | 88429 | APLICAÇÃO MANUAL DE PINTURA COM TINTA TEXTURIZADA ACRÍLICA EM DUAS CORES. | M2 | 300 | 300 | 50 | 300 | 300 | 600 | 300 | 50 | 300 | 2500 | 11073 | 10479 | 1596.5 | 11316 | 10203 | 22380 | 10626 | 1811.5 | 11235 | 90720
19.19 | BASA | C366-BASA | APLICAÇÃO MANUAL DE PINTURA COM TINTA TEXTURIZADA ACRÍLICA EM SUPERFÍCIES, COR CIMENTO QUEIMADO FOSCO DIA DE CHUVA | M2 | 300 | 300 | 50 | 300 | 300 | 600 | 300 | 50 | 300 | 2500 | 23377.53 | 23506.878 | 3779.788 | 23636.427 | 22976.619 | 46600.272 | 23242.824 | 3964.1985 | 23526.675 | 194611.2115
20.0 |  |  | SISTEMA ELÉTRICO E AFINS | - | [9 empty] | 0 |  |  | 0 | [6 empty] | 0
20.1 |  |  | SUBESTAÇÃO DE ENERGIA E ENTRADA DE ENERGIA | - | [9 empty] | 0 |  |  | 0 | [6 empty] | 0
20.1.1 | SINAPI | 102104 | TRANSFORMADOR DE DISTRIBUIÇÃO, 75 KVA, TRIFÁSICO, 60 HZ, CLASSE 15 KV, IMERSO EM ÓLEO MINERAL, INSTALAÇÃO EM POSTE (NÃO INCLUSO SUPORTE) - FORNECIMENTO E INSTALAÇÃO. | UN | 1 | 1 | 1 | 1 | 1 | 1 | 1 | 1 | 1 | 9 | 15029.71 | 15610.82 | 16489.03 | 23767.35 | 28901.22 | 15468.73 | 15495.54 | 18052.94 | 15491.03 | 164306.37
20.1.2 | SINAPI | 102105 | TRANSFORMADOR DE DISTRIBUIÇÃO, 112,5 KVA, TRIFÁSICO, 60 HZ, CLASSE 15 KV, IMERSO EM ÓLEO MINERAL, INSTALAÇÃO EM POSTE (NÃO INCLUSO SUPORTE) - FORNECIMENTO E INSTALAÇÃO. | UN | 1 | 1 | 1 | 1 | 1 | 1 | 1 | 1 | 1 | 9 | 18470.09 | 19160.4 | 20281.27 | 29261.11 | 35615.07 | 19014.38 | 19042.61 | 22200.73 | 19037.3 | 202082.96
20.1.3 | SINAPI | 93011 | ELETRODUTO RÍGIDO ROSCÁVEL, PVC, DN 85 MM (3"), PARA REDE ENTERRADA DE DISTRIBUIÇÃO DE ENERGIA ELÉTRICA - FORNECIMENTO E INSTALAÇÃO. | M | 35 | 50 | 35 | 35 | 35 | 50 | 35 | 35 | 50 | 360 | 1940.75 | 2893 | 1700.3 | 1621.2 | 1709.75 | 2456 | 1675.1 | 1553.65 | 2337 | 17886.75
20.1.4 | BASA | C141-SEDOP-PA-170415 | MURETA DE MEDIÇÃO EM ALVENARIA COM LAJE EM CONCRETO DIMENSÕES (C=2,20/L=0,5/H=2,0m) | UND | 2 | 5 | 2 | 2 | 2 | 5 | 2 | 2 | 5 | 27 | 4698.0692 | 11504.799 | 4367.142 | 4126.8893 | 4107.8989 | 11674.6085 | 4448.3616 | 4589.9465 | 10690.0816 | 60207.7965
20.1.5 | SINAPI | 101878 | QUADRO DE DISTRIBUIÇÃO DE ENERGIA EM CHAPA DE AÇO GALVANIZADO, DE SOBREPOR, COM BARRAMENTO TRIFÁSICO, PARA 18 DISJUNTORES DIN 100A - FORNECIMENTO E INSTALAÇÃO. | UN | 2 | 5 | 2 | 2 | 2 | 5 | 2 | 2 | 5 | 27 | 1201.74 | 2708.5 | 1271.44 | 1048.06 | 1238.7 | 2617.25 | 1262.32 | 1046.94 | 2609.35 | 15004.3
20.1.6 | BASA | C143-BASA | CAIXA DE MEDIÇÃO POLIFÁSICA PADRÃO CONCESSIONÁRIA LOCAL | UND | 2 | 5 | 2 | 2 | 2 | 5 | 2 | 2 | 5 | 27 | 747.775 | 1960.625 | 737.55 | 755.25 | 741.6 | 1864.0625 | 751.725 | 754.325 | 1879.25 | 10192.1625
20.1.7 | BASA | C144-BASA | CAIXA PARA TC PADRÃO CONCESSIONÁRIA LOCAL | UND | 2 | 5 | 2 | 2 | 2 | 5 | 2 | 2 | 5 | 27 | 2041.775 | 5195.625 | 2031.55 | 2049.25 | 2035.6 | 5099.0625 | 2045.725 | 2048.325 | 5114.25 | 27661.1625
20.1.8 | PINI | 30.127.000074.SER | Cabo em alumínio multiplexado, isolado com XLPE, 25 mm² para distribuiçãode energia em BT até 0,6/1kV | m | 100 | 300 | 100 | 100 | 100 | 300 | 100 | 100 | 300 | 1500 | 986 | 3027 | 1009 | 1009 | 979 | 3027 | 1022 | 1009 | 3042 | 15110
20.1.9 | SINAPI | 92992 | CABO DE COBRE FLEXÍVEL ISOLADO, 95 MM², ANTI-CHAMA 0,6/1,0 KV, PARA REDE ENTERRADA DE DISTRIBUIÇÃO DE ENERGIA ELÉTRICA - FORNECIMENTO E INSTALAÇÃO. | M | 35 | 100 | 35 | 35 | 35 | 100 | 35 | 35 | 100 | 510 | 3307.85 | 10278 | 3981.25 | 3163.3 | 3175.2 | 9990 | 3427.9 | 3467.1 | 8896 | 49686.6
20.1.10 | BASA | C311-BASA-ORSE-9912 | CABO DE COBRE ISOLADO PVC RÍGIDO UNIPOLAR SEÇÃO 15MM², 15KV | M | 100 | 300 | 100 | 100 | 100 | 300 | 100 | 100 | 300 | 1500 | 3334.07 | 11096.46 | 3231.82 | 3408.82 | 3272.32 | 9937.71 | 3373.57 | 3399.57 | 10119.96 | 51174.3
20.1.11 | BASA | C343-BASA-SEDOP-E00113 | FORNECIMENTO E INSTALAÇÃO DE CHAVE FUSÍVEL DE 100A, CLASSE 15KV C/ SUPORTE "L" | UND | 3 | 5 | 3 | 3 | 3 | 5 | 3 | 3 | 5 | 33 | 1026.4725 | 1729.025 | 1023.405 | 1028.715 | 1024.62 | 1709.7125 | 1027.6575 | 1028.4375 | 1712.75 | 11310.795
20.1.12 | BASA | C140-BASA | FORNECIMENTO E INSTALAÇÃO DE PÁRA-RAIOS POLIMÉRICO DE DISTRIBUIÇÃO 12 KV VAL 15 KV | UND | 3 | 5 | 3 | 3 | 3 | 5 | 3 | 3 | 5 | 33 | 691.851 | 1852.9 | 714.702 | 749.94 | 761.694 | 1393.475 | 779.679 | 973.143 | 1214.53 | 9131.914
20.1.13 | BASA | C344-BASA-SEDOP-E00183 | FORNECIMENTO E INSTALAÇÃO DE MÃO FRANCESA PLANA GALVANIZADA 726MM | UND | 4 | 8 | 4 | 4 | 4 | 8 | 4 | 4 | 8 | 48 | 113.768 | 250.88 | 110.496 | 116.16 | 111.792 | 226.16 | 115.032 | 115.864 | 230.048 | 1390.2
20.1.14 | SINAPI | 101546 | ISOLADOR, TIPO PINO, PARA TENSÃO 15 KV - FORNECIMENTO E INSTALAÇÃO. | UN | 6 | 12 | 6 | 6 | 6 | 12 | 6 | 6 | 12 | 72 | 188.64 | 540 | 187.98 | 252.3 | 214.74 | 376.8 | 167.1 | 126.36 | 357.84 | 2411.76
20.1.15 | BASA | C345-BASA-SINAP-444 | PINO ROSCA EXTERNA, EM ACO GALVANIZADO, PARA ISOLADOR DE 15KV, DIAMETRO 25 MM, COMPRIMENTO *290* MM | UND | 6 | 12 | 6 | 6 | 6 | 12 | 6 | 6 | 12 | 72 | 201.252 | 493.68 | 195.144 | 266.16 | 317.928 | 570.84 | 235.068 | 242.076 | 804.192 | 3326.34
20.1.16 | BASA | C346-BASA-SEDOP-E00189 | CONECTOR A COMPRESSÃO BIMETALICO (P/PARA RAIOS/CHAVE FUZIVEL) | UND | 6 | 12 | 6 | 6 | 6 | 12 | 6 | 6 | 12 | 72 | 562.692 | 1160.4 | 557.784 | 566.28 | 559.728 | 1123.32 | 564.588 | 565.836 | 1129.152 | 6789.78
20.1.17 | SINAPI | 102109 | SUPORTE PARA TRANSFORMADOR EM POSTE DE CONCRETO CIRCULAR - FORNECIMENTO E INSTALAÇÃO. | UN | 2 | 2 | 2 | 2 | 2 | 2 | 2 | 2 | 2 | 18 | 108.32 | 133.88 | 104.14 | 138.56 | 159.98 | 145.88 | 124.06 | 127.6 | 199.26 | 1241.68
20.1.18 | BASA | C310-BASA-SEDOP- 171496 | Cruzeta em concreto (90x115x2400mm) | UND | 10 | 14 | 2 | 10 | 10 | 20 | 10 | 2 | 16 | 94 | 2473.2 | 2618.28 | 307.96 | 1651.1 | 1557.3 | 3896.2 | 1821.2 | 330.1 | 2603.84 | 17259.18
20.1.19 | SINAPI | 5928 | GUINDAUTO HIDRÁULICO, CAPACIDADE MÁXIMA DE CARGA 6200 KG, MOMENTO MÁXIMO DE CARGA 11,7 TM, ALCANCE MÁXIMO HORIZONTAL 9,70 M, INCLUSIVE CAMINHÃO TOCO PBT 16.000 KG | CHP | 35 | 40 | 5 | 25 | 35 | 105 | 45 | 5 | 55 | 350 | 10567.55 | 11776.4 | 1429.15 | 7036.25 | 9869.65 | 30154.95 | 13892.85 | 1495.6 | 15848.25 | 102070.65
20.2 |  |  | QGBT | - | [9 empty] | 0 |  |  | 0 | [6 empty] | 0
20.2.1 | BASA | C308-BASA-ORSE-07224 | REMOÇÃO DE QUADRO ELÉTRICO DE EMBUTIR OU SOBREPOR | UND | 8 | 10 | 2 | 10 | 8 | 10 | 6 | 2 | 10 | 66 | 392.48 | 513.1 | 84.9 | 505.7 | 367.52 | 490.4 | 296.1 | 103.9 | 461.7 | 3215.8
20.2.2 | SINAPI | 101946 | QUADRO DE MEDIÇÃO GERAL DE ENERGIA PARA 1 MEDIDOR DE SOBREPOR - FORNECIMENTO E INSTALAÇÃO. | UN | 5 | 7 | 1 | 5 | 5 | 10 | 5 | 1 | 8 | 47 | 865.15 | 1471.68 | 155.53 | 941.85 | 812.15 | 1554.7 | 834 | 153.04 | 1357.76 | 8145.86
20.2.3 | SINAPI | 101898 | DISJUNTOR TERMOMAGNÉTICO TRIPOLAR , CORRENTE NOMINAL DE 400A - FORNECIMENTO E INSTALAÇÃO. | UN | 10 | 10 | 2 | 10 | 10 | 10 | 10 | 2 | 10 | 74 | 14423.3 | 14477.5 | 3020.54 | 12078 | 12406.6 | 13451.9 | 13372.2 | 2289.88 | 13710.8 | 99230.72
20.2.4 | SINAPI | 101896 | DISJUNTOR TERMOMAGNÉTICO TRIPOLAR , CORRENTE NOMINAL DE 200A - FORNECIMENTO E INSTALAÇÃO. | UN | 10 | 10 | 2 | 10 | 10 | 10 | 10 | 2 | 10 | 74 | 6754.4 | 6878.5 | 1405.42 | 5741.9 | 5867.7 | 6314.9 | 6297.3 | 1088 | 6481.2 | 46829.32
20.2.5 | PINI | 16.109.000104.SER | Disjuntor tripolar compacto > 100 A até 160 A com acionamento na porta do quadro de distribuição | un | 10 | 10 | 2 | 10 | 10 | 10 | 10 | 2 | 10 | 74 | 9580 | 7338.2 | 1467.64 | 7338.2 | 5887.4 | 7338.2 | 7415.2 | 1467.64 | 8027.2 | 55859.68
20.2.6 | SINAPI | 101895 | DISJUNTOR TERMOMAGNÉTICO TRIPOLAR , CORRENTE NOMINAL DE 125A - FORNECIMENTO E INSTALAÇÃO. | UN | 10 | 10 | 2 | 10 | 10 | 10 | 10 | 2 | 10 | 74 | 4500 | 4649.1 | 930.34 | 3877.8 | 3931.3 | 4219 | 4219.8 | 736.98 | 4337.7 | 31402.02
20.2.7 | SINAPI | 101894 | DISJUNTOR TRIPOLAR TIPO NEMA, CORRENTE NOMINAL DE 60 ATÉ 100A - FORNECIMENTO E INSTALAÇÃO. | UN | 10 | 10 | 2 | 10 | 10 | 10 | 10 | 2 | 10 | 74 | 1655.4 | 1753.1 | 338.34 | 1462.3 | 1467.7 | 1559 | 1567.8 | 278.22 | 1617.1 | 11698.96
20.2.8 | SINAPI | 93655 | DISJUNTOR MONOPOLAR TIPO DIN, CORRENTE NOMINAL DE 20A - FORNECIMENTO E INSTALAÇÃO. | UN | 10 | 10 | 2 | 10 | 10 | 10 | 10 | 2 | 10 | 74 | 142.8 | 150.7 | 29.24 | 126.1 | 128 | 134.3 | 135 | 23.72 | 141.4 | 1011.26
20.2.9 | SINAPI | 93654 | DISJUNTOR MONOPOLAR TIPO DIN, CORRENTE NOMINAL DE 16A - FORNECIMENTO E INSTALAÇÃO. | UN | 10 | 10 | 2 | 10 | 10 | 10 | 10 | 2 | 10 | 74 | 130.1 | 135.5 | 26.8 | 113.3 | 115.4 | 122 | 122.3 | 21.34 | 127.6 | 914.34
20.3 |  |  | ALIMENTADORES DE ENERGIA | - | [9 empty] | 0 |  |  | 0 | [6 empty] | 0
20.3.1 | SINAPI | 93009 | ELETRODUTO RÍGIDO ROSCÁVEL, PVC, DN 60 MM (2"), PARA REDE ENTERRADA DE DISTRIBUIÇÃO DE ENERGIA ELÉTRICA - FORNECIMENTO E INSTALAÇÃO. | M | 25 | 30 | 5 | 25 | 25 | 30 | 25 | 5 | 30 | 200 | 803 | 1018.2 | 141.1 | 681 | 710.75 | 859.2 | 700.75 | 130.75 | 822.3 | 5867.05
20.3.2 | SINAPI | 93011 | ELETRODUTO RÍGIDO ROSCÁVEL, PVC, DN 85 MM (3"), PARA REDE ENTERRADA DE DISTRIBUIÇÃO DE ENERGIA ELÉTRICA - FORNECIMENTO E INSTALAÇÃO. | M | 40 | 50 | 10 | 50 | 40 | 50 | 30 | 10 | 50 | 330 | 2218 | 2893 | 485.8 | 2316 | 1954 | 2456 | 1435.8 | 443.9 | 2337 | 16539.5
20.3.3 | BASA | C156-BASA | CONDUÍTE FLEXIVEL METÁLICO, TIPO "SEAL TUBES" DE 2" PARA ALIMENTAÇÃO USCA/GMG | M | 40 | 50 | 10 | 50 | 40 | 50 | 30 | 10 | 50 | 330 | 1812.44 | 2148 | 410.92 | 1533 | 1632.16 | 1771.75 | 1249.77 | 417.63 | 1627.9 | 12603.57
20.3.4 | BASA | C157-BASA | ELETROCALHA 200X50X3000MM PERFURADA C/ 01 VIA, COM TAMPA, INCLUINDO ACESSÓRIOS E CONEX., SUPORTES DE FIXAÇÃO, ETC | M | 70 | 100 | 20 | 100 | 70 | 100 | 40 | 20 | 100 | 620 | 8041.95 | 12218 | 2256.8 | 11638 | 7955.5 | 11445.5 | 4627 | 2323.9 | 11567 | 72073.65
20.3.5 | BASA | C158-BASA | ELETROCALHA 100X50X3000MM PERFURADA C/ 01 VIA, COM TAMPA, INCLUINDO ACESSÓRIOS E CONEX., SUPORTES DE FIXAÇÃO, ETC | M | 70 | 100 | 20 | 100 | 70 | 100 | 40 | 20 | 100 | 620 | 3508.75 | 5742 | 961.6 | 5162 | 3422.3 | 4969.5 | 2036.6 | 1028.7 | 5091 | 31922.45
20.3.6 | BASA | C160-BASA-ORSE-9051 | CAIXA DE EQUALIZAÇÃO P/ATERRAMENTO 20X20X10CM DE SOBREPOR P/11 TERMINAIS DE PRESSÃO C/BARRAMENTO (PÁRA-RAIO) | UND | 8 | 10 | 2 | 10 | 8 | 10 | 6 | 2 | 10 | 66 | 2919.384 | 3693 | 727.392 | 3658.2 | 2913.456 | 3646.65 | 2192.382 | 731.418 | 3653.94 | 24135.822
20.3.7 | BASA | C161-BASA-ORSE-7996 | DISJUNTOR BIPOLAR DR 25 A - DISPOSITIVO RESIDUAL DIFERENCIAL, TIPO AC, 30MA, REF.5SM1 312-OMB, SIEMENS OU SIMILAR | UND | 25 | 35 | 5 | 25 | 25 | 50 | 25 | 5 | 40 | 235 | 7729.15 | 11127.2 | 1533.56 | 7774 | 7692.1 | 15432.5 | 7752.85 | 1553.69 | 12404.32 | 72999.37
20.4 |  |  | ILUMINAÇÃO E TOMADAS DE USO COMUM/ILUMINAÇÃO DE EMERGÊNCIA | - | [9 empty] | 0 |  |  | 0 | [6 empty] | 0
20.4.1 | SINAPI | 97660 | REMOÇÃO DE INTERRUPTORES/TOMADAS ELÉTRICAS, DE FORMA MANUAL, SEM REAPROVEITAMENTO. | UN | 300 | 400 | 50 | 300 | 300 | 800 | 300 | 50 | 450 | 2950 | 198 | 320 | 29.5 | 213 | 189 | 528 | 207 | 34 | 288 | 2006.5
20.4.2 | SINAPI | 97661 | REMOÇÃO DE CABOS ELÉTRICOS, COM SEÇÃO DE 10 MM², FORMA MANUAL, SEM REAPROVEITAMENTO. | M | 5000 | 7500 | 1000 | 6000 | 5000 | 12500 | 4000 | 1000 | 7500 | 49500 | 3500 | 6450 | 620 | 4500 | 3350 | 9000 | 2960 | 730 | 5100 | 36210
20.4.3 | SINAPI | 97665 | REMOÇÃO DE LUMINÁRIAS, DE FORMA MANUAL, SEM REAPROVEITAMENTO. | UN | 310 | 440 | 60 | 330 | 310 | 830 | 290 | 60 | 480 | 3110 | 554.9 | 950.4 | 95.4 | 630.3 | 530.1 | 1510.6 | 545.2 | 110.4 | 830.4 | 5757.7
20.4.4 | BASA | C328-BASA | REMOÇÃO DE ELETRODUTOS/ELETROCALHAS | M | 500 | 700 | 100 | 500 | 500 | 1400 | 500 | 100 | 800 | 5100 | 511.1 | 919.8 | 94.04 | 541 | 486.4 | 1407 | 526.9 | 107.46 | 842.88 | 5436.58
20.4.5 | SINAPI | 90447 | RASGO LINEAR MANUAL EM ALVENARIA, PARA ELETRODUTOS, DIÂMETROS MENORES OU IGUAIS A 40 MM. | M | 300 | 400 | 50 | 300 | 300 | 800 | 300 | 50 | 450 | 2950 | 2439 | 4492 | 379 | 2619 | 2310 | 6376 | 2463 | 437.5 | 3811.5 | 25327
20.4.6 | BASA | C274-BASA-SINAPI | PONTO ELÉTRICO PARA CX DA TECBAN COM O2 ELETRODUTOS GALVANIZADOS DE 3/4' E CURVA NA ALTURA DE 2,15 M DO PISO | UND | 3 | 3 | 3 | 3 | 3 | 6 | 3 | 3 | 3 | 30 | 212.37 | 227.1 | 194.25 | 166.02 | 193.77 | 354.18 | 199.92 | 204.78 | 170.7 | 1923.09
20.4.7 | SINAPI | 104475 | COMPOSIÇÃO PARAMÉTRICA DE PONTO ELÉTRICO DE TOMADA DE USO GERAL 2P+T (10A/250V)COM ELETRODUTO EMBUTIDO EM RASGOS NAS PAREDES, INCLUSO TOMADA, ELETRODUTO, CABO, RASGO, QUEBRA E CHUMBAMENTO | UN | 90 | 100 | 20 | 100 | 90 | 100 | 70 | 20 | 100 | 690 | 13381.2 | 17075 | 2901.4 | 14579 | 12358.8 | 14396 | 10202.5 | 2932.6 | 14167 | 101993.5
20.4.8 | SINAPI | 92005 | TOMADA MÉDIA DE EMBUTIR (2 MÓDULOS), 2P+T 20 A, INCLUINDO SUPORTE E PLACA - FORNECIMENTO E INSTALAÇÃO. | UN | 90 | 100 | 20 | 100 | 90 | 100 | 70 | 20 | 100 | 690 | 6075 | 7136 | 1228.2 | 6371 | 5235.3 | 5959 | 4366.6 | 1150.4 | 5907 | 43428.5
20.4.9 | SINAPI | 92008 | TOMADA BAIXA DE EMBUTIR (2 MÓDULOS), 2P+T 10 A, INCLUINDO SUPORTE E PLACA - FORNECIMENTO E INSTALAÇÃO. | UN | 90 | 140 | 20 | 110 | 90 | 200 | 70 | 20 | 140 | 880 | 4869 | 7966 | 984.2 | 5601.2 | 4186.8 | 9528 | 3490.9 | 916.8 | 6599.6 | 44142.5
20.4.10 | BASA | C213-SINAPI-93141 | PONTO PARA CFTV E ALARME, CAIXA RETANGULAR, ELETRODUTO, RASGO, QUEBRA E CHUMBAMENTO. | UND | 30 | 40 | 5 | 30 | 30 | 50 | 30 | 5 | 45 | 265 | 2699.94 | 4241.76 | 409.2 | 2696.64 | 2510.52 | 4367.3 | 2658.66 | 475.37 | 4036.59 | 24095.98
20.4.11 | SINAPI | 104474 | COMPOSIÇÃO PARAMÉTRICA DE PONTO ELÉTRICO DE ILUMINAÇÃO, COM INTERRUPTOR PARALELO, COM ELETRODUTO EMBUTIDO EM RASGOS NAS PAREDES, INCLUSO CAIXA ELÉTRICA, MÓDULO DE TOMADA, ELETRODUTO, CABO, RASGO, QUEBRA E CHUMBAMENTO (SEM LUMINÁRIA E LÂMPADA) | UN | 90 | 140 | 20 | 110 | 90 | 200 | 70 | 20 | 140 | 880 | 33500.7 | 60211.2 | 7222.2 | 40293 | 30989.7 | 71970 | 25477.9 | 7323.2 | 49830.2 | 326818.1
20.4.12 | BASA | C181-BASA | Adaptação das Instalações elétricas no Mobiliário | UND | 60 | 80 | 10 | 60 | 60 | 160 | 60 | 10 | 90 | 590 | 3176.7 | 4736.8 | 567.05 | 3009.9 | 2982.3 | 8512.8 | 3145.2 | 522.1 | 4440.6 | 31093.45
20.4.13 | BASA | C163-BASA-ORSE-13451 | PROGRAMADOR HORÁRIO COEL BIFÁSICO 16A PARA ACIONAMENTO DA ILUMINAÇÃO DO AUTO-ATENDIMENTO | UND | 24 | 32 | 4 | 24 | 24 | 64 | 24 | 4 | 36 | 236 | 6461.328 | 8708.48 | 1073.616 | 6475.68 | 6449.472 | 17219.2 | 6468.912 | 1078.984 | 9703.296 | 63638.968
20.4.14 | BASA | C164-BASA | CONTATOR 20A PARA ACIONAMENTO DA ILUMINAÇÃO DO AUTO-ATENDIMENTO | UND | 24 | 32 | 4 | 24 | 24 | 64 | 24 | 4 | 36 | 236 | 1122.528 | 1590.08 | 183.816 | 1136.88 | 1110.672 | 2982.4 | 1130.112 | 189.184 | 1695.096 | 11140.768
20.4.15 | SINAPI | 91863 | ELETRODUTO RÍGIDO ROSCÁVEL, PVC, DN 25 MM (3/4"), PARA CIRCUITOS TERMINAIS, INSTALADO EM FORRO - FORNECIMENTO E INSTALAÇÃO. | M | 340 | 500 | 100 | 500 | 340 | 500 | 180 | 100 | 500 | 3060 | 4209.2 | 7055 | 1106 | 5720 | 3828.4 | 5725 | 2070 | 1113 | 5680 | 36506.6
20.4.16 | SINAPI | 91864 | ELETRODUTO RÍGIDO ROSCÁVEL, PVC, DN 32 MM (1"), PARA CIRCUITOS TERMINAIS, INSTALADO EM FORRO - FORNECIMENTO E INSTALAÇÃO. | M | 340 | 500 | 100 | 500 | 340 | 500 | 180 | 100 | 500 | 3060 | 5766.4 | 9485 | 1509 | 7670 | 5205.4 | 7765 | 2791.8 | 1489 | 7645 | 49326.6
20.4.17 | SINAPI | 91926 | CABO DE COBRE FLEXÍVEL ISOLADO, 2,5 MM², ANTI-CHAMA 450/750 V, PARA CIRCUITOS TERMINAIS - FORNECIMENTO E INSTALAÇÃO. | M | 3000 | 4200 | 600 | 3000 | 3000 | 8400 | 3000 | 600 | 4800 | 30600 | 12450 | 20076 | 2808 | 12330 | 11940 | 36372 | 12870 | 2616 | 19248 | 130710
20.4.18 | SINAPI | 91924 | CABO DE COBRE FLEXÍVEL ISOLADO, 1,5 MM², ANTI-CHAMA 450/750 V, PARA CIRCUITOS TERMINAIS - FORNECIMENTO E INSTALAÇÃO. AF_03/2023 | M | 3000 | 4200 | 600 | 3000 | 3000 | 8400 | 3000 | 600 | 4800 | 30600 | 8640 | 14112 | 1932 | 8610 | 8250 | 25032 | 8910 | 1806 | 13392 | 90684
20.4.19 | SINAPI | 91928 | CABO DE COBRE FLEXÍVEL ISOLADO, 4 MM², ANTI-CHAMA 450/750 V, PARA CIRCUITOS TERMINAIS - FORNECIMENTO E INSTALAÇÃO. | M | 1000 | 1400 | 200 | 1000 | 1000 | 2800 | 1000 | 200 | 1600 | 10200 | 6430 | 10248 | 1458 | 6310 | 6150 | 18704 | 6630 | 1344 | 9888 | 67162
20.4.20 | SINAPI | 91952 | INTERRUPTOR SIMPLES (1 MÓDULO), 10A/250V, SEM SUPORTE E SEM PLACA - FORNECIMENTO E INSTALAÇÃO. | UN | 125 | 175 | 25 | 125 | 125 | 350 | 125 | 25 | 200 | 1275 | 2596.25 | 3916.5 | 472.75 | 2476.25 | 2257.5 | 6485.5 | 2423.75 | 451.75 | 3692 | 24772.25
20.4.21 | SINAPI | 91959 | INTERRUPTOR SIMPLES (2 MÓDULOS), 10A/250V, INCLUINDO SUPORTE E PLACA - FORNECIMENTO E INSTALAÇÃO. | UN | 50 | 70 | 10 | 50 | 50 | 140 | 50 | 10 | 80 | 510 | 2533.5 | 3756.9 | 461 | 2393.5 | 2185.5 | 6270.6 | 2344 | 432.8 | 3552.8 | 23930.6
20.4.22 | SINAPI | 91967 | INTERRUPTOR SIMPLES (3 MÓDULOS), 10A/250V, INCLUINDO SUPORTE E PLACA - FORNECIMENTO E INSTALAÇÃO. | UN | 50 | 70 | 10 | 50 | 50 | 140 | 50 | 10 | 80 | 510 | 3414.5 | 5038.6 | 621.1 | 3217 | 2939 | 8429.4 | 3151 | 580.3 | 4769.6 | 32160.5
20.4.23 | SINAPI | 92000 | TOMADA BAIXA DE EMBUTIR (1 MÓDULO), 2P+T 10 A, INCLUINDO SUPORTE E PLACA - FORNECIMENTO E INSTALAÇÃO. | UN | 150 | 210 | 30 | 150 | 150 | 420 | 150 | 30 | 240 | 1530 | 5218.5 | 7772.1 | 950.1 | 4942.5 | 4512 | 12944.4 | 4840.5 | 895.5 | 7344 | 49419.6
20.4.24 | BASA | C165-BASA-ORSE-13528/13529 | PLUGUE MACHO E FÊMEA,10A, 2P+T PARA LIGAÇÃO DAS LUMINÁRIAS | UND | 200 | 200 | 50 | 200 | 200 | 200 | 170 | 50 | 200 | 1470 | 7445.2 | 9196 | 1738.6 | 7804 | 7148.8 | 7342 | 6489.58 | 1939.9 | 7633.6 | 56737.68
20.4.25 | BASA | C66-SINAPI39390 | PROJETOR DE LED 30W, COMPLETA CONFORME A ESPECIFICAÇÃO | UND | 50 | 50 | 10 | 50 | 50 | 50 | 50 | 10 | 50 | 370 | 3109.475 | 3307.25 | 643.19 | 2886.75 | 2340.4 | 3192.125 | 3072.025 | 625.885 | 3006.3 | 22183.4
20.4.26 | BASA | C203 -SEDOP-170781 | LUMINÁRIA COM LÂMPADA DE LED 2X18W, DE EMBUTIR, COM REFLETOR PARABÓLICO ESPELHADO, ALETAS ESPELHADAS, LAMPADAS E DEMAIS ACESSÓRIOS, CONFORME ESPECIFICAÇÃO | UND | 190 | 200 | 50 | 200 | 190 | 200 | 130 | 50 | 200 | 1410 | 65181.21 | 71238 | 16968.9 | 69150 | 64758.84 | 68457 | 44782.53 | 17270.85 | 68894.4 | 486701.73
20.4.27 | BASA | C202 -SEDOP-170781 | LUMINÁRIA COM LÂMPADA DE LED 4X10W, DE EMBUTIR, COM REFLETOR PARABÓLICO ESPELHADO, ALETAS ESPELHADAS, LAMPADAS E DEMAIS ACESSÓRIOS, CONFORME ESPECIFICAÇÃO | UND | 50 | 70 | 10 | 50 | 50 | 100 | 50 | 10 | 80 | 470 | 19659.95 | 28577.5 | 3847.58 | 19120.5 | 18290.8 | 38146.5 | 19687.05 | 3911.97 | 30628.16 | 181870.01
20.4.28 | SINAPI | 102085 | LUMINÁRIA ESTANQUE COM PROTEÇÃO CONTRA ÁGUA, POEIRA OU IMPACTOS - FORNECIMENTO E INSTALAÇÃO. | UN | 25 | 35 | 5 | 25 | 25 | 50 | 25 | 5 | 40 | 235 | 5442.5 | 6663.65 | 1075.25 | 5492.75 | 5188.75 | 10858.5 | 5468.75 | 1097.2 | 8749.2 | 50036.55
20.4.29 | SINAPI | 100906 | LUMINÁRIA DUPLA TIPO CALHA, DE SOBREPOR, COM 4 LÂMPADAS TUBULARES FLUORESCENTES DE 36 W, COM REATORES DE PARTIDA RÁPIDA -FORNECIMENTO E INSTALAÇÃO. | UN | 25 | 35 | 5 | 25 | 25 | 50 | 25 | 5 | 40 | 235 | 8680.75 | 10308.55 | 1724.9 | 8734.75 | 8274.25 | 17330.5 | 8692.25 | 1747 | 13937.6 | 79430.55
20.4.30 | SINAPI | 100903 | LÂMPADA TUBULAR LED DE 18/20 W, BASE G13 - FORNECIMENTO E INSTALAÇÃO. | UN | 500 | 500 | 100 | 500 | 500 | 500 | 500 | 100 | 500 | 3700 | 15705 | 15795 | 3065 | 13695 | 11765 | 14440 | 15510 | 3023 | 14075 | 107073
20.4.31 | SINAPI | 97599 | LUMINÁRIA DE EMERGÊNCIA, COM 30 LÂMPADAS LED DE 2 W, SEM REATOR - FORNECIMENTO E INSTALAÇÃO. | UN | 100 | 100 | 20 | 100 | 100 | 100 | 100 | 20 | 100 | 740 | 2561 | 2677 | 540.8 | 2329 | 1840 | 2646 | 2501 | 514 | 2455 | 18063.8
20.5 |  |  | INSTALAÇÕES ELÉTRICAS PARA SISTEMA DE REFRIGERAÇÃO (NORMAL E ESSENCIAL) | - | [9 empty] | 0 |  |  | 0 | [6 empty] | 0
20.5.1 | SINAPI | 93661 | DISJUNTOR BIPOLAR TIPO DIN, CORRENTE NOMINAL DE 16A - FORNECIMENTO E INSTALAÇÃO. | UN | 25 | 35 | 5 | 25 | 25 | 70 | 25 | 5 | 40 | 255 | 1541 | 2184 | 321.35 | 1302 | 1333 | 4028.5 | 1433 | 246.7 | 2356.8 | 14746.35
20.5.2 | SINAPI | 93662 | DISJUNTOR BIPOLAR TIPO DIN, CORRENTE NOMINAL DE 20A - FORNECIMENTO E INSTALAÇÃO. | UN | 25 | 35 | 5 | 25 | 25 | 70 | 25 | 5 | 40 | 255 | 1604 | 2290.05 | 333.55 | 1366 | 1395.75 | 4200.7 | 1496 | 258.6 | 2467.2 | 15411.85
20.5.3 | SINAPI | 93663 | DISJUNTOR BIPOLAR TIPO DIN, CORRENTE NOMINAL DE 25A - FORNECIMENTO E INSTALAÇÃO. | UN | 50 | 50 | 10 | 50 | 50 | 50 | 50 | 10 | 50 | 370 | 3208 | 3271.5 | 667.1 | 2732 | 2791.5 | 3000.5 | 2992 | 517.2 | 3084 | 22263.8
20.5.4 | SINAPI | 101896 | DISJUNTOR TERMOMAGNÉTICO TRIPOLAR , CORRENTE NOMINAL DE 200A - FORNECIMENTO E INSTALAÇÃO. | UN | 5 | 5 | 1 | 5 | 5 | 5 | 5 | 1 | 5 | 37 | 3377.2 | 3439.25 | 702.71 | 2870.95 | 2933.85 | 3157.45 | 3148.65 | 544 | 3240.6 | 23414.66
20.5.5 | PINI | 16.109.000104.SER | Disjuntor tripolar compacto > 100 A até 160 A com acionamento na porta do quadro de distribuição | un | 5 | 5 | 1 | 5 | 5 | 5 | 5 | 1 | 5 | 37 | 4790 | 3669.1 | 733.82 | 3669.1 | 2943.7 | 3669.1 | 3707.6 | 733.82 | 4013.6 | 27929.84
20.5.6 | BASA | C159-BASA | ELETROCALHA 50X50X3000MM PERFURADA C/ 01 VIA, COM TAMPA, INCLUINDO ACESSÓRIOS E CONEX., SUPORTES DE FIXAÇÃO, ETC | M | 100 | 140 | 20 | 100 | 100 | 200 | 100 | 20 | 160 | 940 | 6564.3 | 9802.8 | 1288.32 | 6654 | 6490.2 | 13077 | 6611.7 | 1328.58 | 10578.24 | 62395.14
20.5.7 | SINAPI | 91867 | ELETRODUTO RÍGIDO ROSCÁVEL, PVC, DN 25 MM (3/4"), PARA CIRCUITOS TERMINAIS, INSTALADO EM LAJE - FORNECIMENTO E INSTALAÇÃO. | M | 250 | 350 | 50 | 250 | 250 | 500 | 250 | 50 | 400 | 2350 | 2785 | 4382 | 497 | 2527.5 | 2520 | 5115 | 2560 | 491.5 | 4032 | 24910
20.5.8 | SINAPI | 91864 | ELETRODUTO RÍGIDO ROSCÁVEL, PVC, DN 32 MM (1"), PARA CIRCUITOS TERMINAIS, INSTALADO EM FORRO - FORNECIMENTO E INSTALAÇÃO. | M | 100 | 100 | 20 | 100 | 100 | 100 | 100 | 20 | 100 | 740 | 1696 | 1897 | 301.8 | 1534 | 1531 | 1553 | 1551 | 297.8 | 1529 | 11890.6
20.5.9 | PINI | 16.113.000921.SER | Perfilado liso em chapa de aço galvanizado # 22, largura 38 mm x altura 38 mm, com tampa, instalação superior | m | 100 | 140 | 20 | 100 | 100 | 200 | 100 | 20 | 160 | 940 | 6183 | 9147.6 | 1306.8 | 6534 | 6091 | 13068 | 7629 | 1306.8 | 11046.4 | 62312.6
20.5.10 | SINAPI | 95778 | CONDULETE DE ALUMÍNIO, TIPO C, PARA ELETRODUTO DE AÇO GALVANIZADO DN 20 MM (3/4''), APARENTE - FORNECIMENTO E INSTALAÇÃO. | UN | 65 | 100 | 15 | 75 | 65 | 100 | 55 | 15 | 100 | 590 | 1631.5 | 3538 | 422.85 | 2166.75 | 1738.75 | 2966 | 1588.4 | 448.35 | 2953 | 17453.6
20.5.11 | SINAPI | 95780 | CONDULETE DE ALUMÍNIO, TIPO B, PARA ELETRODUTO DE AÇO GALVANIZADO DN 25 MM (1''), APARENTE - FORNECIMENTO E INSTALAÇÃO. | UN | 65 | 100 | 15 | 75 | 65 | 100 | 55 | 15 | 100 | 590 | 1718.6 | 3777 | 456.6 | 2310 | 1860.3 | 3197 | 1698.95 | 480.45 | 3169 | 18667.9
20.5.12 | SINAPI | 91944 | CAIXA RETANGULAR 4" X 4" BAIXA (0,30 M DO PISO), PVC, INSTALADA EM PAREDE - FORNECIMENTO E INSTALAÇÃO. | UN | 65 | 100 | 15 | 75 | 65 | 100 | 55 | 15 | 100 | 590 | 921.7 | 1770 | 217.65 | 1194 | 928.85 | 1478 | 769.45 | 221.85 | 1498 | 8999.5
20.5.13 | SINAPI | 91926 | CABO DE COBRE FLEXÍVEL ISOLADO, 2,5 MM², ANTI-CHAMA 450/750 V, PARA CIRCUITOS TERMINAIS - FORNECIMENTO E INSTALAÇÃO. | M | 1400 | 2500 | 400 | 2000 | 1400 | 3500 | 800 | 400 | 2300 | 14700 | 5810 | 11950 | 1872 | 8220 | 5572 | 15155 | 3432 | 1744 | 9223 | 62978
20.5.14 | SINAPI | 91928 | CABO DE COBRE FLEXÍVEL ISOLADO, 4 MM², ANTI-CHAMA 450/750 V, PARA CIRCUITOS TERMINAIS - FORNECIMENTO E INSTALAÇÃO. | M | 800 | 1300 | 200 | 1000 | 800 | 2100 | 600 | 200 | 1300 | 8300 | 5144 | 9516 | 1458 | 6310 | 4920 | 14028 | 3978 | 1344 | 8034 | 54732
20.5.15 | SINAPI | 91930 | CABO DE COBRE FLEXÍVEL ISOLADO, 6 MM², ANTI-CHAMA 450/750 V, PARA CIRCUITOS TERMINAIS - FORNECIMENTO E INSTALAÇÃO. | M | 700 | 1250 | 200 | 1000 | 700 | 1750 | 400 | 200 | 1150 | 7350 | 6272 | 12712.5 | 2042 | 8790 | 6013 | 16310 | 3704 | 1876 | 9913 | 67632.5
20.5.16 | BASA | C163-BASA-ORSE-13451 | PROGRAMADOR HORÁRIO COEL BIFÁSICO 16A PARA ACIONAMENTO DA ILUMINAÇÃO DO AUTO-ATENDIMENTO | UND | 20 | 28 | 4 | 20 | 20 | 56 | 20 | 4 | 32 | 204 | 5384.44 | 7619.92 | 1073.616 | 5396.4 | 5374.56 | 15066.8 | 5390.76 | 1078.984 | 8625.152 | 55010.632
20.5.17 | BASA | C164-BASA | CONTATOR 20A PARA ACIONAMENTO DA ILUMINAÇÃO DO AUTO-ATENDIMENTO | UND | 10 | 14 | 2 | 10 | 10 | 28 | 10 | 2 | 16 | 102 | 467.72 | 695.66 | 91.908 | 473.7 | 462.78 | 1304.8 | 470.88 | 94.592 | 753.376 | 4815.416
20.5.18 | SINAPI | 101903 | CONTATOR TRIPOLAR I NOMINAL 38A - FORNECIMENTO E INSTALAÇÃO. | UN | 12 | 16 | 2 | 12 | 12 | 32 | 12 | 2 | 18 | 118 | 5309.64 | 7167.04 | 882.48 | 4422.96 | 4239.96 | 9855.36 | 5310.24 | 882.82 | 7908.84 | 45979.34
20.6 |  |  | SISTEMA DE PROTEÇÃO CONTRA DESCARGAS ATMOSFÉRICAS (SPDA) E ATERRAMENTO | - | [9 empty] | 0 |  |  | 0 | [6 empty] | 0
20.6.1 | SINAPI | 96984 | ELETRODUTO PVC RÍGIDO, DIÂMETRO 40MM, COM 3 METROS, PARA SPDA - FORNECIMENTO E INSTALAÇÃO. | UN | 50 | 70 | 10 | 50 | 50 | 140 | 50 | 10 | 80 | 510 | 3074 | 5061 | 553.4 | 2944 | 2827.5 | 8086.4 | 2935 | 576.4 | 4652 | 30709.7
20.6.2 | BASA | C347-BASA-SINAPI | ABRACADEIRA EM ACO PARA AMARRACAO DE ELETRODUTOS, TIPO D, COM 1" E CUNHA DE FIXACAO | UND | 30 | 42 | 6 | 30 | 30 | 84 | 30 | 6 | 48 | 306 | 99.033 | 146.034 | 22.9212 | 101.73 | 81.192 | 211.05 | 92.307 | 20.1438 | 151.5264 | 925.9374
20.6.3 | SINAPI | 96985 | HASTE DE ATERRAMENTO, DIÂMETRO 5/8", COM 3 METROS - FORNECIMENTO E INSTALAÇÃO. | UN | 50 | 70 | 10 | 50 | 50 | 140 | 50 | 10 | 80 | 510 | 3455.5 | 5527.9 | 932.3 | 4201.5 | 3921 | 11204.2 | 4100.5 | 827.3 | 6083.2 | 40253.4
20.6.4 | SINAPI | 98111 | CAIXA DE INSPEÇÃO PARA ATERRAMENTO, CIRCULAR, EM POLIETILENO, DIÂMETRO INTERNO = 0,3 M. | UN | 15 | 21 | 3 | 15 | 15 | 42 | 15 | 3 | 24 | 153 | 715.5 | 1116.78 | 165.84 | 850.05 | 800.7 | 2450.28 | 781.2 | 145.8 | 1228.8 | 8254.95
20.6.5 | SINAPI | 96977 | CORDOALHA DE COBRE NU 50 MM², ENTERRADA - FORNECIMENTO E INSTALAÇÃO. | M | 250 | 350 | 50 | 250 | 250 | 700 | 250 | 50 | 400 | 2550 | 13625 | 20604.5 | 3307 | 12977.5 | 13082.5 | 40425 | 14122.5 | 2856 | 20452 | 141452
20.6.6 | BASA | C351-BASA-ORSE-12740 | FORNECIMENTO E ASSENTAMENTO DE BARRA CHATA DE ALUMÍNIO DE 7/8" X 1/8" | M | 900 | 1260 | 180 | 900 | 900 | 2520 | 900 | 180 | 1440 | 9180 | 14812.74 | 23604.588 | 2906.82 | 15190.2 | 14555.16 | 41171.76 | 14785.2 | 3048.084 | 24058.08 | 154132.632
20.6.7 | BASA | C348-BASA-SEDOP-171125 | CONECTOR DE MEDIÇÃO E EMENDA #50MM², FAB. TERMOTÉCNICA OU SIMILAR | UND | 25 | 35 | 5 | 25 | 25 | 70 | 25 | 5 | 40 | 255 | 437.035 | 596.3405 | 92.5355 | 384.025 | 465.49 | 1107.785 | 394.0925 | 57.796 | 849.996 | 4385.0955
20.6.8 | BASA | C349-BASA-SEDOP-171299 | PONTO DE SOLDA EXOTÉRMICA | UND | 50 | 70 | 10 | 50 | 50 | 140 | 50 | 10 | 80 | 510 | 2410.9 | 4192.3 | 449.46 | 2530.5 | 2312.1 | 6654.2 | 2474.1 | 503.14 | 3957.92 | 25484.62
20.6.9 | BASA | C145-BASA | CAIXA DE ATERRAMENTO EM CONCRETO PRÉ-MOLDADO, DIAMETRO DE 0,30 M E ALTURA DE 0,35 M, SEM FUNDO E COM TAMPA | UND | 25 | 35 | 5 | 25 | 25 | 70 | 25 | 5 | 40 | 255 | 2999.95 | 4223.555 | 590.075 | 3206.275 | 3084.3 | 8211.14 | 2497.625 | 604.325 | 4657.64 | 30074.885
20.6.10 | BASA | C350-BASA | MEDIÇÃO DA RESISTÊNCIA DE TERRA EQUIVALENTE DA MALHA DE ATERRAMENTO E EMISSÃO DE RELATÓRIO | UND | 5 | 7 | 1 | 5 | 5 | 14 | 5 | 1 | 8 | 51 | 1602.4 | 3418.31 | 301.59 | 1740.45 | 1636.15 | 4383.26 | 1612.6 | 347.14 | 2676.88 | 17718.78
20.6.11 | BASA | C139-BASA | FORNECIMENTO E INSTALAÇÃO DE CABO #50 MM² NÚ | M | 300 | 400 | 50 | 300 | 300 | 800 | 300 | 50 | 450 | 2950 | 16626.3 | 24228 | 3311.6 | 15948 | 15955.2 | 46764 | 17225.7 | 2904.65 | 23538.6 | 166502.05
20.7 |  |  | LÓGICA (CABEAMENTO ESTRUTURADO) | - | [9 empty] | 0 |  |  | 0 | [6 empty] | 0
20.7.1 | BASA | C177-BASA | Rack fechado 19" 44Ux800mm, de profundidade em aço SAE 1010/1020, ref. RTS40870 (Triunfo ou similar), com 1 porta, 03 bandejas de apoio, 02 réguas de tomadas 2P+T c/chicote, 6 anéis de guia vertical, exaustor, etc., conforme padrão do Banco (P/ REDE) | UND | 5 | 5 | 1 | 5 | 5 | 5 | 5 | 1 | 5 | 37 | 18032.4 | 18907.8 | 3557.4 | 18211.8 | 17884.2 | 17980.8 | 18127.2 | 3637.92 | 18126.6 | 134466.12
20.7.2 | BASA | C169-BASA (SEDOP-170690) | PONTO DE LÓGICA COMPLETO-UTP (INCLUINDO CABO, CONEXÕES, TOMADA, CAIXA ELÉTRICA, ELETRODUTO PVC, RASGO, QUEBRA E CHUMBAMENTO) | PT | 80 | 100 | 20 | 100 | 80 | 100 | 50 | 20 | 100 | 650 | 52354.4 | 70390 | 11730.2 | 66978 | 50249.6 | 65328 | 32037.5 | 13169.6 | 64636 | 426873.3
20.7.3 | SINAPI | 98301 | PATCH PANEL 24 PORTAS, CATEGORIA 5E - FORNECIMENTO E INSTALAÇÃO. | UN | 25 | 35 | 5 | 25 | 25 | 70 | 25 | 5 | 40 | 255 | 18157.75 | 30218.3 | 2764.1 | 14918.25 | 14789.75 | 40099.5 | 14699.5 | 2972.15 | 23517.2 | 162136.5
20.7.4 | BASA | C171-BASA | ARAME RECOZIDO | KG | 24 | 37 | 5 | 30 | 24 | 59 | 18 | 5 | 36 | 238 | 884.448 | 1596.18 | 189.77 | 943.8 | 832.272 | 2003.05 | 707.904 | 169.38 | 1207.296 | 8534.1
20.7.5 | SINAPI | 98295 | CABO ELETRÔNICO CATEGORIA 5E, FORNECIMENTO E INSTALAÇÃO. | M | 4000 | 6500 | 1000 | 5000 | 4000 | 10500 | 3000 | 1000 | 6500 | 41500 | 23920 | 31330 | 4180 | 32400 | 23320 | 73080 | 13860 | 6590 | 37570 | 246250
20.7.6 | SINAPI | 98307 | TOMADA DE REDE RJ45 - FORNECIMENTO E INSTALAÇÃO. | UN | 270 | 450 | 70 | 350 | 270 | 700 | 190 | 70 | 440 | 2810 | 15379.2 | 22810.5 | 3600.1 | 17146.5 | 12241.8 | 32298 | 9158 | 2816.8 | 19082.8 | 134533.7
20.7.7 | BASA | C204 -SEDOP-171189 | PATCH CABLE M8V CAT 5E 1,5M | UND | 270 | 450 | 70 | 350 | 270 | 700 | 190 | 70 | 440 | 2810 | 12189.15 | 23378.625 | 3058.475 | 16266.25 | 11915.1 | 31333.75 | 8644.525 | 3252.2 | 20188.3 | 130226.375
20.7.8 | BASA | C211-SEDOP-171189 | Patch cable M8V cat 5e 3,00m | UND | 270 | 450 | 70 | 350 | 270 | 700 | 190 | 70 | 440 | 2810 | 19020.15 | 34763.625 | 4829.475 | 25121.25 | 18746.1 | 49043.75 | 13451.525 | 5023.2 | 31320.3 | 201319.375
20.7.9 | BASA | C178-BASA | Adaptação das Instalações de lógica no Mobiliário | PT | 110 | 150 | 20 | 110 | 110 | 300 | 110 | 20 | 170 | 1100 | 4046.944 | 4435.23 | 513.62 | 4382.07 | 3936.196 | 12840.6 | 3119.82 | 811.364 | 6033.81 | 40119.654
20.7.10 | BASA | C71-SINAPI | ORGANIZAÇÃO DA FIAÇÃO INTERNA DO RACK NO CPD (REMOÇÃO DE PAT CORDS, TESTE DE CONTINUIDADE,DENT. DE CABOS, ETC) | UND | 6 | 8 | 1 | 6 | 6 | 16 | 6 | 1 | 9 | 59 | 2453.28 | 4204.8 | 376.16 | 2596.8 | 2334.72 | 6432 | 2529.12 | 429.84 | 3792.96 | 25149.68
20.7.11 | BASA | C131-BASA | INSTALAÇÃO DE RACK FECHADO 19", P/ REDE OU SERVIDOR | UND | 6 | 8 | 1 | 6 | 6 | 10 | 6 | 1 | 9 | 53 | 2453.28 | 4204.8 | 376.16 | 2596.8 | 2334.72 | 4020 | 2529.12 | 429.84 | 3792.96 | 22737.68
20.7.12 | SINAPI | 91941 | CAIXA RETANGULAR 4" X 2" BAIXA (0,30 M DO PISO), PVC, INSTALADA EM PAREDE - FORNECIMENTO E INSTALAÇÃO. | UN | 170 | 200 | 50 | 200 | 170 | 200 | 90 | 50 | 200 | 1330 | 1943.1 | 2870 | 562 | 2494 | 1910.8 | 2328 | 1030.5 | 599 | 2380 | 16117.4
20.7.13 | SINAPI | 91944 | CAIXA RETANGULAR 4" X 4" BAIXA (0,30 M DO PISO), PVC, INSTALADA EM PAREDE - FORNECIMENTO E INSTALAÇÃO. | UN | 170 | 200 | 50 | 200 | 170 | 200 | 90 | 50 | 200 | 1330 | 2410.6 | 3540 | 725.5 | 3184 | 2429.3 | 2956 | 1259.1 | 739.5 | 2996 | 20240
20.7.14 | SINAPI | 100561 | QUADRO DE DISTRIBUICAO PARA TELEFONE N.3, 40X40X12CM EM CHAPA METALICA, DE EMBUTIR, FORNECIMENTO E INSTALAÇÃO. | UN | 5 | 7 | 1 | 5 | 5 | 10 | 5 | 1 | 8 | 47 | 1074.6 | 1433.88 | 220.5 | 953.45 | 1081.6 | 1912.6 | 1118.3 | 193.02 | 1524.8 | 9512.75
20.7.15 | SINAPI | 93009 | ELETRODUTO RÍGIDO ROSCÁVEL, PVC, DN 60 MM (2"), PARA REDE ENTERRADA DE DISTRIBUIÇÃO DE ENERGIA ELÉTRICA - FORNECIMENTO E INSTALAÇÃO. | M | 170 | 310 | 50 | 250 | 170 | 420 | 90 | 50 | 280 | 1790 | 5460.4 | 10521.4 | 1411 | 6810 | 4833.1 | 12028.8 | 2522.7 | 1307.5 | 7674.8 | 52569.7
20.7.16 | PINI | 16.111.001104.SER | Eletroduto de aço carbono com costura galvanização eletrolítica inclusive conexões Ø 40 mm 1 1/2" | m | 60 | 85 | 10 | 70 | 60 | 145 | 50 | 10 | 85 | 575 | 2631.6 | 3658.4 | 430.4 | 3012.8 | 2730.6 | 6240.8 | 2296 | 430.4 | 3881.95 | 25312.95
20.7.17 | SINAPI | 91864 | ELETRODUTO RÍGIDO ROSCÁVEL, PVC, DN 32 MM (1"), PARA CIRCUITOS TERMINAIS, INSTALADO EM FORRO - FORNECIMENTO E INSTALAÇÃO. | M | 160 | 260 | 40 | 200 | 160 | 420 | 120 | 40 | 260 | 1660 | 2713.6 | 4932.2 | 603.6 | 3068 | 2449.6 | 6522.6 | 1861.2 | 595.6 | 3975.4 | 26721.8
20.7.18 | SINAPI | 91867 | ELETRODUTO RÍGIDO ROSCÁVEL, PVC, DN 25 MM (3/4"), PARA CIRCUITOS TERMINAIS, INSTALADO EM LAJE - FORNECIMENTO E INSTALAÇÃO. AF_03/2023 | M | 30 | 40 | 5 | 30 | 30 | 80 | 30 | 5 | 45 | 295 | 334.2 | 500.8 | 49.7 | 303.3 | 302.4 | 818.4 | 307.2 | 49.15 | 453.6 | 3118.75
20.7.19 | PINI | 16.111.000902.SER | Eletroduto de aço carbono com costura galvanização a fogo inclusive conexões Ø 25 mm 1" | m | 95 | 165 | 35 | 135 | 95 | 220 | 55 | 35 | 150 | 985 | 3804.75 | 6517.5 | 1382.5 | 5332.5 | 3909.25 | 8690 | 2278.1 | 1382.5 | 6094.5 | 39391.6
20.7.20 | PINI | 16.111.000901.SER | Eletroduto de aço carbono com costura galvanização a fogo inclusive conexões Ø 20 mm 3/4" | m | 45 | 70 | 10 | 55 | 45 | 115 | 35 | 10 | 70 | 455 | 1524.15 | 2332.4 | 333.2 | 1832.6 | 1573.65 | 3831.8 | 1233.4 | 333.2 | 2436 | 15430.4
20.7.21 | BASA | C158-BASA | ELETROCALHA 100X50X3000MM PERFURADA C/ 01 VIA, COM TAMPA, INCLUINDO ACESSÓRIOS E CONEX., SUPORTES DE FIXAÇÃO, ETC | M | 80 | 135 | 20 | 110 | 80 | 195 | 50 | 20 | 125 | 815 | 4010 | 7751.7 | 961.6 | 5678.2 | 3911.2 | 9690.525 | 2545.75 | 1028.7 | 6363.75 | 41941.425
20.7.22 | PINI | 16.113.000341.SER | Eletrocalha lisa em chapa de aço galvanizado # 22, tipo "U", com tampa largura 50 mm x altura 25 mm, instalação superior | m | 30 | 40 | 5 | 30 | 30 | 80 | 30 | 5 | 45 | 295 | 1730.7 | 2458.4 | 307.3 | 1843.8 | 1722 | 4916.8 | 2161.2 | 307.3 | 2938.5 | 18386
20.7.23 | BASA | C199 -SINAPI | CURVA FG 135° Ø3" | UND | 25 | 35 | 5 | 25 | 25 | 70 | 25 | 5 | 40 | 255 | 3244.1322 | 4274.6305 | 588.3389 | 2169.4975 | 2918.374 | 7065.7825 | 2975.5728 | 596.3573 | 3695.2208 | 27527.9065
20.7.24 | BASA | C200 -SINAPI | BUCHA E ARRUELA DE ALUMÍNIO Ø3" | UND | 25 | 35 | 5 | 25 | 25 | 70 | 25 | 5 | 40 | 255 | 584.8822 | 1167.6805 | 133.2389 | 679.7475 | 630.374 | 1955.0825 | 681.0728 | 141.2573 | 1120.0208 | 7093.3565
20.7.25 | BASA | C201 -SINAPI | LUVA FG Ø3" | UND | 25 | 35 | 5 | 25 | 25 | 70 | 25 | 5 | 40 | 255 | 2706.1322 | 4326.4305 | 595.7389 | 3020.9975 | 2251.624 | 7765.0825 | 2408.8228 | 603.7573 | 4248.0208 | 27926.6065
20.7.26 | SINAPI | 97887 | CAIXA ENTERRADA ELÉTRICA RETANGULAR, EM ALVENARIA COM TIJOLOS CERÂMICOS MACIÇOS, FUNDO COM BRITA, DIMENSÕES INTERNAS: 0,4X0,4X0,4 M. | UN | 30 | 40 | 5 | 30 | 30 | 80 | 30 | 5 | 45 | 295 | 8807.4 | 11919.6 | 1393.15 | 8142.6 | 8035.2 | 22978.4 | 8842.8 | 1577.55 | 12424.5 | 84121.2
20.7.27 | SINAPI | 101875 | QUADRO DE DISTRIBUIÇÃO DE ENERGIA EM CHAPA DE AÇO GALVANIZADO, DE EMBUTIR, COM BARRAMENTO TRIFÁSICO, PARA 12 DISJUNTORES DIN 100A - FORNECIMENTO E INSTALAÇÃO. | UN | 15 | 21 | 3 | 15 | 15 | 42 | 15 | 3 | 24 | 153 | 6579.45 | 8033.76 | 1398.81 | 5617.65 | 6784.8 | 15918.42 | 6901.95 | 1129.74 | 8997.36 | 61361.94
20.7.28 | SINAPI | 98268 | CABO TELEFÔNICO CI-50 20 PARES INSTALADO EM ENTRADA DE EDIFICAÇÃO - FORNECIMENTO E INSTALAÇÃO. | M | 160 | 270 | 40 | 220 | 160 | 390 | 100 | 40 | 250 | 1630 | 2862.4 | 4541.4 | 545.2 | 4235 | 2768 | 7761 | 1513 | 778.8 | 4400 | 29404.8
20.7.29 | BASA | C251-BASA | FORNECIMENTO E INSTALAÇÃO DE BLOCO BARGOA 10P | UND | 30 | 40 | 5 | 30 | 30 | 80 | 30 | 5 | 45 | 295 | 1059.06 | 1529.04 | 171.81 | 1080.36 | 1045.14 | 2824 | 1071.84 | 178.14 | 1586.34 | 10545.73
20.7.30 | BASA | C142-BASA-SEDOP-171034 | Proteção contra surto Classe II,1P,20KA,175V | UND | 110 | 150 | 20 | 110 | 110 | 300 | 110 | 20 | 170 | 1100 | 9594.2 | 15125.25 | 1686.3 | 9886.8 | 9370.9 | 25936.5 | 9671.75 | 1797 | 15078.15 | 98146.85
20.7.31 | BASA | C260-ORSE-11402 | CANALETA VETILADA EM PVC 80X100X2000MM | M | 150 | 210 | 30 | 150 | 150 | 420 | 150 | 30 | 240 | 1530 | 22390.875 | 33675.075 | 4383.225 | 22790.25 | 22129.875 | 62968.5 | 22630.5 | 4514.85 | 35722.8 | 231205.95
20.7.32 | BASA | C261-BASA | FRENTE FALSA PAINEL DE FECHAMENTO FURUKAWA 1U PARA RACK 19 P | UND | 25 | 35 | 5 | 25 | 25 | 70 | 25 | 5 | 40 | 255 | 2549.775 | 3620.855 | 507.605 | 2558.65 | 2543.975 | 7139.3 | 2555.1 | 510.77 | 4078.64 | 26064.67
20.7.33 | BASA | C262- SEDOP-171056 | REGUA PARA RACK, COM 6 TOMADAS 2P+T 10A | UND | 25 | 35 | 5 | 25 | 25 | 70 | 25 | 5 | 40 | 255 | 1706 | 2865.45 | 325.15 | 1779.5 | 1657.125 | 4753 | 1730.5 | 351.875 | 2752.2 | 17920.8
20.8 |  |  | ELÉTRICA DA LÓGICA (QD-BEM, QD-EST, QD-NB) | - | [9 empty] | 0 |  |  | 0 | [6 empty] | 0
20.8.1 | SINAPI | 101878 | QUADRO DE DISTRIBUIÇÃO DE ENERGIA EM CHAPA DE AÇO GALVANIZADO, DE SOBREPOR, COM BARRAMENTO TRIFÁSICO, PARA 18 DISJUNTORES DIN 100A - FORNECIMENTO E INSTALAÇÃO. | UN | 5 | 7 | 1 | 5 | 5 | 10 | 5 | 1 | 8 | 47 | 3004.35 | 3791.9 | 635.72 | 2620.15 | 3096.75 | 5234.5 | 3155.8 | 523.47 | 4174.96 | 26237.6
20.8.2 | SINAPI | 101879 | QUADRO DE DISTRIBUIÇÃO DE ENERGIA EM CHAPA DE AÇO GALVANIZADO, DE EMBUTIR, COM BARRAMENTO TRIFÁSICO, PARA 24 DISJUNTORES DIN 100A - FORNECIMENTO E INSTALAÇÃO. | UN | 5 | 7 | 1 | 5 | 5 | 10 | 5 | 1 | 8 | 47 | 3172.4 | 3846.15 | 676.39 | 2701.05 | 3278.05 | 5469.6 | 3330.25 | 542.77 | 4326.16 | 27342.82
20.8.3 | SINAPI | 101879 | QUADRO DE DISTRIBUIÇÃO DE ENERGIA EM CHAPA DE AÇO GALVANIZADO, DE EMBUTIR, COM BARRAMENTO TRIFÁSICO, PARA 24 DISJUNTORES DIN 100A - FORNECIMENTO E INSTALAÇÃO | UN | 5 | 7 | 1 | 5 | 5 | 10 | 5 | 1 | 8 | 47 | 3172.4 | 3846.15 | 676.39 | 2701.05 | 3278.05 | 5469.6 | 3330.25 | 542.77 | 4326.16 | 27342.82
20.8.4 | SINAPI | 101879 | QUADRO DE DISTRIBUIÇÃO DE ENERGIA EM CHAPA DE AÇO GALVANIZADO, DE EMBUTIR, COM BARRAMENTO TRIFÁSICO, PARA 24 DISJUNTORES DIN 100A - FORNECIMENTO E INSTALAÇÃO | UN | 5 | 7 | 1 | 5 | 5 | 10 | 5 | 1 | 8 | 47 | 3172.4 | 3846.15 | 676.39 | 2701.05 | 3278.05 | 5469.6 | 3330.25 | 542.77 | 4326.16 | 27342.82
20.8.5 | SINAPI | 101880 | QUADRO DE DISTRIBUIÇÃO DE ENERGIA EM CHAPA DE AÇO GALVANIZADO, DE EMBUTIR, COM BARRAMENTO TRIFÁSICO, PARA 30 DISJUNTORES DIN 150A - FORNECIMENTO E INSTALAÇÃO | UN | 5 | 7 | 1 | 5 | 5 | 10 | 5 | 1 | 8 | 47 | 3655.8 | 4437.09 | 778.67 | 3112.45 | 3774.15 | 6306.8 | 3836.15 | 625.93 | 4986.56 | 31513.6
20.8.6 | SINAPI | 91932 | CABO DE COBRE FLEXÍVEL ISOLADO, 10 MM², ANTI-CHAMA 450/750 V, PARA CIRCUITOS TERMINAIS - FORNECIMENTO E INSTALAÇÃO. | M | 150 | 220 | 30 | 170 | 150 | 390 | 130 | 30 | 230 | 1500 | 2398.5 | 3962.2 | 553.2 | 2653.7 | 2299.5 | 6516.9 | 2151.5 | 503.1 | 3525.9 | 24564.5
20.8.7 | SINAPI | 91928 | CABO DE COBRE FLEXÍVEL ISOLADO, 4 MM², ANTI-CHAMA 450/750 V, PARA CIRCUITOS TERMINAIS - FORNECIMENTO E INSTALAÇÃO. | M | 150 | 220 | 30 | 170 | 150 | 390 | 130 | 30 | 230 | 1500 | 964.5 | 1610.4 | 218.7 | 1072.7 | 922.5 | 2605.2 | 861.9 | 201.6 | 1421.4 | 9878.9
20.8.8 | SINAPI | 92982 | CABO DE COBRE FLEXÍVEL ISOLADO, 16 MM², ANTI-CHAMA 0,6/1,0 KV, PARA DISTRIBUIÇÃO - FORNECIMENTO E INSTALAÇÃO. | M | 150 | 220 | 30 | 170 | 150 | 390 | 130 | 30 | 230 | 1500 | 2376 | 3777.4 | 577.2 | 2568.7 | 2283 | 6555.9 | 2135.9 | 498 | 3420.1 | 24192.2
20.8.9 | SINAPI | 91932 | CABO DE COBRE FLEXÍVEL ISOLADO, 10 MM², ANTI-CHAMA 450/750 V, PARA CIRCUITOS TERMINAIS - FORNECIMENTO E INSTALAÇÃO. | M | 150 | 220 | 30 | 170 | 150 | 390 | 130 | 30 | 230 | 1500 | 2398.5 | 3962.2 | 553.2 | 2653.7 | 2299.5 | 6516.9 | 2151.5 | 503.1 | 3525.9 | 24564.5
20.8.10 | SINAPI | 91928 | CABO DE COBRE FLEXÍVEL ISOLADO, 4 MM², ANTI-CHAMA 450/750 V, PARA CIRCUITOS TERMINAIS - FORNECIMENTO E INSTALAÇÃO. | M | 150 | 220 | 30 | 170 | 150 | 390 | 130 | 30 | 230 | 1500 | 964.5 | 1610.4 | 218.7 | 1072.7 | 922.5 | 2605.2 | 861.9 | 201.6 | 1421.4 | 9878.9
20.8.11 | BASA | C229-BASA | CHAVE COMUTADORA 63A, 4 POLOS DE 3 POSIÇÕES | UND | 5 | 7 | 1 | 5 | 5 | 10 | 5 | 1 | 8 | 47 | 1691.16 | 2490.18 | 333.324 | 1709.1 | 1676.34 | 3372 | 1700.64 | 341.376 | 2720.928 | 16035.048
20.8.12 | PINI | 16.109.000204.SER | Chave seccionadora tripolar 63 A, manobra com carga, acionamento frontal rotativo, montado na porta do quadro de distribuição | un | 5 | 7 | 1 | 5 | 5 | 10 | 5 | 1 | 8 | 47 | 2380.95 | 2649.43 | 378.49 | 1892.45 | 1621 | 3784.9 | 1952.1 | 378.49 | 3353.04 | 18390.85
20.8.13 | PINI | 16.109.000203.SER | Chave seccionadora tripolar 50 A, manobra com carga, acionamento frontal rotativo, montado na porta do quadro de distribuição | un | 5 | 7 | 1 | 5 | 5 | 10 | 5 | 1 | 8 | 47 | 1823.75 | 2053.24 | 293.32 | 1466.6 | 1280.95 | 2933.2 | 1522.4 | 293.32 | 2608.48 | 14275.26
20.8.14 | PINI | 16.109.000201.SER | Chave seccionadora tripolar 25 A, manobra com carga, acionamento frontal rotativo, montado na porta do quadro de distribuição | un | 5 | 7 | 1 | 5 | 5 | 10 | 5 | 1 | 8 | 47 | 1136.05 | 1315.02 | 187.86 | 939.3 | 857.35 | 1878.6 | 989.35 | 187.86 | 1685.68 | 9177.07
20.8.15 | SINAPI | 93653 | DISJUNTOR MONOPOLAR TIPO DIN, CORRENTE NOMINAL DE 10A - FORNECIMENTO E INSTALAÇÃO. | UN | 130 | 210 | 30 | 170 | 130 | 320 | 90 | 30 | 200 | 1310 | 1609.4 | 2675.4 | 384.6 | 1812.2 | 1422.2 | 3705.6 | 1041.3 | 300 | 2422 | 15372.7
20.8.16 | SINAPI | 93654 | DISJUNTOR MONOPOLAR TIPO DIN, CORRENTE NOMINAL DE 16A - FORNECIMENTO E INSTALAÇÃO. | UN | 130 | 210 | 30 | 170 | 130 | 320 | 90 | 30 | 200 | 1310 | 1691.3 | 2845.5 | 402 | 1926.1 | 1500.2 | 3904 | 1100.7 | 320.1 | 2552 | 16241.9
20.8.17 | SINAPI | 93655 | DISJUNTOR MONOPOLAR TIPO DIN, CORRENTE NOMINAL DE 20A - FORNECIMENTO E INSTALAÇÃO. | UN | 27 | 37 | 5 | 27 | 27 | 74 | 27 | 5 | 42 | 271 | 385.56 | 557.59 | 73.1 | 340.47 | 345.6 | 993.82 | 364.5 | 59.3 | 593.88 | 3713.82
20.8.18 | SINAPI | 93661 | DISJUNTOR BIPOLAR TIPO DIN, CORRENTE NOMINAL DE 16A - FORNECIMENTO E INSTALAÇÃO. | UN | 6 | 8 | 1 | 6 | 6 | 16 | 6 | 1 | 9 | 59 | 369.84 | 499.2 | 64.27 | 312.48 | 319.92 | 920.8 | 343.92 | 49.34 | 530.28 | 3410.05
20.8.19 | SINAPI | 93666 | DISJUNTOR BIPOLAR TIPO DIN, CORRENTE NOMINAL DE 50A - FORNECIMENTO E INSTALAÇÃO. | UN | 5 | 7 | 1 | 5 | 5 | 14 | 5 | 1 | 8 | 51 | 386.75 | 574.7 | 78.97 | 342.45 | 343.3 | 1020.32 | 366.65 | 65.13 | 605.36 | 3783.63
20.8.20 | SINAPI | 93672 | DISJUNTOR TRIPOLAR TIPO DIN, CORRENTE NOMINAL DE 40A - FORNECIMENTO E INSTALAÇÃO. | UN | 5 | 7 | 1 | 5 | 5 | 14 | 5 | 1 | 8 | 51 | 465 | 685.44 | 95.29 | 408.75 | 411.8 | 1224.58 | 439.45 | 77.62 | 726.4 | 4534.33
20.8.21 | SINAPI | 101894 | DISJUNTOR TRIPOLAR TIPO NEMA, CORRENTE NOMINAL DE 60 ATÉ 100A - FORNECIMENTO E INSTALAÇÃO. | UN | 5 | 7 | 1 | 5 | 5 | 14 | 5 | 1 | 8 | 51 | 827.7 | 1227.17 | 169.17 | 731.15 | 733.85 | 2182.6 | 783.9 | 139.11 | 1293.68 | 8088.33
20.8.22 | BASA | C150-BASA | SUPRESSOR DE TRANSIENTE TIPO VCL 175 40KA, FAB. CLAMPER OU SIMILAR (03 FASES+NEUTRO) | UND | 16 | 26 | 4 | 20 | 16 | 42 | 12 | 4 | 26 | 166 | 2051.76 | 3502.2 | 526.36 | 2237 | 1784.48 | 5070.87 | 1453.5 | 430.38 | 3190.2 | 20246.75
20.8.23 | BASA | C151-BASA-ORSE-11847 | TRANSFORMADOR DE CORRENTE (TC) 400:5A PARA INSTRUMENTOS DE MEDIÇÃO | UND | 5 | 7 | 1 | 5 | 5 | 14 | 5 | 1 | 8 | 51 | 1452.775 | 2084.95 | 288.51 | 1460.25 | 1446.6 | 4061.75 | 1456.725 | 291.865 | 2330.72 | 14874.145
20.8.24 | BASA | C152-BASA | TRANSFORMADOR DE CORRENTE (TC) 200:5A PARA INSTRUMENTOS DE MEDIÇÃO | UND | 5 | 7 | 1 | 5 | 5 | 14 | 5 | 1 | 8 | 51 | 1072.6425 | 1537.445 | 213.097 | 1077.875 | 1068.32 | 2999.185 | 1075.4075 | 215.4455 | 1720.624 | 10980.0415
20.8.25 | BASA | C153-BASA | VOLTÍMETRO 0-500V RS,ST,TR | UND | 5 | 7 | 1 | 5 | 5 | 14 | 5 | 1 | 8 | 51 | 649.4925 | 945.035 | 128.467 | 654.725 | 645.17 | 1814.365 | 652.2575 | 130.8155 | 1043.584 | 6663.9115
20.8.26 | BASA | C154-BASA | AMPERÍMETRO 0-300A R,S,T | UND | 5 | 7 | 1 | 5 | 5 | 14 | 5 | 1 | 8 | 51 | 865.056 | 1305.038 | 169.2484 | 878.81 | 853.694 | 2411.08 | 872.324 | 175.4216 | 1395.6448 | 8926.3168
20.8.27 | BASA | C155-BASA | CHAVE SELETORA P/ INSTRUMENTO DE MEDIÇÃO 03 POSIÇÕES | UND | 5 | 7 | 1 | 5 | 5 | 14 | 5 | 1 | 8 | 51 | 212.965 | 328.79 | 41.366 | 217.45 | 209.26 | 592.69 | 215.335 | 43.379 | 344.512 | 2205.747
20.8.28 | SINAPI | 91926 | CABO DE COBRE FLEXÍVEL ISOLADO, 2,5 MM², ANTI-CHAMA 450/750 V, PARA CIRCUITOS TERMINAIS - FORNECIMENTO E INSTALAÇÃO. | M | 10500 | 17000 | 2500 | 13500 | 10500 | 26500 | 7500 | 2500 | 16500 | 107000 | 43575 | 81260 | 11700 | 55485 | 41790 | 114745 | 32175 | 10900 | 66165 | 457795
20.8.29 | SINAPI | 91928 | CABO DE COBRE FLEXÍVEL ISOLADO, 4 MM², ANTI-CHAMA 450/750 V, PARA CIRCUITOS TERMINAIS - FORNECIMENTO E INSTALAÇÃO. | M | 250 | 350 | 50 | 250 | 250 | 700 | 250 | 50 | 400 | 2550 | 1607.5 | 2562 | 364.5 | 1577.5 | 1537.5 | 4676 | 1657.5 | 336 | 2472 | 16790.5
20.8.30 | BASA | C158-BASA | ELETROCALHA 100X50X3000MM PERFURADA C/ 01 VIA, COM TAMPA, INCLUINDO ACESSÓRIOS E CONEX., SUPORTES DE FIXAÇÃO, ETC | M | 250 | 350 | 50 | 250 | 250 | 700 | 250 | 50 | 400 | 2550 | 12531.25 | 20097 | 2404 | 12905 | 12222.5 | 34786.5 | 12728.75 | 2571.75 | 20364 | 130610.75
20.8.31 | SINAPI | 91867 | ELETRODUTO RÍGIDO ROSCÁVEL, PVC, DN 25 MM (3/4"), PARA CIRCUITOS TERMINAIS, INSTALADO EM LAJE - FORNECIMENTO E INSTALAÇÃO. | M | 250 | 350 | 50 | 250 | 250 | 700 | 250 | 50 | 400 | 2550 | 2785 | 4382 | 497 | 2527.5 | 2520 | 7161 | 2560 | 491.5 | 4032 | 26956
20.8.32 | SINAPI | 91864 | ELETRODUTO RÍGIDO ROSCÁVEL, PVC, DN 32 MM (1"), PARA CIRCUITOS TERMINAIS, INSTALADO EM FORRO - FORNECIMENTO E INSTALAÇÃO. AF_03/2023 | M | 25 | 35 | 5 | 25 | 25 | 70 | 25 | 5 | 40 | 255 | 424 | 663.95 | 75.45 | 383.5 | 382.75 | 1087.1 | 387.75 | 74.45 | 611.6 | 4090.55
20.8.33 | PINI | 16.111.000901.SER | Eletroduto de aço carbono com costura galvanização a fogo inclusive conexões Ø 20 mm 3/4" | m | 25 | 35 | 5 | 25 | 25 | 70 | 25 | 5 | 40 | 255 | 846.75 | 1166.2 | 166.6 | 833 | 874.25 | 2332.4 | 881 | 166.6 | 1392 | 8658.8
20.8.34 | SINAPI | 91941 | CAIXA RETANGULAR 4" X 2" BAIXA (0,30 M DO PISO), PVC, INSTALADA EM PAREDE - FORNECIMENTO E INSTALAÇÃO. | UN | 25 | 35 | 5 | 25 | 25 | 70 | 25 | 5 | 40 | 255 | 285.75 | 502.25 | 56.2 | 311.75 | 281 | 814.8 | 286.25 | 59.9 | 476 | 3073.9
20.8.35 | SINAPI | 95778 | CONDULETE DE ALUMÍNIO, TIPO C, PARA ELETRODUTO DE AÇO GALVANIZADO DN 20 MM (3/4''), APARENTE - FORNECIMENTO E INSTALAÇÃO. | UN | 25 | 35 | 5 | 25 | 25 | 70 | 25 | 5 | 40 | 255 | 627.5 | 1238.3 | 140.95 | 722.25 | 668.75 | 2076.2 | 722 | 149.45 | 1181.2 | 7526.6
20.8.36 | BASA | C172-BASA | Conduíte flexível "seal tubes" 3/4" e acessórios | M | 50 | 70 | 10 | 50 | 50 | 140 | 50 | 10 | 80 | 510 | 694.72 | 935.06 | 126.108 | 480.2 | 626.78 | 1535.8 | 641.88 | 128.792 | 811.776 | 5981.116
20.8.37 | SINAPI | 91944 | CAIXA RETANGULAR 4" X 4" BAIXA (0,30 M DO PISO), PVC, INSTALADA EM PAREDE - FORNECIMENTO E INSTALAÇÃO. | UN | 23 | 16 | 1 | 5 | 23 | 77 | 41 | 1 | 35 | 222 | 326.14 | 283.2 | 14.51 | 79.6 | 328.67 | 1138.06 | 573.59 | 14.79 | 524.3 | 3282.86
20.8.38 | SINAPI | 92000 | TOMADA BAIXA DE EMBUTIR (1 MÓDULO), 2P+T 10 A, INCLUINDO SUPORTE E PLACA - FORNECIMENTO E INSTALAÇÃO. | UN | 100 | 140 | 20 | 100 | 100 | 280 | 100 | 20 | 160 | 1020 | 3479 | 5181.4 | 633.4 | 3295 | 3008 | 8629.6 | 3227 | 597 | 4896 | 32946.4
20.8.39 | PINI | 16.111.000015.SER | Canaleta em PVC para instalação elétrica aparente inclusive conexões 50 x 20 mm | m | 50 | 70 | 10 | 50 | 50 | 140 | 50 | 10 | 80 | 510 | 2403.5 | 3202.5 | 457.5 | 2287.5 | 1568.5 | 6405 | 1761 | 457.5 | 2632.8 | 21175.8
20.9 |  |  | SERVIÇOS FINAIS DAS INSTALAÇÕES ELÉTRICAS | - | [9 empty] | 0 |  |  | 0 | [6 empty] | 0
20.9.1 | BASA | C174-BASA | IDENTIFICAÇÃO DE TODOS OS ELEMENTOS DO SISTEMA ELÉTRICO, COM ETIQUETAS DE LONGA DURABILIDADE, ANILHAS E ETC | UND | 6 | 8 | 1 | 6 | 6 | 16 | 6 | 1 | 9 | 59 | 4973.28 | 7564.8 | 796.16 | 5116.8 | 4854.72 | 13152 | 5049.12 | 849.84 | 7572.96 | 49929.68
20.9.2 | BASA | C104-BASA | DESINSTAÇÃO E EMBALAGEM DE CENTRAL TELEFONICA | UND | 6 | 8 | 1 | 6 | 6 | 10 | 6 | 1 | 9 | 53 | 306.66 | 525.6 | 47.02 | 324.6 | 291.84 | 502.5 | 316.14 | 53.73 | 474.12 | 2842.21
20.9.3 | BASA | C106-BASA | DESINSTALAÇÃO DE RACK DO CPD | UND | 6 | 8 | 1 | 6 | 6 | 10 | 6 | 1 | 9 | 53 | 2453.28 | 4204.8 | 376.16 | 2596.8 | 2334.72 | 4020 | 2529.12 | 429.84 | 3792.96 | 22737.68
20.9.4 | BASA | C103-SEDOP-170510 | DESINSTALAÇÃO DE GRUPO GERADOR, TANQUE E QUADRO DE COMANDO - USCA | UND | 6 | 8 | 1 | 6 | 6 | 10 | 6 | 1 | 9 | 53 | 3906.72 | 7412.48 | 601.28 | 4225.44 | 3875.52 | 6445.6 | 4001.28 | 688.64 | 5955.12 | 37112.08
20.9.5 | BASA | C89-BASA | DESINSTALAÇÃO DE NO-BREAKS | UND | 6 | 8 | 1 | 6 | 6 | 10 | 6 | 1 | 9 | 53 | 613.32 | 1051.2 | 94.04 | 649.2 | 583.68 | 1005 | 632.28 | 107.46 | 948.24 | 5684.42
20.9.6 | BASA | C133-BASA | REMANEJAMENTO DO GERENCIADOR DE ENERGIA, INCLUINDO SUA INSTALAÇÃO NO CPD E OS TC'S NO ABRIGO DO GRUPO GERADOR | UND | 6 | 8 | 1 | 6 | 6 | 10 | 6 | 1 | 9 | 53 | 2606.61 | 4467.6 | 399.67 | 2759.1 | 2480.64 | 4271.25 | 2687.19 | 456.705 | 4030.02 | 24158.785
20.9.7 | BASA | C134-BASA | DESINSTALAÇÃO, TRANSPORTE E REINSTALAÇÃO DE GRUPO GERADOR 60KVA E QUADRO DE COMANDO (USCA) NA NOVA SEDE | UND | 6 | 8 | 1 | 6 | 6 | 10 | 6 | 1 | 9 | 53 | 36749.7 | 63283.76 | 5437.52 | 37169.16 | 34870.2 | 54891.2 | 33965.34 | 6392.49 | 53476.65 | 326236.02
20.9.8 | BASA | C219-BASA | Manutenção preventiva e corretiva do Grupo gerador com troca de óleo 15W40, filtro lubrificante, aditivo p/ tanque, aditivo radiador, sensor de temperatura,filtros de combustível, filtro de ar | UND | 6 | 8 | 1 | 6 | 6 | 10 | 6 | 1 | 9 | 53 | 18120.2 | 29335.0667 | 2723.5317 | 18809.05 | 17306.25 | 29261.1333 | 18216.67 | 2993.8333 | 26211.9 | 162977.635
20.9.9 | BASA | C367-BASA | FORNECIMENTO INSTALAÇÃO DE BATERIA SELADA, VRLA, 12V/7AH | UND | 80 | 112 | 16 | 80 | 80 | 224 | 80 | 16 | 128 | 816 | 11247.2 | 16855.44 | 2237.2 | 11370.8 | 11314 | 31401.44 | 11240.8 | 2273.92 | 18096 | 116036.8
20.9.10 | BASA | C368-BASA | FORNECIMENTO INSTALAÇÃO DE BATERIA SELADA, VRLA, 12V/9AH | UND | 80 | 112 | 16 | 80 | 80 | 224 | 80 | 16 | 128 | 816 | 13247.2 | 19655.44 | 2637.2 | 13370.8 | 13314 | 37001.44 | 13240.8 | 2673.92 | 21296 | 136436.8
20.9.11 | BASA | C369-BASA | FORNECIMENTO INSTALAÇÃO DE BATERIA SELADA, VRLA, 12V/18AH | UND | 80 | 112 | 16 | 80 | 80 | 224 | 80 | 16 | 128 | 816 | 32047.2 | 45975.44 | 6397.2 | 32170.8 | 32114 | 89641.44 | 32040.8 | 6433.92 | 51376 | 328196.8
20.9.12 | BASA | C370-BASA | FORNECIMENTO E INSTALAÇÃO DE PLACA SNMP DE GERENCIAMENTO REMOTO DE NO-BREAK DE 6 E 8 KVA VIA REDE ETHERNET | UND | 5 | 7 | 1 | 5 | 5 | 14 | 5 | 1 | 8 | 51 | 4029.5 | 6334.65 | 798.25 | 4106.75 | 4071.25 | 11225.9 | 4025.5 | 821.2 | 6510 | 41923
20.9.13 | BASA | C371-BASA | FORNECIMENTO E INSTALAÇÃO DE PLACA ELETRÔNICA DO CARREGADOR/RETIFICADOR DE NO-BREAK DE 6 KVA | UND | 5 | 7 | 1 | 5 | 5 | 14 | 5 | 1 | 8 | 51 | 11744.4 | 18660.88 | 2324.4 | 11991.6 | 11878 | 32702.88 | 11731.6 | 2397.84 | 18992 | 122423.6
20.9.14 | BASA | C372-BASA | FORNECIMENTO E INSTALAÇÃO DE PLACA ELETRÔNICA DO CARREGADOR/RETIFICADOR DE NO-BREAK DE 8 KVA | UND | 5 | 7 | 1 | 5 | 5 | 14 | 5 | 1 | 8 | 51 | 12994.4 | 20410.88 | 2574.4 | 13241.6 | 13128 | 36202.88 | 12981.6 | 2647.84 | 20992 | 135173.6
20.9.15 | BASA | C373-BASA | FORNECIMENTO E INSTALAÇÃO DE KIT DE POTÊNCIA (PLACA DE POTÊNCIA+PLACA LÓGICA) DE NO-BREAK DE 6 KVA | UND | 5 | 7 | 1 | 5 | 5 | 14 | 5 | 1 | 8 | 51 | 20868 | 31988.6 | 4143 | 21177 | 21035 | 58203.6 | 20852 | 4234.8 | 33640 | 216142
20.9.16 | BASA | C374-BASA | FORNECIMENTO E INSTALAÇÃO DE KIT DE POTÊNCIA (PLACA DE POTÊNCIA+PLACA LÓGICA) DE NO-BREAK DE 8 KVA | UND | 5 | 7 | 1 | 5 | 5 | 14 | 5 | 1 | 8 | 51 | 22368 | 34088.6 | 4443 | 22677 | 22535 | 62403.6 | 22352 | 4534.8 | 36040 | 231442
20.9.17 | BASA | C212-SEDOP-171057 | Regua para as estações de trabalho 3m, com 4 tomadas 2P+T 10A | UND | 25 | 35 | 5 | 25 | 25 | 70 | 25 | 5 | 40 | 255 | 1534.75 | 2625.175 | 292.425 | 1601.25 | 1484 | 4243.75 | 1552.375 | 320.1 | 2514.6 | 16168.425
21.0 |  |  | INSTALAÇÕES HIDRAULICAS | - | [9 empty] | 0 |  |  | 0 | [6 empty] | 0
21.1 | BASA | C218-SEDOP-180299 | Ponto de agua fria (incl. tubos e conexoes) | PT | 45 | 50 | 10 | 50 | 45 | 50 | 35 | 10 | 50 | 345 | 27098.325 | 31382.25 | 5155.95 | 30042.75 | 25136.775 | 28871.25 | 21408.975 | 5852.05 | 29674.5 | 204622.825
21.2 | SINAPI | 89957 | PONTO DE CONSUMO TERMINAL DE ÁGUA FRIA (SUBRAMAL) COM TUBULAÇÃO DE PVC, DN 25 MM, INSTALADO EM RAMAL DE ÁGUA, INCLUSOS RASGO E CHUMBAMENTO EM ALVENARIA. | UN | 45 | 50 | 10 | 50 | 45 | 50 | 35 | 10 | 50 | 345 | 6437.25 | 7354.5 | 1232.2 | 6992.5 | 5968.35 | 6860 | 4991 | 1445.5 | 7068 | 48349.3
21.3 | SINAPI | 86886 | ENGATE FLEXÍVEL EM INOX, 1/2 X 30CM - FORNECIMENTO E INSTALAÇÃO. | UN | 45 | 50 | 10 | 50 | 45 | 50 | 35 | 10 | 50 | 345 | 1576.35 | 2261 | 566.4 | 3477.5 | 2203.2 | 2082.5 | 1334.2 | 441.1 | 2262.5 | 16204.75
21.4 | SINAPI | 89970 | KIT DE REGISTRO DE PRESSÃO BRUTO DE LATÃO ¾", INCLUSIVE CONEXÕES, ROSCÁVEL, INSTALADO EM RAMAL DE ÁGUA FRIA - FORNECIMENTO E INSTALAÇÃO. | UN | 45 | 50 | 10 | 50 | 45 | 50 | 35 | 10 | 50 | 345 | 1628.55 | 1922.5 | 475.5 | 2042.5 | 1739.7 | 1961.5 | 1421.7 | 434.3 | 2159 | 13785.25
21.5 | SINAPI | 86885 | ENGATE FLEXÍVEL EM PLÁSTICO BRANCO, 1/2 X 40CM - FORNECIMENTO E INSTALAÇÃO. | UN | 45 | 50 | 10 | 50 | 45 | 50 | 35 | 10 | 50 | 345 | 510.3 | 739.5 | 120.9 | 609 | 668.25 | 627 | 445.55 | 116.9 | 601.5 | 4438.9
21.6 | SINAPI | 89358 | JOELHO 90 GRAUS, PVC, SOLDÁVEL, DN 20MM, INSTALADO EM RAMAL OU SUB-RAMAL DE ÁGUA - FORNECIMENTO E INSTALAÇÃO. | UN | 45 | 50 | 10 | 50 | 45 | 50 | 35 | 10 | 50 | 345 | 358.2 | 408.5 | 69.1 | 389.5 | 343.35 | 384 | 279.3 | 78.7 | 398.5 | 2709.15
21.7 | SINAPI | 89362 | JOELHO 90 GRAUS, PVC, SOLDÁVEL, DN 25MM, INSTALADO EM RAMAL OU SUB-RAMAL DE ÁGUA - FORNECIMENTO E INSTALAÇÃO | UN | 45 | 50 | 10 | 50 | 45 | 50 | 35 | 10 | 50 | 345 | 426.15 | 485.5 | 82.2 | 461.5 | 409.5 | 457 | 332.5 | 93.1 | 473 | 3220.45
21.8 | SINAPI | 89366 | JOELHO 90 GRAUS COM BUCHA DE LATÃO, PVC, SOLDÁVEL, DN 25MM, X 3/4 INSTALADO EM RAMAL OU SUB-RAMAL DE ÁGUA - FORNECIMENTO E INSTALAÇÃO. | UN | 45 | 50 | 10 | 50 | 45 | 50 | 35 | 10 | 50 | 345 | 784.35 | 892.5 | 144 | 833.5 | 709.65 | 805.5 | 616 | 151.2 | 808 | 5744.7
21.9 | SINAPI | 89366 | JOELHO 90 GRAUS COM BUCHA DE LATÃO, PVC, SOLDÁVEL, DN 25MM, X 3/4 INSTALADO EM RAMAL OU SUB-RAMAL DE ÁGUA - FORNECIMENTO E INSTALAÇÃO. | UN | 45 | 50 | 10 | 50 | 45 | 50 | 35 | 10 | 50 | 345 | 784.35 | 892.5 | 144 | 833.5 | 709.65 | 805.5 | 616 | 151.2 | 808 | 5744.7
21.10 | SINAPI | 89367 | JOELHO 90 GRAUS, PVC, SOLDÁVEL, DN 32MM, INSTALADO EM RAMAL OU SUB-RAMAL DE ÁGUA - FORNECIMENTO E INSTALAÇÃO. | UN | 45 | 50 | 10 | 50 | 45 | 50 | 35 | 10 | 50 | 345 | 598.95 | 680 | 114.1 | 643 | 567.45 | 634 | 467.25 | 126 | 650.5 | 4481.25
21.11 | SINAPI | 89497 | JOELHO 90 GRAUS, PVC, SOLDÁVEL, DN 40MM, INSTALADO EM PRUMADA DE ÁGUA - FORNECIMENTO E INSTALAÇÃO. | UN | 45 | 50 | 10 | 50 | 45 | 50 | 35 | 10 | 50 | 345 | 630.9 | 709 | 116.2 | 655 | 581.4 | 646.5 | 491.4 | 119.5 | 647 | 4596.9
21.12 | SINAPI | 96853 | JOELHO 90 GRAUS, ROSCA FÊMEA TERMINAL, PARA INSTALAÇÕES EM PEX ÁGUA, DN 20MM X 1/2", CONEXÃO POR CRIMPAGEM - FORNECIMENTO E INSTALAÇÃO. | UN | 45 | 50 | 10 | 50 | 45 | 50 | 35 | 10 | 50 | 345 | 1028.7 | 1165 | 213.7 | 1153.5 | 999.9 | 1131.5 | 798.7 | 235.7 | 1163.5 | 7890.2
21.13 | SINAPI | 90373 | JOELHO 90 GRAUS COM BUCHA DE LATÃO, PVC, SOLDÁVEL, DN 25MM, X 1/2 INSTALADO EM RAMAL OU SUB-RAMAL DE ÁGUA - FORNECIMENTO E INSTALAÇÃO. | UN | 45 | 50 | 10 | 50 | 45 | 50 | 35 | 10 | 50 | 345 | 617.85 | 703 | 114.6 | 659 | 566.1 | 640 | 484.4 | 122.1 | 646 | 4553.05
21.14 | SINAPI | 89369 | CURVA 90 GRAUS, PVC, SOLDÁVEL, DN 32MM, INSTALADO EM RAMAL OU SUB-RAMAL DE ÁGUA - FORNECIMENTO E INSTALAÇÃO. | UN | 45 | 50 | 10 | 50 | 45 | 50 | 35 | 10 | 50 | 345 | 812.25 | 922.5 | 151.3 | 865.5 | 748.8 | 844 | 635.95 | 161.6 | 853 | 5994.9
21.15 | SINAPI | 89391 | ADAPTADOR CURTO COM BOLSA E ROSCA PARA REGISTRO, PVC, SOLDÁVEL, DN 32MM X 1 , INSTALADO EM RAMAL OU SUB-RAMAL DE ÁGUA - FORNECIMENTO E INSTALAÇÃO. | UN | 45 | 50 | 10 | 50 | 45 | 50 | 35 | 10 | 50 | 345 | 402.3 | 453.5 | 76.3 | 425 | 382.05 | 423 | 312.55 | 83 | 433 | 2990.7
21.16 | SINAPI | 89401 | TUBO, PVC, SOLDÁVEL, DN 20MM, INSTALADO EM RAMAL DE DISTRIBUIÇÃO DE ÁGUA - FORNECIMENTO E INSTALAÇÃO. | M | 90 | 100 | 20 | 100 | 90 | 100 | 70 | 20 | 100 | 690 | 1016.1 | 1169 | 189.6 | 1114 | 925.2 | 1064 | 800.1 | 210 | 1085 | 7573
21.17 | SINAPI | 89402 | TUBO, PVC, SOLDÁVEL, DN 25MM, INSTALADO EM RAMAL DE DISTRIBUIÇÃO DE ÁGUA - FORNECIMENTO E INSTALAÇÃO. | M | 90 | 100 | 20 | 100 | 90 | 100 | 70 | 20 | 100 | 690 | 1166.4 | 1342 | 218 | 1278 | 1062.9 | 1222 | 918.4 | 241.8 | 1246 | 8695.5
21.18 | SINAPI | 89403 | TUBO, PVC, SOLDÁVEL, DN 32MM, INSTALADO EM RAMAL DE DISTRIBUIÇÃO DE ÁGUA - FORNECIMENTO E INSTALAÇÃO. | M | 90 | 100 | 20 | 100 | 90 | 100 | 70 | 20 | 100 | 690 | 1834.2 | 2109 | 337.6 | 1989 | 1646.1 | 1894 | 1446.9 | 362.4 | 1910 | 13529.2
21.19 | SINAPI | 89448 | TUBO, PVC, SOLDÁVEL, DN 40MM, INSTALADO EM PRUMADA DE ÁGUA - FORNECIMENTO E INSTALAÇÃO. | M | 90 | 100 | 20 | 100 | 90 | 100 | 70 | 20 | 100 | 690 | 1685.7 | 1922 | 296.4 | 1769 | 1445.4 | 1672 | 1332.1 | 289.2 | 1625 | 12036.8
21.20 | SINAPI | 89689 | BUCHA DE REDUÇÃO, CPVC, SOLDÁVEL, DN35MM X 28MM, INSTALADO EM RAMAL OU SUB-RAMAL DE ÁGUA FORNECIMENTO E INSTALAÇÃO. | UN | 45 | 50 | 10 | 50 | 45 | 50 | 35 | 10 | 50 | 345 | 1935.9 | 1626 | 315.1 | 1581.5 | 1658.7 | 1617 | 1139.95 | 317.7 | 1623 | 11814.85
21.21 | SINAPI | 89759 | BUCHA DE REDUÇÃO, CPVC, SOLDÁVEL, DN 28MM X 22MM, INSTALADO EM RAMAL DE DISTRIBUIÇÃO DE ÁGUA - FORNECIMENTO E INSTALAÇÃO. | UN | 45 | 50 | 10 | 50 | 45 | 50 | 35 | 10 | 50 | 345 | 566.1 | 543.5 | 101 | 508.5 | 529.65 | 535.5 | 381.85 | 102.9 | 541.5 | 3810.5
21.22 | SINAPI | 103964 | BUCHA DE REDUÇÃO, LONGA, PVC, SOLDÁVEL, DN 40 X 25 MM, INSTALADO EM PRUMADA DE ÁGUA - FORNECIMENTO E INSTALAÇÃO. | UN | 45 | 50 | 10 | 50 | 45 | 50 | 35 | 10 | 50 | 345 | 390.15 | 435.5 | 72 | 400 | 361.35 | 399.5 | 303.45 | 72.8 | 397.5 | 2832.25
21.23 | SINAPI | 89985 | REGISTRO DE PRESSÃO BRUTO, LATÃO, ROSCÁVEL, 3/4", COM ACABAMENTO E CANOPLA CROMADOS - FORNECIMENTO E INSTALAÇÃO. | UN | 45 | 50 | 10 | 50 | 45 | 50 | 35 | 10 | 50 | 345 | 2627.55 | 3208.5 | 973.4 | 3672 | 3046.05 | 3462 | 2490.6 | 814.9 | 3965.5 | 24260.5
21.24 | SINAPI | 89986 | REGISTRO DE GAVETA BRUTO, LATÃO, ROSCÁVEL, 1/2", COM ACABAMENTO E CANOPLA CROMADOS - FORNECIMENTO E INSTALAÇÃO. | UN | 45 | 50 | 10 | 50 | 45 | 50 | 35 | 10 | 50 | 345 | 2412.9 | 2951 | 903.9 | 3387 | 2809.35 | 3192.5 | 2297.4 | 752.8 | 3663 | 22369.85
21.25 | SINAPI | 89987 | REGISTRO DE GAVETA BRUTO, LATÃO, ROSCÁVEL, 3/4", COM ACABAMENTO E CANOPLA CROMADOS - FORNECIMENTO E INSTALAÇÃO. | UN | 45 | 50 | 10 | 50 | 45 | 50 | 35 | 10 | 50 | 345 | 2756.25 | 3367.5 | 1026.3 | 3859.5 | 3201.3 | 3638.5 | 2617.65 | 857.1 | 4170.5 | 25494.6
21.26 | SINAPI | 94496 | REGISTRO DE GAVETA BRUTO, LATÃO, ROSCÁVEL, 1 1/4" - FORNECIMENTO E INSTALAÇÃO. | UN | 45 | 50 | 10 | 50 | 45 | 50 | 35 | 10 | 50 | 345 | 2451.15 | 2990.5 | 909 | 3425.5 | 2842.65 | 3229 | 2322.95 | 760 | 3700.5 | 22631.25
21.27 | SINAPI | 94691 | TÊ DE REDUÇÃO, PVC, SOLDÁVEL, DN 32 MM X 25 MM, INSTALADO EM RESERVAÇÃO DE ÁGUA DE EDIFICAÇÃO QUE POSSUA RESERVATÓRIO DE FIBRA/FIBROCIMENTO FORNECIMENTO E INSTALAÇÃO. | UN | 45 | 50 | 10 | 50 | 45 | 50 | 35 | 10 | 50 | 345 | 817.2 | 919.5 | 151.7 | 853.5 | 757.8 | 844 | 636.65 | 158.2 | 847.5 | 5986.05
21.28 | SINAPI | 94693 | TÊ DE REDUÇÃO, PVC, SOLDÁVEL, DN 40 MM X 32 MM, INSTALADO EM RESERVAÇÃO DE ÁGUA DE EDIFICAÇÃO QUE POSSUA RESERVATÓRIO DE FIBRA/FIBROCIMENTO FORNECIMENTO E INSTALAÇÃO. | UN | 45 | 50 | 10 | 50 | 45 | 50 | 35 | 10 | 50 | 345 | 1168.2 | 1306.5 | 217.8 | 1208.5 | 1093.95 | 1207 | 907.2 | 225.6 | 1213.5 | 8548.25
21.29 | PINI | 13.102.000370.SER | Tê 90° de redução soldável PVC Ø 25 x 20 mm | un | 45 | 50 | 10 | 50 | 45 | 50 | 35 | 10 | 50 | 345 | 484.2 | 541.5 | 108.3 | 541.5 | 576 | 541.5 | 398.3 | 108.3 | 718 | 4017.6
21.30 | PINI | 13.102.000451.SER | Tê 90° soldável/rosca PVC Ø 25 mm x 25 mm x 1/2" | un | 45 | 50 | 10 | 50 | 45 | 50 | 35 | 10 | 50 | 345 | 523.8 | 591 | 118.2 | 591 | 635.85 | 591 | 434.35 | 118.2 | 798.5 | 4401.9
21.31 | SINAPI | 89395 | TE, PVC, SOLDÁVEL, DN 25MM, INSTALADO EM RAMAL OU SUB-RAMAL DE ÁGUA - FORNECIMENTO E INSTALAÇÃO. | UN | 45 | 50 | 10 | 50 | 45 | 50 | 35 | 10 | 50 | 345 | 590.85 | 669.5 | 113.8 | 636 | 566.1 | 630 | 459.9 | 127.7 | 652.5 | 4446.35
22.0 |  |  | INSTALAÇÕES SANITÁRIAS | - | [9 empty] | 0 |  |  | 0 | [6 empty] | 0
22.1 | SINAPI | 89711 | TUBO PVC, SERIE NORMAL, ESGOTO PREDIAL, DN 40 MM, FORNECIDO E INSTALADO EM RAMAL DE DESCARGA OU RAMAL DE ESGOTO SANITÁRIO. | M | 80 | 100 | 20 | 100 | 80 | 100 | 60 | 20 | 100 | 660 | 1701.6 | 2193 | 367.4 | 2084 | 1631.2 | 2126 | 1318.8 | 411.6 | 2172 | 14005.6
22.2 | SINAPI | 89712 | TUBO PVC, SERIE NORMAL, ESGOTO PREDIAL, DN 50 MM, FORNECIDO E INSTALADO EM RAMAL DE DESCARGA OU RAMAL DE ESGOTO SANITÁRIO. | M | 80 | 100 | 20 | 100 | 80 | 100 | 60 | 20 | 100 | 660 | 2160 | 2773 | 464.4 | 2612 | 2077.6 | 2713 | 1687.2 | 508.6 | 2751 | 17746.8
22.3 | SINAPI | 89714 | TUBO PVC, SERIE NORMAL, ESGOTO PREDIAL, DN 100 MM, FORNECIDO E INSTALADO EM RAMAL DE DESCARGA OU RAMAL DE ESGOTO SANITÁRIO. | M | 110 | 190 | 30 | 150 | 110 | 200 | 70 | 30 | 180 | 1070 | 4138.2 | 7339.7 | 969.6 | 5457 | 3976.5 | 7556 | 2739.8 | 1063.2 | 6894 | 40134
22.4 | BASA | C214-SEDOP-180214 | Ponto de esgoto (incl. tubos, conexoes,cx. e ralos) | PT | 45 | 50 | 10 | 50 | 45 | 50 | 35 | 10 | 50 | 345 | 8899.9875 | 10118.5 | 1711.15 | 9520.25 | 8437.275 | 9789.25 | 7050.8375 | 1817.25 | 9751.5 | 67096
22.5 | SINAPI | 89546 | BUCHA DE REDUÇÃO LONGA, PVC, SERIE R, ÁGUA PLUVIAL, DN 50 X 40 MM, JUNTA ELÁSTICA, FORNECIDO E INSTALADO EM RAMAL DE ENCAMINHAMENTO. | UN | 45 | 50 | 10 | 50 | 45 | 50 | 35 | 10 | 50 | 345 | 559.8 | 600 | 103.9 | 516.5 | 492.3 | 596.5 | 401.8 | 94.4 | 542 | 3907.2
22.6 | BASA | C236-BASA | ANEL DE VEDAÇÃO PARA VASO SANITÁRIO | UND | 12 | 16 | 2 | 12 | 12 | 32 | 12 | 2 | 18 | 118 | 188.04 | 271.392 | 34.1 | 216.36 | 200.16 | 584.96 | 194.928 | 32.652 | 301.248 | 2023.84
22.7 | SINAPI | 89707 | CAIXA SIFONADA, PVC, DN 100 X 100 X 50 MM, JUNTA ELÁSTICA, FORNECIDA E INSTALADA EM RAMAL DE DESCARGA OU EM RAMAL DE ESGOTO SANITÁRIO. | UN | 21 | 34 | 5 | 27 | 21 | 50 | 15 | 5 | 33 | 211 | 973.35 | 1669.06 | 237.9 | 1346.22 | 1022.07 | 2559 | 718.05 | 229.75 | 1582.35 | 10337.75
22.8 | SINAPI | 89491 | CAIXA SIFONADA, PVC, DN 150 X 185 X 75 MM, FORNECIDA E INSTALADA EM RAMAIS DE ENCAMINHAMENTO DE ÁGUA PLUVIAL. | UN | 21 | 34 | 5 | 27 | 21 | 50 | 15 | 5 | 33 | 211 | 2010.54 | 3457.46 | 517.35 | 2816.37 | 2150.82 | 5491.5 | 1473.6 | 456.85 | 3220.47 | 21594.96
22.9 | SINAPI | 89709 | RALO SIFONADO, PVC, DN 100 X 40 MM, JUNTA SOLDÁVEL, FORNECIDO E INSTALADO EM RAMAL DE DESCARGA OU EM RAMAL DE ESGOTO SANITÁRIO. | UN | 21 | 34 | 5 | 27 | 21 | 50 | 15 | 5 | 33 | 211 | 414.75 | 723.18 | 104.2 | 594.81 | 437.64 | 1118 | 309.45 | 100.2 | 685.08 | 4487.31
22.10 | BASA | C59-BASA-ORSE-12637 | LIMPEZA E ESGOTAMENTO DE FOSSA EXISTENTE ATÉ 5M³ | UND | 6 | 8 | 1 | 6 | 6 | 16 | 6 | 1 | 9 | 59 | 2100 | 2800 | 350 | 2100 | 2100 | 5600 | 2100 | 350 | 3150 | 20650
23.0 |  |  | EQUIPAMENTOS SANITÁRIOS E DE COZINHA | - | [9 empty] | 0 |  |  | 0 | [6 empty] | 0
23.1 | BASA | C337-BASA-ORSE-07215 | REMOÇÃO DE METAIS SANITÁRIOS (TORNEIRA, REGISTROS, CHUVEIROS, ETC.) | UND | 12 | 16 | 2 | 12 | 12 | 32 | 12 | 2 | 18 | 118 | 293.94 | 409.84 | 42.99 | 299.7 | 278.82 | 770.56 | 296.76 | 51.53 | 454.32 | 2898.46
23.2 | BASA | C35-BASA | FIXAÇÃO DE PAPELEIRA DE PAREDE NA ALTURA CORRETA | UND | 12 | 16 | 2 | 12 | 12 | 32 | 12 | 2 | 18 | 118 | 78.09 | 113.8 | 12.23 | 81.72 | 75.6 | 233.12 | 82.65 | 12.955 | 105.615 | 795.78
23.3 | BASA | C36-BASA | FIXAÇÃO DE ESPELHO DE PAREDE NA ALTURA CORRETA | UND | 12 | 16 | 2 | 12 | 12 | 32 | 12 | 2 | 18 | 118 | 78.09 | 113.8 | 12.23 | 81.72 | 75.6 | 233.12 | 82.65 | 12.955 | 105.615 | 795.78
23.4 | BASA | C258-SINAPI-86933 | REINSTALAÇÃO DE BANCADA EM GRANITO COM DUAS CUBAS, COM SUBSTITUIÇÃO DE VÁLVULA DE METAL CROMADO E SIFÃO TIPO GARRAFA EM PVC | UND | 12 | 16 | 2 | 12 | 12 | 32 | 12 | 2 | 18 | 118 | 1151.88 | 1904 | 262.22 | 1784.76 | 1530.96 | 3468.8 | 1255.8 | 224.32 | 2052.9 | 13635.64
23.5 | BASA | C51-SINAPI-95471 | INSTALAÇÃO DE APARELHOS SANITÁRIOS | UND | 12 | 16 | 2 | 12 | 12 | 32 | 12 | 2 | 18 | 118 | 1270.6905 | 1745.9155 | 200.2451 | 1300.2116 | 1277.711 | 3622.0009 | 1319.7879 | 234.217 | 1825.9087 | 12796.6883
23.6 | BASA | C257-SINAPI-95469 | INSTALAÇÃO DE VASO SANITÁRIO SINFONADA | UND | 12 | 16 | 2 | 12 | 12 | 32 | 12 | 2 | 18 | 118 | 1055.822 | 1449.4666 | 168.5176 | 1087.6634 | 1065.2959 | 3115.6875 | 1125.6977 | 189.6244 | 1531.3116 | 10789.0867
23.7 | SINAPI | 86932 | VASO SANITÁRIO SIFONADO COM CAIXA ACOPLADA LOUÇA BRANCA - PADRÃO MÉDIO, INCLUSO ENGATE FLEXÍVEL EM METAL CROMADO, 1/2 X 40CM - FORNECIMENTO E INSTALAÇÃO. | UN | 9 | 14 | 2 | 11 | 9 | 23 | 7 | 2 | 14 | 91 | 4565.97 | 7259.7 | 1088.24 | 6356.13 | 4704.12 | 12198.51 | 3850.49 | 956.04 | 7561.82 | 48541.02
23.8 | BASA | C235-BASA-SINAPI-100849 | ASSENTO SANITÁRIO PLÁSTICO ALMOFADADO | UND | 12 | 16 | 2 | 12 | 12 | 32 | 12 | 2 | 18 | 118 | 1601.3268 | 2137.3666 | 265.4905 | 1602.5825 | 1597.8956 | 4267.9857 | 1599.9425 | 267.6688 | 2404.2735 | 15744.5324
23.9 | BASA | C31-BASA-SINAPI-100849 | FORNECIMENTO E INSTALAÇÃO DE ASSENTO SANITÁRIO EM POLIPROPILENO | UND | 9 | 14 | 2 | 12 | 12 | 32 | 12 | 2 | 18 | 113 | 1781.9451 | 2773.8958 | 394.5905 | 2377.1825 | 2372.4956 | 6333.5857 | 2374.5425 | 396.7688 | 3566.1735 | 22371.1799
23.10 | SINAPI | 86903 | LAVATÓRIO LOUÇA BRANCA COM COLUNA, 45 X 55CM OU EQUIVALENTE, PADRÃO MÉDIO - FORNECIMENTO E INSTALAÇÃO. | UN | 9 | 14 | 2 | 11 | 9 | 23 | 7 | 2 | 14 | 91 | 3085.29 | 4812.08 | 678.94 | 3938.88 | 3063.24 | 8357.28 | 2606.52 | 659.06 | 4921.98 | 32123.27
23.11 | BASA | C362-BASA-ORSE-07759 | LAVATÓRIO LOUÇA (DECA-LINHA VOGUE PLUS CONFORTO, REF L-510 OU SIMILAR) COM COLUNA SUSPENSA, (DECA, LINHA VOGUE PLUS CONFORTO, REF. C-510 OU SIMILAR), C/ SIFÃO CROMADO, VÁLVULA CROMADA, ENGATE CROMADO, EXCLUSIVE TORNEIRA | UND | 9 | 14 | 2 | 11 | 9 | 23 | 7 | 2 | 14 | 91 | 6268.995 | 10564.995 | 1609.155 | 9721.6625 | 6917.5125 | 16848.42 | 5000.7475 | 1495.38 | 10503.255 | 68930.1225
23.12 | SINAPI | 86904 | LAVATÓRIO LOUÇA BRANCA SUSPENSO, 29,5 X 39CM OU EQUIVALENTE, PADRÃO POPULAR - FORNECIMENTO E INSTALAÇÃO. | UN | 8 | 13 | 2 | 10 | 8 | 21 | 6 | 2 | 13 | 83 | 1135.84 | 1845.87 | 285.62 | 1495 | 1130.88 | 3137.19 | 928.08 | 267.02 | 1908.01 | 12133.51
23.13 | SINAPI | 100858 | MICTÓRIO SIFONADO LOUÇA BRANCA  PADRÃO MÉDIO  FORNECIMENTO E INSTALAÇÃO. | UN | 9 | 14 | 2 | 11 | 9 | 23 | 7 | 2 | 14 | 91 | 6118.2 | 10709.3 | 1553.74 | 8467.14 | 5005.71 | 17050.13 | 4300.94 | 1448.94 | 8633.66 | 63287.76
23.14 | PINI | 27.107.000100.SER | Fornecimento e instalação de espelho cristal, espessura 5mm, com moldura em aluminio e compensado 5mm | m² | 3.84 | 4.32 | 0.48 | 2.88 | 3.84 | 11.04 | 4.8 | 0.48 | 5.76 | 37.44 | 1890.2016 | 2392.2864 | 265.8096 | 1594.8576 | 3042.4704 | 6113.6208 | 3169.872 | 265.8096 | 3966.912 | 22701.84
23.15 | SINAPI | 95544 | PAPELEIRA DE PAREDE EM METAL CROMADO SEM TAMPA, INCLUSO FIXAÇÃO. AF_01/2020 | UN | 12 | 16 | 2 | 12 | 12 | 32 | 12 | 2 | 18 | 118 | 981.36 | 945.12 | 113.88 | 943.56 | 482.28 | 2380.48 | 469.92 | 88.08 | 527.4 | 6932.08
23.16 | BASA | C193 - BASA | Papeleira plástica tipo dispenser para papel higiênico rolão | UND | 10 | 14 | 2 | 10 | 10 | 28 | 10 | 2 | 16 | 102 | 991.675 | 463.855 | 158.61 | 1096.8 | 748.7 | 2331.98 | 947.875 | 165.515 | 890.04 | 7795.05
23.17 | BASA | C27-BASA | FORNECIMENTO E INSTALAÇÃO DE PAPELEIRA PLÁSTICA TIPO PORTA TOALHA | UND | 12 | 16 | 2 | 12 | 12 | 32 | 12 | 2 | 18 | 118 | 1190.01 | 530.12 | 158.61 | 1316.16 | 898.44 | 2665.12 | 1137.45 | 165.515 | 1001.295 | 9062.72
23.18 | SINAPI | 95547 | SABONETEIRA PLASTICA TIPO DISPENSER PARA SABONETE LIQUIDO COM RESERVATORIO 800 A 1500 ML, INCLUSO FIXAÇÃO. | UN | 12 | 16 | 2 | 12 | 12 | 32 | 12 | 2 | 18 | 118 | 1196.16 | 575.52 | 159.08 | 1316.4 | 911.4 | 2672.96 | 1138.44 | 169.52 | 1057.32 | 9196.8
23.19 | SINAPI | 95545 | SABONETEIRA DE PAREDE EM METAL CROMADO, INCLUSO FIXAÇÃO. | UN | 12 | 16 | 2 | 12 | 12 | 32 | 12 | 2 | 18 | 118 | 959.88 | 925.76 | 111.48 | 923.04 | 473.16 | 2328.96 | 461.28 | 86.44 | 519.12 | 6789.12
23.20 | PINI | 26.108.000090.SER | Ducha higiênica com corpo plástico, mangueira metálica de 1,20 m e registro metálico 1/2 " com suporte para o gatilho e parafusos para fixação | un | 12 | 16 | 2 | 12 | 12 | 32 | 12 | 2 | 18 | 118 | 5266.56 | 6693.6 | 836.7 | 5020.2 | 4641.96 | 13387.2 | 5160.12 | 836.7 | 7539.66 | 49382.7
23.21 | BASA | C352-BASA-BB-PE01942 | GATILHO PARA DUCHA HIGIÊNICA | UND | 12 | 16 | 2 | 12 | 12 | 32 | 12 | 2 | 18 | 118 | 1038.06 | 1384.576 | 172.29 | 1038.42 | 1036.14 | 2766.08 | 1036.584 | 173.526 | 1559.484 | 10205.16
23.22 | SINAPI | 95546 | KIT DE ACESSORIOS PARA BANHEIRO EM METAL CROMADO, 5 PECAS, INCLUSO FIXAÇÃO. | UN | 12 | 16 | 2 | 12 | 12 | 32 | 12 | 2 | 18 | 118 | 2962.32 | 3032.16 | 356.2 | 2874.12 | 1655.4 | 7276.48 | 1638.24 | 305.2 | 2032.02 | 22132.14
23.23 | BASA | C32-BASA | FORNECIMENTO E INSTALAÇÃO DE PORTA OBJETO EM VIDRO INCOLOR DE 10X50CM | UND | 12 | 16 | 2 | 12 | 12 | 32 | 12 | 2 | 18 | 118 | 714.21 | 961.96 | 118.25 | 717.84 | 711.72 | 1929.44 | 718.77 | 118.975 | 1059.795 | 7050.96
23.24 | BASA | C34-BASA | FORNECIMENTO E INSTALAÇÃO DE CABIDE/GANCHO EM METAL CROMADO | UND | 12 | 16 | 2 | 12 | 12 | 32 | 12 | 2 | 18 | 118 | 643.05 | 623.4 | 75.41 | 619.92 | 314.76 | 1586.4 | 310.89 | 56.055 | 324.495 | 4554.38
23.25 | BASA | C304-BASA-SEDOP-190231 | Chuveiro em metal cromado | UND | 8 | 13 | 2 | 10 | 8 | 21 | 6 | 2 | 13 | 83 | 812.8617 | 1323.0311 | 199.029 | 1018.3917 | 805.8154 | 2126.2331 | 606.6248 | 205.0386 | 1324.9691 | 8421.9945
23.26 | SINAPI | 86909 | TORNEIRA CROMADA TUBO MÓVEL, DE MESA, 1/2 OU 3/4, PARA PIA DE COZINHA, - FORNECIMENTO E INSTALAÇÃO. | UN | 6 | 8 | 1 | 6 | 6 | 16 | 6 | 1 | 9 | 59 | 542.88 | 1637.2 | 197.44 | 938.76 | 808.38 | 1586.08 | 712.74 | 119.47 | 1302.57 | 7845.52
23.27 | SINAPI | 86910 | TORNEIRA CROMADA TUBO MÓVEL, DE PAREDE, 1/2 OU 3/4, PARA PIA DE COZINHA - FORNECIMENTO E INSTALAÇÃO. | UN | 6 | 8 | 1 | 6 | 6 | 16 | 6 | 1 | 9 | 59 | 531.06 | 1618.24 | 195.37 | 925.56 | 796.32 | 1554.4 | 700.56 | 117.3 | 1283.04 | 7721.85
23.28 | SINAPI | 100853 | TORNEIRA METÁLICA DE MESA PARA LAVATÓRIO ACESSÍVEL, ACABAMENTO CROMADO, ACIONAMENTO POR ALAVANCA, COM AREJADOR E REGULADOR | UN | 6 | 8 | 1 | 6 | 6 | 16 | 6 | 1 | 9 | 59 | 1437.54 | 4328.48 | 521.86 | 2482.8 | 2138.4 | 4199.04 | 1885.86 | 316.22 | 3445.74 | 20755.94
23.29 | BASA | C85-BASA-ORSE-03692 | FORNECIMENTO E INSTALAÇÃO DE TORNEIRA CROMADA DE LAVATÓRIO TIPO MONOCOMANDO COM CICLO DE FECHAMENTO AUTOMÁTICO, FAB. DECA, MOLDEO DECAMATIC, REF. 1170C | UND | 9 | 14 | 2 | 11 | 9 | 23 | 7 | 2 | 14 | 91 | 3486.663 | 5424.002 | 773.9166 | 4261.8074 | 3484.8542 | 8907.7629 | 2711.0258 | 775.206 | 5425.4144 | 35250.6524
23.30 | SINAPI | 103018 | VÁLVULA DE DESCARGA METÁLICA, BASE 1 1/4", ACABAMENTO METALICO CROMADO - FORNECIMENTO E INSTALAÇÃO. | UN | 11 | 15 | 2 | 11 | 11 | 30 | 11 | 2 | 17 | 110 | 3097.05 | 5467.2 | 715.92 | 3747.04 | 1825.01 | 9816.6 | 2042.37 | 729.46 | 3423.97 | 30864.62
23.31 | BASA | C352-BASA-ORSE- 03712 | VÁLVULA DE ESCOAMENTO PARA MICTÓRIO, DECA, DECAMATIC 2570C OU SIMILAR | UND | 9 | 14 | 2 | 11 | 9 | 23 | 7 | 2 | 14 | 91 | 555.03 | 872.83 | 119.374 | 683.353 | 548.469 | 1418.272 | 432.299 | 124.816 | 862.246 | 5616.689
23.32 | SINAPI | 86877 | VÁLVULA EM METAL CROMADO 1.1/2 X 1.1/2 PARA TANQUE OU LAVATÓRIO, COM OU SEM LADRÃO - FORNECIMENTO E INSTALAÇÃO. | UN | 5 | 7 | 1 | 5 | 5 | 10 | 5 | 1 | 8 | 47 | 234.7 | 425.95 | 76.73 | 471.35 | 330.65 | 560.2 | 255.95 | 59.29 | 487.44 | 2902.26
23.33 | SINAPI | 86878 | VÁLVULA EM METAL CROMADO TIPO AMERICANA 3.1/2 X 1.1/2 PARA PIA - FORNECIMENTO E INSTALAÇÃO. | UN | 5 | 7 | 1 | 5 | 5 | 10 | 5 | 1 | 8 | 47 | 252.2 | 458.71 | 82.84 | 509.05 | 356.5 | 603.1 | 275.35 | 63.81 | 524.88 | 3126.44
23.34 | SINAPI | 86886 | ENGATE FLEXÍVEL EM INOX, 1/2 X 30CM - FORNECIMENTO E INSTALAÇÃO. | UN | 11 | 15 | 2 | 11 | 11 | 30 | 11 | 2 | 17 | 110 | 385.33 | 678.3 | 113.28 | 765.05 | 538.56 | 1249.5 | 419.32 | 88.22 | 769.25 | 5006.81
23.35 | SINAPI | 86887 | ENGATE FLEXÍVEL EM INOX, 1/2 X 40CM - FORNECIMENTO E INSTALAÇÃO. | UN | 11 | 15 | 2 | 11 | 11 | 30 | 11 | 2 | 17 | 110 | 416.24 | 734.85 | 123.12 | 831.93 | 584.43 | 1353 | 453.64 | 95.52 | 833.34 | 5426.07
23.36 | SINAPI | 86881 | SIFÃO DO TIPO GARRAFA EM METAL CROMADO 1 X 1.1/2 - FORNECIMENTO E INSTALAÇÃO. | UN | 16 | 23 | 3 | 18 | 16 | 41 | 14 | 3 | 24 | 158 | 2228.48 | 4220.73 | 705.9 | 5212.8 | 3213.44 | 6904.81 | 2143.68 | 534.03 | 4404.96 | 29568.83
23.37 | SINAPI | 86883 | SIFÃO DO TIPO FLEXÍVEL EM PVC 1 X 1.1/2 - FORNECIMENTO E INSTALAÇÃO. | UN | 13 | 20 | 3 | 15 | 13 | 35 | 11 | 3 | 21 | 134 | 142.87 | 308 | 37.47 | 180 | 205.53 | 441 | 141.68 | 33.42 | 247.8 | 1737.77
23.38 | SINAPI | 86889 | BANCADA DE GRANITO CINZA POLIDO, DE 1,50 X 0,60 M, PARA PIA DE COZINHA - FORNECIMENTO E INSTALAÇÃO. | UN | 5 | 5 | 1 | 5 | 5 | 5 | 5 | 1 | 5 | 37 | 6698.05 | 4455.7 | 883.66 | 4058.7 | 3816.85 | 4315.3 | 4295.55 | 817.35 | 4014.1 | 33355.26
23.39 | PINI | 26.119.000100.SER | Tanque de aço inoxidável, com válvula de escoamento para tanque ou mictório metálica Ø 1 1/4" e Sifão metálico acabamento cromado para tanque Ø 1 1/4 " x 2" | un | 5 | 7 | 1 | 5 | 5 | 10 | 5 | 1 | 8 | 47 | 6115.15 | 6623.54 | 946.22 | 4731.1 | 6075.65 | 9462.2 | 6212.3 | 946.22 | 9813.2 | 50925.58
23.40 | PINI | 26.113.000120.SER | Pia de cozinha de aço inoxidável, cuba simples, 1,60 x 0,54 m, com válvula de escoamento para pia de cozinha metálica acabamento cromado Ø 3 1/2" e Sifão metálico acabamento cromado para pia americana Ø 1 1/2" x 2" | un | 5 | 7 | 1 | 5 | 5 | 10 | 5 | 1 | 8 | 47 | 4238.55 | 4433.8 | 633.4 | 3167 | 4332.3 | 6334 | 4124 | 633.4 | 6675.92 | 34572.37
24.0 |  |  | SISTEMA DE COMBATE A INCÊNDIO | - | [9 empty] | 0 |  |  | 0 | [6 empty] | 0
24.1 | BASA | C330-BASA | REMOÇÃO DE EXTINTOR DE INCÊNDIO | UND | 25 | 35 | 5 | 25 | 25 | 70 | 25 | 5 | 40 | 255 | 122.65 | 179.585 | 21.225 | 126.425 | 114.85 | 343.28 | 123.375 | 25.975 | 184.68 | 1242.045
24.2 | BASA | C57-SINAPI-101905 | INSTALAÇÃO DE EXTINTOR INCENDIO | UND | 25 | 35 | 5 | 25 | 25 | 70 | 25 | 5 | 40 | 255 | 591.7006 | 864.2411 | 104.4181 | 602.6782 | 562.8845 | 1648.3869 | 602.5751 | 124.1491 | 973.9821 | 6075.0157
24.3 | BASA | C306-BASA | SINALIZAÇÃO DE PISO EM FAIXAS AMARELA E VERMELHA EM PVC 5CM ADESIVADA PARA EXTINTOR DE INCÊNDIO | UND | 25 | 35 | 5 | 25 | 25 | 70 | 25 | 5 | 40 | 255 | 1898.875 | 2663.85 | 370.775 | 1902.625 | 1870.25 | 5294.1 | 1883.5 | 387.3 | 3012.4 | 19283.675
24.4 | SINAPI | 101905 | EXTINTOR DE INCÊNDIO PORTÁTIL COM CARGA DE ÁGUA PRESSURIZADA DE 10 L, CLASSE A - FORNECIMENTO E INSTALAÇÃO. | UN | 10 | 14 | 2 | 10 | 10 | 28 | 10 | 2 | 16 | 102 | 2642.7 | 3096.94 | 741.76 | 2253.5 | 2587.5 | 6355.16 | 2323.4 | 487.14 | 3574.4 | 24062.5
24.5 | SINAPI | 101907 | EXTINTOR DE INCÊNDIO PORTÁTIL COM CARGA DE CO2 DE 6 KG, CLASSE BC - FORNECIMENTO E INSTALAÇÃO. | UN | 10 | 14 | 2 | 10 | 10 | 28 | 10 | 2 | 16 | 102 | 8486.5 | 9778.86 | 2441.76 | 7141 | 8325 | 20189.12 | 7380.9 | 1549.64 | 11309.44 | 76602.22
24.6 | SINAPI | 101909 | EXTINTOR DE INCÊNDIO PORTÁTIL COM CARGA DE PQS DE 6 KG, CLASSE BC - FORNECIMENTO E INSTALAÇÃO. | UN | 10 | 14 | 2 | 10 | 10 | 28 | 10 | 2 | 16 | 102 | 2986.5 | 3490.06 | 841.76 | 2541 | 2925 | 7169.12 | 2620.9 | 549.64 | 4029.44 | 27153.42
24.7 | SINAPI | 101914 | CAIXA DE INCÊNDIO, em chapa de aço (0,9mm) com pintura eletrostática na cor vermelha Corpo de Bombeiros. Dimensões de 90cm de altura, largura de 60cm e profundidade de 17cm, FORNECIMENTO E INSTALAÇÃO | UN | 5 | 7 | 1 | 5 | 5 | 14 | 5 | 1 | 8 | 51 | 2355.35 | 3306.66 | 456.28 | 2307.45 | 2157.35 | 7159.74 | 2698.45 | 471.88 | 3729.36 | 24642.52
24.8 | SINAPI | 101915 | CONJUNTO DE MANGUEIRA PARA COMBATE A INCÊNDIO EM FIBRA DE POLIESTER PURA, COM 1.1/2", REVESTIDA INTERNAMENTE, COMPRIMENTO DE 15M - FORNECIMENTO E INSTALAÇÃO. | UN | 5 | 7 | 1 | 5 | 5 | 14 | 5 | 1 | 8 | 51 | 2434.65 | 2304.05 | 327.99 | 2013.95 | 2143.05 | 5555.34 | 2284.3 | 329.19 | 3857.12 | 21249.64
24.9 | BASA | C191 - BASA | Sinalização de - identificação continuada de saída de emergência - de forma retangular, medindo 10 x 20 cm, conforme projeto de combate a incêndio. | UND | 10 | 14 | 2 | 10 | 10 | 28 | 10 | 2 | 16 | 102 | 233.4 | 332.192 | 75.256 | 235.82 | 231.74 | 646.968 | 279.44 | 46.632 | 368.32 | 2449.768
24.10 | BASA | C354-BASA-SINAPI-37560 | PLACA DE SINALIZACAO DE SEGURANCA CONTRA INCENDIO - ALERTA, TRIANGULAR, BASE DE *30* CM, EM PVC *2* MM ANTI-CHAMAS (SIMBOLOS, CORES E PICTOGRAMAS CONFORME NBR 16820) | UND | 25 | 35 | 5 | 25 | 25 | 70 | 25 | 5 | 40 | 255 | 1080.05 | 1514.24 | 358.96 | 1081.55 | 1068.6 | 2965.34 | 1285.4 | 219.02 | 1717.76 | 11290.92
24.11 | BASA | C355-BASA-SINAPI-37557 | PLACA DE SINALIZACAO DE SEGURANCA CONTRA INCENDIO, FOTOLUMINESCENTE, QUADRADA, *14 X 14* CM, EM PVC *2* MM ANTI-CHAMAS (SIMBOLOS, CORES E PICTOGRAMAS CONFORME NBR 16820) | UND | 25 | 35 | 5 | 25 | 25 | 70 | 25 | 5 | 40 | 255 | 425.05 | 597.24 | 125.91 | 426.55 | 413.6 | 1166.34 | 483.15 | 88.02 | 669.76 | 4395.62
24.12 | BASA | C356-BASA-SINAPI-37556 | PLACA DE SINALIZACAO DE SEGURANCA CONTRA INCENDIO, FOTOLUMINESCENTE, QUADRADA, *20 X 20* CM, EM PVC *2* MM ANTI-CHAMAS (SIMBOLOS, CORES E PICTOGRAMAS CONFORME NBR 16820) | UND | 25 | 35 | 5 | 25 | 25 | 70 | 25 | 5 | 40 | 255 | 692.05 | 971.04 | 220.91 | 693.55 | 680.6 | 1899.24 | 810.15 | 141.42 | 1096.96 | 7205.92
24.13 | BASA | C357-BASA-SINAPI-37559 | PLACA DE SINALIZACAO DE SEGURANCA CONTRA INCENDIO, FOTOLUMINESCENTE, RETANGULAR, *12 X 40* CM, EM PVC *2* MM ANTI-CHAMAS (SIMBOLOS, CORES E PICTOGRAMAS CONFORME NBR 16820) | UND | 25 | 35 | 5 | 25 | 25 | 70 | 25 | 5 | 40 | 255 | 817.3 | 1146.39 | 265.51 | 818.8 | 805.85 | 2243.64 | 963.65 | 166.47 | 1297.36 | 8524.97
24.14 | BASA | C358-BASA-SINAPI-37539 | PLACA DE SINALIZACAO DE SEGURANCA CONTRA INCENDIO, FOTOLUMINESCENTE, RETANGULAR, *13 X 26* CM, EM PVC *2* MM ANTI-CHAMAS (SIMBOLOS, CORES E PICTOGRAMAS CONFORME NBR 16820) | UND | 25 | 35 | 5 | 25 | 25 | 70 | 25 | 5 | 40 | 255 | 617.3 | 866.39 | 194.31 | 618.8 | 605.85 | 1694.14 | 718.65 | 126.47 | 977.36 | 6419.27
24.15 | BASA | C359-BASA-SINAPI-37558 | PLACA DE SINALIZACAO DE SEGURANCA CONTRA INCENDIO, FOTOLUMINESCENTE, RETANGULAR, *20 X 40* CM, EM PVC *2* MM ANTI-CHAMAS (SIMBOLOS, CORES E PICTOGRAMAS CONFORME NBR 16820) | UND | 25 | 35 | 5 | 25 | 25 | 70 | 25 | 5 | 40 | 255 | 1030.3 | 1444.59 | 341.26 | 1031.8 | 1018.85 | 2828.84 | 1224.65 | 209.07 | 1638.16 | 10767.52
24.16 | BASA | C190 - BASA | Sinalização de - cuidado, risco de choque elétrico - de forma retangular triangular, medindo 10 X20 cm, conforme projeto de combate a incêndio. | UND | 12 | 16 | 2 | 12 | 12 | 32 | 12 | 2 | 18 | 118 | 315.96 | 427.488 | 85.896 | 318.864 | 313.968 | 833.152 | 379.248 | 52.612 | 468.18 | 3195.368
24.17 | PINI | 15.101.000010.SER | Central de alarme de incêndio para 24 pontos completa | un | 5 | 5 | 1 | 5 | 5 | 5 | 5 | 1 | 5 | 37 | 5416.1 | 5161.25 | 1032.25 | 5161.25 | 6778.8 | 5161.25 | 5596.7 | 1032.25 | 5893.35 | 41233.2
24.18 | PINI | 15.101.000050.SER | Acionador manual de alarme de incêndio | un | 5 | 5 | 1 | 5 | 5 | 5 | 5 | 1 | 5 | 37 | 524.25 | 438.75 | 87.75 | 438.75 | 589.1 | 438.75 | 412.25 | 87.75 | 456.85 | 3474.2
25.0 |  |  | SISTEMA DE CLIMATIZAÇÃO | - | [9 empty] | 0 |  |  | 0 | [6 empty] | 0
25.1 | BASA | C97-BASA-ORSE- 12376 | DESINSTALAÇÃO DE AR CONDICIONADO TIPO SPLITS (9000 A 36000 BTUS)-CONDENSADORA, EVAPORADORAS E REDES FRIGORÍGENAS | UND | 18 | 24 | 3 | 18 | 18 | 48 | 18 | 3 | 27 | 177 | 444.78 | 768 | 67.035 | 476.64 | 423 | 1185.12 | 456.93 | 77.91 | 664.2 | 4563.615
25.2 | BASA | C195 - BASA | Instalação completa de split de até 48.000 btu's, incluindo Ponto de gás e força | UND | 18 | 24 | 3 | 18 | 18 | 48 | 18 | 3 | 27 | 177 | 12731.508 | 20663.04 | 2056.392 | 13303.08 | 11758.302 | 33958.656 | 13020.912 | 2225.049 | 19309.995 | 129026.934
25.3 | BASA | C196 -SEDOP-231084 | Fornecimento e Instalação de ponto de dreno para split, incluindo tubo e conexões em PVC e tubo de espuma em polietileno) | UND | 18 | 24 | 3 | 18 | 18 | 48 | 18 | 3 | 27 | 177 | 6354.9 | 8525.76 | 945.63 | 6527.7 | 5856.66 | 16950.72 | 6558.48 | 1020.03 | 9298.53 | 62038.41
25.4 | BASA | C215-SEDOP-231086 | Ponto de gás e força p/ split até 60.000 BTU's (10m) | UND | 18 | 24 | 3 | 18 | 18 | 48 | 18 | 3 | 27 | 177 | 37536.12 | 55567.2 | 6345.36 | 38436.12 | 33493.68 | 101787.84 | 38380.32 | 6495.78 | 55651.32 | 373693.74
25.5 | BASA | C189 - SEDOP-251027 | EXAUSTOR PARA RENOVAÇÃO DE AR EM AMBIENTES ATÉ 12 M2, ADAPTÁVEL A TUBOS DE Ø=150 MM, CAPACIDADE DE RENOVAÇÃO NOMINAL DE 280 M3/H | UND | 12 | 16 | 2 | 12 | 12 | 32 | 12 | 2 | 18 | 118 | 6057.636 | 8222.368 | 994.94 | 6090.072 | 6012.864 | 16139.424 | 6069.9 | 1016.85 | 9058.968 | 59663.022
25.6 | BASA | C305-BASA | Remanejamento de Unidade Condensadora de 36.000 a 48.000 BTU com acréscimo de tubulação de cobre, isolamento térmico, fita de proteção blackout, cabo de intertravamento, calços de borracha e cabo elétrico de força | UND | 12 | 16 | 2 | 12 | 12 | 32 | 12 | 2 | 18 | 118 | 24383.04 | 31751.36 | 4262.6 | 25548.72 | 23799.36 | 68888.96 | 25470.24 | 3902.32 | 37778.22 | 245784.82
25.7 | SINAPI | 103288 | RASGO E CHUMBAMENTO EM ALVENARIA PARA TUBOS DE SPLIT PAREDE DE 9000 A 24000 BTUS/H | UN | 12 | 16 | 2 | 12 | 12 | 32 | 12 | 2 | 18 | 118 | 188.04 | 255.68 | 27.38 | 181.08 | 172.68 | 485.44 | 183.36 | 34.34 | 281.52 | 1809.52
25.8 | SINAPI | 103289 | TUBO EM COBRE FLEXÍVEL, DN 1/4", COM ISOLAMENTO, INSTALADO EM FORRO, PARA RAMAL DE ALIMENTAÇÃO DE AR CONDICIONADO, INCLUSO FIXADOR. | M | 50 | 70 | 10 | 50 | 50 | 140 | 50 | 10 | 80 | 510 | 1551.5 | 2064.3 | 325.5 | 1642.5 | 1525.5 | 4678.8 | 1617 | 298.6 | 2612.8 | 16316.5
25.9 | SINAPI | 103290 | TUBO EM COBRE FLEXÍVEL, DN 3/8", COM ISOLAMENTO, INSTALADO EM FORRO, PARA RAMAL DE ALIMENTAÇÃO DE AR CONDICIONADO, INCLUSO FIXADOR. | M | 50 | 70 | 10 | 50 | 50 | 140 | 50 | 10 | 80 | 510 | 2494 | 3166.1 | 540.1 | 2697 | 2407.5 | 7704.2 | 2649 | 462.9 | 4264 | 26384.8
25.10 | SINAPI | 103291 | TUBO EM COBRE FLEXÍVEL, DN 1/2", COM ISOLAMENTO, INSTALADO EM FORRO, PARA RAMAL DE ALIMENTAÇÃO DE AR CONDICIONADO, INCLUSO FIXADOR. | M | 50 | 70 | 10 | 50 | 50 | 140 | 50 | 10 | 80 | 510 | 3091 | 3965.5 | 663.3 | 3312 | 2993.5 | 9438.8 | 3260 | 578.4 | 5241.6 | 32544.1
25.11 | SINAPI | 103292 | TUBO EM COBRE FLEXÍVEL, DN 5/8", COM ISOLAMENTO, INSTALADO EM FORRO, PARA RAMAL DE ALIMENTAÇÃO DE AR CONDICIONADO, INCLUSO FIXADOR. | M | 50 | 70 | 10 | 50 | 50 | 140 | 50 | 10 | 80 | 510 | 3727 | 4780.3 | 799.7 | 3988 | 3607.5 | 11356.8 | 3928 | 697.1 | 6311.2 | 39195.6
25.12 | BASA | C286-BASA -SEDOP-230262 | PONTO ELÉTRICO P/AR CONDICIONADO(TUBUL., E FIAÇAO) | UND | 25 | 35 | 5 | 25 | 25 | 70 | 25 | 5 | 40 | 255 | 14499 | 24995.25 | 2770 | 14777.75 | 13627.75 | 39821.6 | 14712.5 | 2947.7 | 23366 | 151517.55
26.0 |  |  | SERVIÇOS DIVERSOS | - | [9 empty] | 0 |  |  | 0 | [6 empty] | 0
26.1 | BASA | C86-BASA | FORNECIMENTO E INSTALAÇÃO DE PERSIANA VERTICAL EM PVC, 9CM , BRANCO GELO | M2 | 340.5 | 454.5 | 57 | 340.5 | 340.5 | 500 | 340.5 | 57 | 500 | 2930.5 | 92307.8475 | 123533.1 | 15185.655 | 92461.0725 | 91138.23 | 135680 | 91679.625 | 15709.77 | 134340 | 792035.3
26.2 | BASA | C297-BASA | REMOÇÃO E REINSTALAÇÃO DE PERSIANAS | UND | 750 | 1050 | 150 | 750 | 750 | 2100 | 750 | 150 | 1200 | 7650 | 7931.25 | 12122.25 | 1360.5 | 8385 | 7620 | 22869 | 8501.25 | 1577.25 | 11730 | 82096.5
26.3 | BASA | C166-BASA | REMANEJAMENTO E REINSTALAÇÃO DE CASH'S | UND | 18 | 24 | 3 | 18 | 18 | 48 | 18 | 3 | 27 | 177 | 1522.8 | 2216.64 | 217.68 | 1609.92 | 1463.04 | 4181.76 | 1632.24 | 252.36 | 2111.4 | 15207.84
26.4 | BASA | C175-BASA | DESMONTAGEM E MONTAGEM DA PGDM (PORTA DETECTORA DE METAIS) | UND | 5 | 7 | 1 | 5 | 5 | 14 | 5 | 1 | 8 | 51 | 9926.188 | 16891.2856 | 1889.9808 | 10093.764 | 10098.98 | 28097.0704 | 10220.744 | 2082.3328 | 15718.9504 | 105019.296
26.5 | BASA | C338-BASA | REMOÇÃO DE PGDM, INCLUSIVE DESMONTAGEM E EMBALAGEM | UND | 6 | 8 | 1 | 6 | 6 | 16 | 6 | 1 | 9 | 59 | 5855.7456 | 7918.0064 | 966.3908 | 5565.4968 | 5955.936 | 16008.0576 | 5965.2528 | 1034.1028 | 8610.5592 | 57879.548
26.6 | BASA | C55-BASA | DESMONTAGEM E MONTAGEM DE ESTAÇÃO DE TRABALHO E BATERIA DOS CAIXAS | UND | 120 | 160 | 20 | 120 | 120 | 320 | 120 | 20 | 180 | 1180 | 7511.4 | 11399.2 | 1115.7 | 7880.4 | 7032 | 19683.2 | 7567.2 | 1325.1 | 11193.3 | 74707.5
26.7 | BASA | C238-BASA | INSTALAÇÃO DE TV, PAINEL DE SENHA E PLACAS E PAREDES | UND | 35 | 47 | 6 | 35 | 35 | 94 | 35 | 6 | 53 | 346 | 315.2625 | 463.0675 | 56.25 | 325.85 | 308 | 1038.23 | 328.5625 | 53.865 | 415.9175 | 3305.005
26.8 | BASA | C43-BASA | FORNECIMENTO E INSTALAÇÃO DE CAIXA COLETORA DE OBJETOS, COM ANTIFURTO EM ACRÍLICO INCOLOR E TRANSPARENTE DE 6MM DE ESPEC. DE 40 X 30CM, | UND | 5 | 7 | 1 | 5 | 5 | 14 | 5 | 1 | 8 | 51 | 3741.1 | 5240.256 | 747.618 | 3742.31 | 3740.27 | 10476.844 | 3742.62 | 748.196 | 5983.2 | 38162.414
26.9 | BASA | C101-BASA | DESMONTAGEM DE ESTANTE DE AÇO COM PRATELEIRA | UND | 60 | 80 | 10 | 60 | 60 | 160 | 60 | 10 | 90 | 590 | 402 | 600.8 | 56.7 | 405.6 | 379.8 | 1078.4 | 442.2 | 67.7 | 546.3 | 3979.5
26.10 | BASA | C102-BASA | DESMONTAGEM DE ARQUIVO DESLIZANTE DE DE AÇO DE 6 FACES DE APROX. 1,20X3,35X2,20M | UND | 5 | 7 | 1 | 5 | 5 | 14 | 5 | 1 | 8 | 51 | 1152 | 1612.8 | 230.4 | 1152 | 1152 | 3225.6 | 1152 | 230.4 | 1843.2 | 11750.4
26.11 | BASA | C363-BASA | MONTAGEM DE ARQUIVO DESLIZANTE DE DE AÇO DE 6 FACES DE APROX. 1,20X3,35X2,20M | UND | 5 | 7 | 1 | 5 | 5 | 14 | 5 | 1 | 8 | 51 | 2293.45 | 3210.83 | 458.69 | 2293.45 | 2293.45 | 6421.66 | 2293.45 | 458.69 | 3669.52 | 23393.19
26.12 | BASA | C301-BASA | DESMONTAGEM E MONTAGEM DE ARQUIVO DE AÇO DESLIZANTES DE 8 FACES ( APROX 4,19X1,20X2,20M) | UND | 5 | 7 | 1 | 5 | 5 | 14 | 5 | 1 | 8 | 51 | 3458.2 | 4841.48 | 691.64 | 3458.2 | 3458.2 | 9682.96 | 3458.2 | 691.64 | 5533.12 | 35273.64
26.13 | BASA | C364-BASA | DESMONTAGEM DE ARQUIVO DE AÇO DESLIZANTES DE 8 FACES ( APROX 4,19X1,20X2,20M) | UND | 5 | 7 | 1 | 5 | 5 | 14 | 5 | 1 | 8 | 51 | 1481.85 | 2074.59 | 296.37 | 1481.85 | 1481.85 | 4149.18 | 1481.85 | 296.37 | 2370.96 | 15114.87
26.14 | BASA | C365-BASA | MONTAGEM DE ARQUIVO DE AÇO DESLIZANTES DE 8 FACES ( APROX 4,19X1,20X2,20M) | UND | 5 | 7 | 1 | 5 | 5 | 14 | 5 | 1 | 8 | 51 | 2963.7 | 4149.18 | 592.74 | 2963.7 | 2963.7 | 8298.36 | 2963.7 | 592.74 | 4741.92 | 30229.74
26.15 | BASA | C108-BASA-ORSE- 01778 | FORNECIMENTO E INSTALAÇÃO DE MOLA AÉREA PARA PORTA | UND | 15 | 21 | 3 | 15 | 15 | 42 | 15 | 3 | 24 | 153 | 4060.8 | 5886.51 | 821.52 | 3718.05 | 4519.8 | 11878.44 | 4323.9 | 781.62 | 6663.6 | 42654.24
26.16 | BASA | C255-SINAPI-86890 | INSTALAÇÃO DE MOLA AÉREA EM PORTA EXISTENTE | UND | 10 | 14 | 2 | 10 | 10 | 28 | 10 | 2 | 16 | 102 | 243.5 | 356.72 | 42.09 | 251.1 | 227.9 | 681.66 | 245 | 51.14 | 366.48 | 2465.59
26.17 | PINI | 22.136.000145.SER | Faixa antiderrapante para degrau em granito - faixa apicoada | m | 100 | 140 | 20 | 100 | 100 | 280 | 100 | 20 | 160 | 1020 | 1623 | 3122 | 446 | 2230 | 1816 | 6244 | 1522 | 446 | 2870.4 | 20319.4
26.18 | BASA | C117-BASA-ORSE-02228 | FITA ADESIVA ANTIDERRAPANTE PARA DEGRAUS DE ESCADA OU RAMPAS | M | 100 | 140 | 20 | 100 | 100 | 280 | 100 | 20 | 160 | 1020 | 169.2 | 258.608 | 29.024 | 178.88 | 162.56 | 487.872 | 181.36 | 33.648 | 250.24 | 1751.392
26.19 | BASA | C192 - BASA | Tela metálica para fechamento de abertura da cobertura | M² | 100 | 140 | 20 | 100 | 100 | 280 | 100 | 20 | 160 | 1020 | 4306.2 | 4806.48 | 1013.4 | 3418.4 | 3325.8 | 12215.84 | 4695 | 689.2 | 5328.64 | 39798.96
26.20 | PINI | 30.147.000055.SER | Preparo e substituição de terra para plantio | m³ | 12 | 16 | 2 | 12 | 12 | 32 | 12 | 2 | 18 | 118 | 4482.96 | 5085.28 | 635.66 | 3813.96 | 4436.4 | 10170.56 | 4371.84 | 635.66 | 4768.56 | 38400.88
26.21 | PINI | 30.147.000223.SER | Arbusto murta de cheiro com altura 0,5 a 0,7 m; em cava de 60 x 60 x 60 cm | un | 30 | 40 | 5 | 30 | 30 | 80 | 30 | 5 | 45 | 295 | 1576.2 | 2004.8 | 250.6 | 1503.6 | 1689 | 4009.6 | 1570.5 | 250.6 | 2613.6 | 15468.5
27.0 |  |  | SERVIÇOS FINAIS | - | [9 empty] | 0 |  |  | 0 | [6 empty] | 0
27.1 | PINI | 32.109.000200.SER | Limpeza geral da edificação - somente mão de obra | m² | 2900 | 3900 | 500 | 2900 | 2900 | 7800 | 2900 | 500 | 4400 | 28700 | 22910 | 33384 | 4280 | 24824 | 26941 | 66768 | 28072 | 4280 | 35816 | 247275
27.2 | BASA | C60-BASA | LIMPEZA E HIGIENIZAÇÃO DA CAIXA D'AGUA EM CONCRETO | UND | 6 | 8 | 1 | 6 | 6 | 16 | 6 | 1 | 9 | 59 | 1596 | 2128 | 266 | 1596 | 1596 | 4256 | 1596 | 266 | 2394 | 15694
27.3 | SINAPI | 99814 | LIMPEZA DE SUPERFÍCIE COM JATO DE ALTA PRESSÃO. | M2 | 8500 | 11500 | 1500 | 8500 | 8500 | 23000 | 8500 | 1500 | 13000 | 84500 | 16235 | 23920 | 2445 | 17170 | 15555 | 45080 | 17425 | 2835 | 22880 | 163545
27.4 | SINAPI | 98524 | LIMPEZA MANUAL DE VEGETAÇÃO EM TERRENO COM ENXADA | M2 | 6000 | 8000 | 1000 | 6000 | 6000 | 16000 | 6000 | 1000 | 9000 | 59000 | 18300 | 26720 | 2630 | 19560 | 17760 | 51040 | 19620 | 3030 | 25470 | 184130
27.5 | SINAPI | 99803 | LIMPEZA DE PISO CERÂMICO OU PORCELANATO COM PANO ÚMIDO. | M2 | 2860 | 3860 | 500 | 2860 | 2860 | 7720 | 2860 | 500 | 4360 | 28380 | 5863 | 8607.8 | 875 | 6177.6 | 5634.2 | 16289.2 | 6263.4 | 1015 | 8240.4 | 58965.6
27.6 | SINAPI | 99804 | LIMPEZA DE PISO CERÂMICO OU PORCELANATO UTILIZANDO DETERGENTE NEUTRO E ESCOVAÇÃO MANUAL. | M2 | 2860 | 3860 | 500 | 2860 | 2860 | 7720 | 2860 | 500 | 4360 | 28380 | 15243.8 | 22388 | 2290 | 16073.2 | 14586 | 42305.6 | 16273.4 | 2645 | 21494.8 | 153299.8
27.7 | BASA | C90-BASA | LIMPEZA DE VIDRO | M2 | 500 | 700 | 100 | 500 | 500 | 1400 | 500 | 100 | 800 | 5100 | 7191.75 | 10414.6 | 1201.7 | 7208.25 | 6844.25 | 19588.1 | 7236.25 | 1331.6 | 10415.6 | 71432.1
27.8 | SINAPI | 99821 | LIMPEZA DE JANELA DE VIDRO COM CAIXILHO EM AÇO/ALUMÍNIO/PVC. | M2 | 500 | 700 | 100 | 500 | 500 | 1400 | 500 | 100 | 800 | 5100 | 1635 | 2303 | 308 | 1610 | 1455 | 4564 | 1555 | 315 | 2480 | 16225
27.9 | SINAPI | 99826 | LIMPEZA DE FORRO REMOVÍVEL COM PANO ÚMIDO. | M2 | 2860 | 3860 | 500 | 2860 | 2860 | 7720 | 2860 | 500 | 4360 | 28380 | 4347.2 | 6407.6 | 650 | 4576 | 4175.6 | 12043.2 | 4661.8 | 755 | 6104 | 43720.4
27.10 | BASA | C61-BASA | DESMOBILIZAÇÃO (PEQUENA DISTÂNCIA) | UND | 6 | 8 | 1 | 6 | 6 | 16 | 6 | 1 | 9 | 59 | 6394.08 | 8546.8 | 975.91 | 5990.28 | 5938.74 | 15831.2 | 6447.84 | 1052.55 | 9152.37 | 60329.77
27.11 | BASA | C360-BASA | DESMOBILIZAÇÃO (MÉDIA DISTÃNCIA) | UND | 6 | 8 | 1 | 6 | 6 | 16 | 6 | 1 | 9 | 59 | 14952.3 | 19719.68 | 2312.18 | 13952.82 | 13913.64 | 37507.36 | 15191.58 | 2458.77 | 21406.5 | 141414.83
27.12 | BASA | C361-BASA | DESMOBILIZAÇÃO (GRANDE DISTÂNCIA) | UND | 6 | 8 | 1 | 6 | 6 | 16 | 6 | 1 | 9 | 59 | 53543.28 | 70166.08 | 8299.58 | 49754.7 | 49702.32 | 134524.16 | 54352.08 | 8788.11 | 76469.13 | 505599.44
- | [21 empty] | PREÇO TOTAL |  | 62881470.712
- | [21 empty] | BDI | 25% | 15720367.678
- | [21 empty] | PREÇO TOTAL C/ BDI |  | 78601838.39
-

## Plan1
RUBRICAS ORÇAMENTO | ORÇAMENTO 2024 | ORÇAMENTO 2025
26.340-0 “Imóveis de Uso – Benfeitorias em Imóveis de Terceiros – Ação 4106”. | 1000000 | 3750000
26.400-8 “Imóveis de Uso – Edificações – Manutenção de Infraestrutura de Atendimento - Ação 4106” | 2000000 | 4750000
26.400-8 “imóveis de uso - Edificações - Manutenção e Adequação de Bens Imóveis – Ação 4101” | 9530072.87 | 6000000
81.359-1 “Reparos e Adaptações de Imóveis C/ INSS”. | 11447789.08 | 14000000
TOTAL | 23977861.95 | 28500000