## ORÇ-MODELO
| GESES – Gerência Executiva de Operações de Serviços, Patrimônio e Suprimentos | [7 empty] | REGIÃO | DISTRITO FEDERAL
| COMAP – Coordenadoria de Manutenção Patrimonial e Predial | [7 empty] | DATA | 2025-01-21
|  |  | Orçamento Sintético Global | [5 empty] | LEIS SOCIAIS | 110.1%
|  | OBRA : | AGENCIAS DO BANCO DA AMAZÔNIA | [5 empty] | valor global | 1245875.2494
|  | ORÇAMENTO : | SERVIÇOS COMUNS DE ENGENHARIA PARA REPARAÇÕES E ADAPTAÇÕES NA INFRAESTRUTURA FÍSICA DOS IMÓVEIS DO BANCO DA AMAZÔNIA
|  | LOCAL : | ESTADO DO DISTRITO FEDERAL
|  | BASE: | SINAPI - NÃO DESONERADO | 2024-12-01 | COMP. BASA |  | 2024-10-01
|  |  | PINI | NOV-2024 | SEDOP-PA |  | 2024-10-01
[6 empty] | PREÇO(R$) UNIT |  | PREÇO TOTAL (R$)
ITEM | BASE | CÓDIGO | DESCRIÇÃO | UNID | QUANT. | MAT. (R$) | M.O. (R$) | MAT. (R$) | M.O. (R$) | PREÇO TOTAL (R$) | TOTAL POR ITEM (R$)
1.0 |  |  | SERVIÇOS GERAIS | - | [6 empty] | 54222.31
1.1 | BASA | C04-BB-SEDOP-011170 | DESPESAS LEGAIS ACIMA DE R$ 15.000,00 (CREA E PREFEITURA) | VB | 1 | 1024.16 | 0 | 1024.16 | 0 | 1024.16 | 0
1.3 | BASA | C315-BB | ART / RRT- ANOTAÇÃO DE RESPONSABILIDADE TÉCNICA / REGISTRO DE RESPONSABILIDADE TÉCNICA PARA EXECUÇÃO DE OBRA OU SERVIÇO ACIMA DE R$ 15.000,00 | UND | 1 | 332.65 | 0 | 332.65 | 0 | 332.65 | 0
1.5 | BASA | C320-BASA-SINAPI | ADMINISTRAÇÃO DIRETA (NO LOCAL) DE OBRA OU SERVIÇO DE ENGENHARIA - MESTRE DE OBRA, COM CARGA HORÁRIA SEMANAL MÍNIMA DE QUARENTA E QUATRO (44) HORAS | MÊS | 2 | 480.48 | 8493.76 | 960.96 | 16987.52 | 17948.48 | 0
1.6 | BASA | C01-BASA | ADMINISTRAÇÃO DIRETA (NO LOCAL) DE OBRA OU SERVIÇO DE ENGENHARIA DE PEQUENO PORTE - ENCARREGADO DE OBRA E PROFISSIONAL COM FORMAÇÃO EM ENGENHARIA OU ARQUITETURA | MÊS | 2 | 531.32 | 4890.3 | 1062.64 | 9780.6 | 10843.24 | 0
1.7 | SINAPI | 90769 | ARQUITETO DE OBRA PLENO COM ENCARGOS COMPLEMENTARES | H | 50 | 2.13 | 120,33 | 106.5 | 6016.5 | 6123 | 0
1.8 | SINAPI | 90778 | ENGENHEIRO CIVIL DE OBRA PLENO COM ENCARGOS COMPLEMENTARES | H | 50 | 2.13 | 137,94 | 106.5 | 6897 | 7003.5 | 0
1.10 | BASA | C02-BASA | MOBILIZAÇÃO - (PEQUENA DISTÂNCIA) | UND | 1 | 797.42 | 212.74 | 797.42 | 212.74 | 1010.16 | 0
1.11 | BASA | C323-BASA | MOBILIZAÇÃO - (MÉDIA DISTÂNCIA - ATÉ 30KM) | UND | 1 | 1480.37 | 330.84 | 1480.37 | 330.84 | 1811.21 | 0
1.12 | BASA | C324-BASA | MOBILIZAÇÃO - (GRANDE DISTÂNCIA -ACIMA DE 30KM) | UND | 1 | 7109.27 | 1016.64 | 7109.27 | 1016.64 | 8125.91 | 0
2.0 |  |  | SERVIÇOS PRELIMINARES | - | [6 empty] | 18120.27
2.1 | SINAPI | 103689 | FORNECIMENTO E INSTALAÇÃO DE PLACA DE OBRA COM CHAPA GALVANIZADA E ESTRUTURA DE MADEIRA. | M2 | 1.5 | 433.07 | 29,79 | 649.605 | 44.685 | 694.29 | 0
2.2 | BASA | C91-SINAPI-10527 | LOCACAO DE ANDAIME METALICO TUBULAR DE ENCAIXE, TIPO DE TORRE, CADA PAINEL COM LARGURA DE 1 ATE 1,5 M E ALTURA DE *1,00* M, INCLUINDO DIAGONAL, BARRAS DE LIGACAO, SAPATAS OU RODIZIOS E DEMAIS ITENS NECESSARIOS A MONTAGEM (NAO INCLUI INSTALACAO) | MXMES | 30 | 30.13 | 0 | 903.9 | 0 | 903.9 | 0
2.3 | SINAPI | 97063 | MONTAGEM E DESMONTAGEM DE ANDAIME MODULAR FACHADEIRO, COM PISO METÁLICO, PARA EDIFICAÇÕES COM MÚLTIPLOS PAVIMENTOS (EXCLUSIVE ANDAIME E LIMPEZA). | M2 | 72 | 5.93 | 12,99 | 426.96 | 935.28 | 1362.24 | 0
2.4 | SINAPI | 100981 | CARGA, MANOBRA E DESCARGA DE ENTULHO EM CAMINHÃO BASCULANTE 6 M³ - CARGA COM ESCAVADEIRA HIDRÁULICA (CAÇAMBA DE 0,80 M³ / 111 HP) E DESCARGA LIVRE (UNIDADE: M3). | M3 | 36 | 7.83 | 1,59 | 281.88 | 57.24 | 339.12 | 0
2.5 | SINAPI | 97914 | TRANSPORTE COM CAMINHÃO BASCULANTE DE 6 M³, EM VIA URBANA PAVIMENTADA, DMT ATÉ 30 KM (UNIDADE: M3XKM). | M3XKM | 2160 | 2.55 | 0,45 | 5508 | 972 | 6480 | 0
2.6 | PINI | 02.101.000030.SER | Abrigo provisório de madeira para alojamento e/ou depósito de materiais e ferramentas | m² | 12 | 469.79 | 225.27 | 5637.48 | 2703.24 | 8340.72 | 0
3.0 |  |  | DEMOLIÇÕES E REMOÇÕES | - | [6 empty] | 18287.0781
3.1 | SINAPI | 97622 | DEMOLIÇÃO DE ALVENARIA DE BLOCO FURADO, DE FORMA MANUAL, SEM REAPROVEITAMENTO. | M3 | 5 | 21.99 | 40,39 | 109.95 | 201.95 | 311.9 | 0
3.2 | SINAPI | 97624 | DEMOLIÇÃO DE ALVENARIA DE TIJOLO MACIÇO, DE FORMA MANUAL, SEM REAPROVEITAMENTO. | M3 | 5 | 41.36 | 75,93 | 206.8 | 379.65 | 586.45 | 0
3.3 | SINAPI | 97625 | DEMOLIÇÃO DE ALVENARIA PARA QUALQUER TIPO DE BLOCO, DE FORMA MECANIZADA, SEM REAPROVEITAMENTO. | M3 | 5 | 42.78 | 6,89 | 213.9 | 34.45 | 248.35 | 0
3.4 | SINAPI | 97626 | DEMOLIÇÃO DE PILARES E VIGAS EM CONCRETO ARMADO, DE FORMA MANUAL, SEM REAPROVEITAMENTO. | M3 | 1 | 221.25 | 405,70 | 221.25 | 405.7 | 626.95 | 0
3.5 | SINAPI | 97627 | DEMOLIÇÃO DE PILARES E VIGAS EM CONCRETO ARMADO, DE FORMA MECANIZADA COM MARTELETE, SEM REAPROVEITAMENTO. | M3 | 1 | 68.45 | 127,75 | 68.45 | 127.75 | 196.2 | 0
3.6 | SINAPI | 97628 | DEMOLIÇÃO DE LAJES, EM CONCRETO ARMADO, DE FORMA MANUAL, SEM REAPROVEITAMENTO. | M3 | 1 | 103.01 | 188,98 | 103.01 | 188.98 | 291.99 | 0
3.7 | PINI | 02.102.000007.SER | Demolição de concreto com ferramentas manuais | m³ | 1 | 0 | 187.72 | 0 | 187.72 | 187.72 | 0
3.8 | SINAPI | 97631 | DEMOLIÇÃO DE ARGAMASSAS, DE FORMA MANUAL, SEM REAPROVEITAMENTO. | M2 | 50 | 4.31 | 8,32 | 215.5 | 416 | 631.5 | 0
3.9 | SINAPI | 97632 | DEMOLIÇÃO DE RODAPÉ CERÂMICO, DE FORMA MANUAL, SEM REAPROVEITAMENTO. | M | 50 | 0.95 | 1,93 | 47.5 | 96.5 | 144 | 0
3.10 | SINAPI | 97633 | DEMOLIÇÃO DE REVESTIMENTO CERÂMICO, DE FORMA MANUAL, SEM REAPROVEITAMENTO. | M2 | 50 | 8.64 | 16,58 | 432 | 829 | 1261 | 0
3.11 | PINI | 02.102.000046.SER | Demolição de revestimento de azulejo ou lambris | m² | 50 | 0 | 3.61 | 0 | 180.5 | 180.5 | 0
3.12 | PINI | 02.102.000024.SER | Demolição de piso cimentado sobre lastro de concreto | m² | 50 | 0 | 18.77 | 0 | 938.5 | 938.5 | 0
3.13 | PINI | 02.102.000017.SER | Demolição de pavimentação com pré-moldado de concreto espessura até 10 cm | m² | 50 | 0 | 10.11 | 0 | 505.5 | 505.5 | 0
3.14 | PINI | 02.102.000019.SER | Demolição de piso de tacos de madeira | m² | 50 | 0 | 17.89 | 0 | 894.5 | 894.5 | 0
3.15 | PINI | 02.102.000020.SER | Demolição de piso cerâmico | m² | 50 | 0 | 10.11 | 0 | 505.5 | 505.5 | 0
3.16 | PINI | 02.102.000021.SER | Demolição de piso cerâmico inclusive retirada da camada de regularização sobre lastro de concreto com espessura até 3 cm | m² | 50 | 0 | 20.22 | 0 | 1011 | 1011 | 0
3.17 | PINI | 02.102.000024.SER | Demolição de piso cimentado sobre lastro de concreto | m² | 50 | 0 | 18.77 | 0 | 938.5 | 938.5 | 0
3.18 | SINAPI | 97635 | REMOÇÃO DE PISO DE BLOCO INTERTRAVADO OU DE PEDRA PORTUGUESA, DE FORMA MANUAL, COM REAPROVEITAMENTO. | M2 | 50 | 5.98 | 12,81 | 299 | 640.5 | 939.5 | 0
3.19 | SINAPI | 97643 | REMOÇÃO DE PISO DE MADEIRA (ASSOALHO E BARROTE), DE FORMA MANUAL, SEM REAPROVEITAMENTO. | M2 | 50 | 9.49 | 18,50 | 474.5 | 925 | 1399.5 | 0
3.20 | PINI | 02.102.000043.SER | Remoção de revestimento de piso de carpete têxtil | m² | 50 | 0 | 1.44 | 0 | 72 | 72 | 0
3.21 | PINI | 02.102.000044.SER | Remoção de revestimento de piso vinílico | m² | 20 | 0 | 13 | 0 | 260 | 260 | 0
3.22 | SINAPI | 97640 | REMOÇÃO DE FORROS DE DRYWALL, PVC E FIBROMINERAL, DE FORMA MANUAL, SEM REAPROVEITAMENTO. | M2 | 20 | 0.69 | 1,40 | 13.8 | 28 | 41.8 | 0
3.23 | SINAPI | 97641 | REMOÇÃO DE FORRO DE GESSO, DE FORMA MANUAL, SEM REAPROVEITAMENTO. | M2 | 5 | 1.07 | 2,18 | 5.35 | 10.9 | 16.25 | 0
3.24 | SINAPI | 97642 | REMOÇÃO DE TRAMA METÁLICA OU DE MADEIRA PARA FORRO, DE FORMA MANUAL, SEM REAPROVEITAMENTO. | M2 | 10 | 1.01 | 1,98 | 10.1 | 19.8 | 29.9 | 0
3.25 | SINAPI | 97637 | REMOÇÃO DE TAPUME/ CHAPAS METÁLICAS E DE MADEIRA, DE FORMA MANUAL, SEM REAPROVEITAMENTO. | M2 | 10 | 1.04 | 2,03 | 10.4 | 20.3 | 30.7 | 0
3.26 | SINAPI | 97638 | REMOÇÃO DE CHAPAS E PERFIS DE DRYWALL, DE FORMA MANUAL, SEM REAPROVEITAMENTO. | M2 | 20 | 3.1 | 5,85 | 62 | 117 | 179 | 0
3.27 | SINAPI | 97644 | REMOÇÃO DE PORTAS, DE FORMA MANUAL, SEM REAPROVEITAMENTO. | M2 | 5.67 | 3.56 | 7,01 | 20.1852 | 39.7467 | 59.9319 | 0
3.28 | SINAPI | 97645 | REMOÇÃO DE JANELAS, DE FORMA MANUAL, SEM REAPROVEITAMENTO. | M2 | 15 | 9.27 | 18,02 | 139.05 | 270.3 | 409.35 | 0
3.29 | SINAPI | 97647 | REMOÇÃO DE TELHAS DE FIBROCIMENTO METÁLICA E CERÂMICA, DE FORMA MANUAL, SEM REAPROVEITAMENTO. | M2 | 20 | 1.3 | 2,63 | 26 | 52.6 | 78.6 | 0
3.30 | SINAPI | 97650 | REMOÇÃO DE TRAMA DE MADEIRA PARA COBERTURA, DE FORMA MANUAL, SEM REAPROVEITAMENTO. | M2 | 20 | 2.87 | 5,61 | 57.4 | 112.2 | 169.6 | 0
3.31 | SINAPI | 97655 | REMOÇÃO DE TRAMA METÁLICA PARA COBERTURA, DE FORMA MANUAL, SEM REAPROVEITAMENTO. | M2 | 20 | 24.93 | 12,73 | 498.6 | 254.6 | 753.2 | 0
3.32 | SINAPI | 102190 | REMOÇÃO DE VIDRO LISO COMUM DE ESQUADRIA | M2 | 5 | 6.82 | 13,80 | 34.1 | 69 | 103.1 | 0
3.33 | SINAPI | 102192 | REMOÇÃO DE VIDRO TEMPERADO FIXADO EM PERFIL U. | M2 | 20 | 5.92 | 11,96 | 118.4 | 239.2 | 357.6 | 0
3.34 | BASA | C339-BASA-SINAPI-102182 | REMOÇÃO DE PORTA DE VIDRO TEMPERADO, INCLUSIVE DESMONTAGEM DE FERRAGENS E ACESSÓRIOS | UND | 1 | 0 | 65.89 | 0 | 65.89 | 65.89 | 0
3.35 | SINAPI | 97662 | REMOÇÃO DE TUBULAÇÕES (TUBOS E CONEXÕES) DE ÁGUA FRIA, DE FORMA MANUAL, SEM REAPROVEITAMENTO. | M | 5 | 0.16 | 0,39 | 0.8 | 1.95 | 2.75 | 0
3.36 | SINAPI | 97663 | REMOÇÃO DE LOUÇAS, DE FORMA MANUAL, SEM REAPROVEITAMENTO. | UN | 2 | 4.65 | 9,32 | 9.3 | 18.64 | 27.94 | 0
3.37 | SINAPI | 97664 | REMOÇÃO DE ACESSÓRIOS, DE FORMA MANUAL, SEM REAPROVEITAMENTO. | UN | 2 | 0.54 | 1,19 | 1.08 | 2.38 | 3.46 | 0
3.38 | SINAPI | 97666 | REMOÇÃO DE METAIS SANITÁRIOS, DE FORMA MANUAL, SEM REAPROVEITAMENTO. | UN | 2 | 3.4 | 6,78 | 6.8 | 13.56 | 20.36 | 0
3.39 | BASA | C263-BASA | REMOÇÃO DE PERSIANAS OU CORTINA EXISTENTES | M2 | 30 | 2.586 | 4.434 | 77.58 | 133.02 | 210.6 | 0
3.40 | BASA | C254-SINAPI-86889 | REMOÇÃO DE BANCADA EM GRANITO COM REAPROVEITAMENTO | UND | 2 | 0 | 47.7 | 0 | 95.4 | 95.4 | 0
3.41 | BASA | C326-BASA-SEDOP-020864 | REMOÇÃO DE SOLEIRA E PEITORIL | M2 | 2 | 7.9688 | 16.0232 | 15.9376 | 32.0464 | 47.984 | 0
3.44 | BASA | C98-BASA | REMOÇÃO DE PORTA CARTAZ DE PAREDE | UND | 2 | 4.31 | 7.39 | 8.62 | 14.78 | 23.4 | 0
3.45 | BASA | C99-BASA | REMOÇÃO DE PLACA DE PORTA | UND | 3 | 1.724 | 2.956 | 5.172 | 8.868 | 14.04 | 0
3.46 | BASA | C100-BASA | REMOÇÃO DE PLACA AÉREA EM PVC INDICATIVO DE GERÊNCIA | UND | 5 | 3.448 | 5.912 | 17.24 | 29.56 | 46.8 | 0
3.47 | BASA | C206 -SEDOP-020023 | REMOÇÃO DE IMPERMEABILIZAÇÃO E PROTEÇÃO MECÂNICA DAS CALHAS E LAJES | M2 | 10 | 6.058 | 11.862 | 60.58 | 118.62 | 179.2 | 0
3.49 | BASA | C248-BASA | REMOÇÃO DE PLACA TIPO HORIZONTAL METÁLICA OU PLACA DE IDENTIFICAÇÃO HORIZONTAL EXISTENTE | UND | 1 | 296.86 | 60.64 | 296.86 | 60.64 | 357.5 | 0
3.50 | BASA | C270-BASA-PINI | REMOÇÃO DE ESPELHO | M2 | 1 | 8.74 | 22.11 | 8.74 | 22.11 | 30.85 | 0
3.51 | BASA | C312-BASA | DESMONTAGEM E REMOÇÃO DE BIOMBOS DE PRIVACIDADE DOS CAIXAS E GERENCIA EM VIDRO TEMPERADO, INCLUINDO PERFIL METÁLICO E SEUS ACESSÓRIOS. | M2 | 20 | 0 | 51.84 | 0 | 1036.8 | 1036.8 | 0
3.52 | BASA | C325-BASA | REMOÇÃO DE BARRAS DE APOIO OU PUXADOR DE PORTA DE BANHEIRO PCD | UND | 3 | 1.724 | 2.956 | 5.172 | 8.868 | 14.04 | 0
3.53 | BASA | C327-BASA-ORSE-12504 | REMOÇÃO DE DIVISÓRIA DE GRANITO (OU MARMORE) | M2 | 1 | 6.6458 | 11.9112 | 6.6458 | 11.9112 | 18.557 | 0
3.54 | BASA | C329-BASA-SEDOP-020847 | REMOÇÃO DE CAIXA DE AR CONDICIONADO | UND | 1 | 11.3282 | 21.6358 | 11.3282 | 21.6358 | 32.964 | 0
3.55 | BASA | C93-BASA | REMOÇÃO DE ADESIVOS NA VIDRAÇARIA | UND | 20 | 0.862 | 1.478 | 17.24 | 29.56 | 46.8 | 0
3.56 | BASA | C331-BASA-ORSE-11101 | REMOÇÃO DE CAIXA DE INCÊNDIO, INCLUSIVE REGISTROS, MANGUEIRAS E ACESSÓRIOS | UND | 1 | 17.36 | 37.14 | 17.36 | 37.14 | 54.5 | 0
3.57 | BASA | C332-BASA-ORSE-04859 | REMOÇÃO DE FECHADURA OU FECHO | UND | 2 | 2.15 | 5.2225 | 4.3 | 10.445 | 14.745 | 0
3.58 | BASA | C333-BASA-ORSE-04860 | REMOÇÃO DE FITA DE PISO (INCLUSIVE LIMPEZA) | M | 10 | 2.374 | 4.063 | 23.74 | 40.63 | 64.37 | 0
3.59 | BASA | C334-BASA-SEDOP-021527 | REMOÇÃO DE GRADE DE FERRO | M2 | 10 | 10.392 | 20.768 | 103.92 | 207.68 | 311.6 | 0
3.60 | BASA | C92-BASA | REMOÇÃO DE PLACA DE IDENTIFICAÇÃO HORIZONTAL METÁLICA DA FACHADA DO BANCO | UND | 1 | 296.86 | 61.27 | 296.86 | 61.27 | 358.13 | 0
3.61 | BASA | C335-BASA-SEDOP-021528 | REMOÇÃO DE MOLA AÉREA HIDRÁULICA DE PORTA | UND | 2 | 4.3 | 10.445 | 8.6 | 20.89 | 29.49 | 0
3.62 | BASA | C336-BASA-SINAPI-102188 | REMOÇÃO DE MOLA HIDRÁULICA DE PISO | UND | 1 | 31.1209 | 62.3854 | 31.1209 | 62.3854 | 93.5062 | 0
3.65 | BASA | C194 - BASA | Remoção de mobiliários e armários | UND | 20 | 0.862 | 1.478 | 17.24 | 29.56 | 46.8 | 0
3.68 | SINAPI | 90443 | RASGO LINEAR MANUAL EM ALVENARIA, PARA RAMAIS/ DISTRIBUIÇÃO DE INSTALAÇÕES HIDRÁULICAS, DIÂMETROS MENORES OU IGUAIS A 40 MM. | M | 5 | 2.37 | 6,30 | 11.85 | 31.5 | 43.35 | 0
3.69 | SINAPI | 91222 | RASGO LINEAR MANUAL EM ALVENARIA, PARA RAMAIS/ DISTRIBUIÇÃO DE INSTALAÇÕES HIDRÁULICAS, DIÂMETROS MAIORES QUE 40 MM E MENORES OU IGUAIS A 75 MM. | M | 5 | 2.65 | 6,99 | 13.25 | 34.95 | 48.2 | 0
3.70 | SINAPI | 103288 | RASGO E CHUMBAMENTO EM ALVENARIA PARA TUBOS DE SPLIT PAREDE DE 9000 A 24000 BTUS/H. | UN | 2 | 5.76 | 10,73 | 11.52 | 21.46 | 32.98 | 0
3.71 | SINAPI | 90444 | RASGO LINEAR MECANIZADO EM CONTRAPISO, PARA RAMAIS/ DISTRIBUIÇÃO DE INSTALAÇÕES HIDRÁULICAS, DIÂMETROS MENORES OU IGUAIS A 40 MM. | M | 5 | 4.26 | 9,44 | 21.3 | 47.2 | 68.5 | 0
3.72 | SINAPI | 90445 | RASGO LINEAR MECANIZADO EM CONTRAPISO, PARA RAMAIS/ DISTRIBUIÇÃO DE INSTALAÇÕES HIDRÁULICAS, DIÂMETROS MAIORES QUE 40 MM E MENORES OU IGUAIS A 75 MM. | M | 5 | 5.66 | 12,50 | 28.3 | 62.5 | 90.8 | 0
3.73 | SINAPI | 90436 | FURO MANUAL EM ALVENARIA, PARA INSTALAÇÕES HIDRÁULICAS, DIÂMETROS MENORES OU IGUAIS A 40 MM. | UN | 2 | 4.47 | 11,68 | 8.94 | 23.36 | 32.3 | 0
3.74 | SINAPI | 90437 | FURO MANUAL EM ALVENARIA, PARA INSTALAÇÕES HIDRÁULICAS, DIÂMETROS MAIORES QUE 40 MM E MENORES OU IGUAIS A 75 MM. | UN | 2 | 11.97 | 31,07 | 23.94 | 62.14 | 86.08 | 0
3.75 | SINAPI | 90438 | FURO MANUAL EM ALVENARIA, PARA INSTALAÇÕES HIDRÁULICAS, DIÂMETROS MAIORES QUE 75 MM E MENORES OU IGUAIS A 100 MM. | UN | 2 | 17.49 | 45,38 | 34.98 | 90.76 | 125.74 | 0
3.76 | SINAPI | 90439 | FURO MECANIZADO EM CONCRETO, COM MARTELO DEMOLIDOR, PARA INSTALAÇÕES HIDRÁULICAS, DIÂMETROS MENORES OU IGUAIS A 40 MM. | UN | 2 | 3.27 | 6,69 | 6.54 | 13.38 | 19.92 | 0
3.77 | SINAPI | 90440 | FURO MECANIZADO EM CONCRETO, COM MARTELO DEMOLIDOR, PARA INSTALAÇÕES HIDRÁULICAS, DIÂMETROS MAIORES QUE 40 MM E MENORES OU IGUAIS A 75 MM. | UN | 2 | 8.83 | 17,72 | 17.66 | 35.44 | 53.1 | 0
3.78 | SINAPI | 90441 | FURO MECANIZADO EM CONCRETO, COM MARTELO DEMOLIDOR, PARA INSTALAÇÕES HIDRÁULICAS, DIÂMETROS MAIORES QUE 75 MM E MENORES OU IGUAIS A 150 MM. | UN | 2 | 12.94 | 25,83 | 25.88 | 51.66 | 77.54 | 0
8.0 |  |  | PAREDES, PAINEIS E VIDROS | - | [6 empty] | 157864.158
8.1 | SINAPI | 98458 | TAPUME COM COMPENSADO DE MADEIRA. | M2 | 45 | 60.34 | 26,85 | 2715.3 | 1208.25 | 3923.55 | 0
8.2 | SINAPI | 103329 | ALVENARIA DE VEDAÇÃO DE BLOCOS CERÂMICOS FURADOS NA HORIZONTAL DE 9X19X19 CM (ESPESSURA 9 CM) E ARGAMASSA DE ASSENTAMENTO COM PREPARO MANUAL. | M2 | 20 | 54.06 | 49,41 | 1081.2 | 988.2 | 2069.4 | 0
8.3 | SINAPI | 103331 | ALVENARIA DE VEDAÇÃO DE BLOCOS CERÂMICOS FURADOS NA HORIZONTAL DE 11,5X19X19 CM (ESPESSURA 11,5 CM) E ARGAMASSA DE ASSENTAMENTO COM PREPARO MANUAL. | M2 | 20 | 53.41 | 37,32 | 1068.2 | 746.4 | 1814.6 | 0
8.4 | SINAPI | 96358 | PAREDE COM SISTEMA EM CHAPAS DE GESSO PARA DRYWALL, USO INTERNO, COM DUAS FACES SIMPLES E ESTRUTURA METÁLICA COM GUIAS SIMPLES, SEM VÃOS. | M2 | 20 | 72.6 | 11,81 | 1452 | 236.2 | 1688.2 | 0
8.5 | SINAPI | 96359 | PAREDE COM SISTEMA EM CHAPAS DE GESSO PARA DRYWALL, USO INTERNO, COM DUAS FACES SIMPLES E ESTRUTURA METÁLICA COM GUIAS SIMPLES PARA PAREDES COM ÁREA LÍQUIDA MAIOR OU IGUAL A 6 M2, COM VÃOS. | M2 | 20 | 81.96 | 13,46 | 1639.2 | 269.2 | 1908.4 | 0
8.6 | BASA | C240-BASA-SINAPI-102235 | DIVISÓRIA FIXA EM VIDRO TEMPERADO 8 MM, COM ESTRUTURA EM PERFIL DE ALUMÍNIO ANODIZADO COR N/B/P | M2 | 20 | 257.3727 | 49.5802 | 5147.4548 | 991.6032 | 6139.058 | 0
8.7 | SINAPI | 102180 | VIDRO TEMPERADO, E = 8 MM, ENCAIXADO EM PERFIL U | M2 | 20 | 301.18 | 51,84 | 6023.6 | 1036.8 | 7060.4 | 0
8.8 | SINAPI | 102181 | VIDRO TEMPERADO, E = 10 MM, ENCAIXADO EM PERFIL U | M2 | 20 | 360.09 | 48,64 | 7201.8 | 972.8 | 8174.6 | 0
8.9 | BASA | C233-SINAPI-102181 | REINSTALAÇÃO DA DIVISÓRIA EM VIDRO TEMPERADO INCOLOR, ESPESSURA 10MM, COM SUBSTITUIÇÃO DE FERRAGENS | M2 | 20 | 164.45 | 48.64 | 3289 | 972.8 | 4261.8 | 0
8.10 | SINAPI | 102253 | DIVISORIA SANITÁRIA, TIPO CABINE, EM GRANITO CINZA POLIDO, ESP = 3CM, ASSENTADO COM ARGAMASSA COLANTE AC III-E, INCLUSIVE FERRAGENS. | M2 | 5 | 662.19 | 67,15 | 3310.95 | 335.75 | 3646.7 | 0
8.11 | PINI | 06.102.000005.SER | Divisória estruturada em perfil de alumínio duplo, com painel em laminado melamínico colméia # 35mm | m² | 50 | 378.57 | 0 | 18928.5 | 0 | 18928.5 | 0
8.12 | PINI | 06.102.000010.SER | Divisória estruturada em perfil de alumínio duplo, com painel em laminado melamínico miolo maciço semi-acústico e incombustível # 35mm | m² | 50 | 717.03 | 0 | 35851.5 | 0 | 35851.5 | 0
8.13 | BASA | C302-BASA-SEDOP | FORNECIMENTO E INSTALAÇÃO DE DIVISÓRIA DIVILUX PEFIL ALUMÍNIO / MIOLO CELULAR (PAINEL / VIDRO / PAINEL) | M2 | 50 | 85.465 | 26.4975 | 4273.25 | 1324.875 | 5598.125 | 0
8.14 | BASA | C303-BASA-SEDOP | FORNECIMENTO E INSTALAÇÃO DE DIVISÓRIA DIVILUX PEFIL ALUMÍNIO / MIOLO CELULAR (PAINEL CEGO) | M2 | 50 | 75.915 | 26.4975 | 3795.75 | 1324.875 | 5120.625 | 0
8.15 | BASA | C167-BASA-ORSE-12630 | REINSTALAÇÃO DE DIVISÓRIA TIPO CHAPA EM MADEIRA | M2 | 50 | 8.61 | 17.835 | 430.5 | 891.75 | 1322.25 | 0
8.16 | SINAPI | 102162 | FORNECIMENTO E NSTALAÇÃO DE VIDRO LISO INCOLOR, E = 4 MM, EM ESQUADRIA DE ALUMÍNIO OU PVC, FIXADO COM BAGUETE. | M2 | 5 | 289.29 | 26,85 | 1446.45 | 134.25 | 1580.7 | 0
8.17 | SINAPI | 102166 | FORNECIMENTO E INSTALAÇÃO DE VIDRO LISO INCOLOR, E = 6 MM, EM ESQUADRIA DE ALUMÍNIO OU PVC, FIXADO COM BAGUETE. | M2 | 5 | 298.36 | 16,42 | 1491.8 | 82.1 | 1573.9 | 0
8.18 | SINAPI | 102172 | FORNECIMEWNTO E INSTALAÇÃO DE VIDRO ARAMADO, E = 7 MM, EM ESQUADRIA DE ALUMÍNIO OU PVC, FIXADO COM BAGUETE. | M2 | 5 | 470.45 | 16,42 | 2352.25 | 82.1 | 2434.35 | 0
8.19 | SINAPI | 102176 | FORNECIMENTO E INSTALAÇÃO PELE DE VIDRO LAMINADO, E = 8 MM (4+4), PERFIS DE ALUMÍNIO PRETO PARA ESTUTURA, COLUNA, MEIA COLUNA, QUADRO COMPLEMENTARES, COMPONENTES DE MONTAGEM PARA FIXAÇÃO E VEDAÇÃO | M2 | 50 | 838.21 | 57,14 | 41910.5 | 2857 | 44767.5
9.0 |  |  | REVESTIMENTO | - | [6 empty] | 41936.58
9.1 | SINAPI | 87893 | CHAPISCO APLICADO EM ALVENARIA ARGAMASSA TRAÇO 1:3 COM PREPARO MANUAL. | M2 | 80 | 3.62 | 4,44 | 289.6 | 355.2 | 644.8 | 0
9.2 | SINAPI | 87530 | REBOCO TIPO MASSA ÚNICA, PARA RECEBIMENTO DE PINTURA, EM ARGAMASSA TRAÇO 1:2:8, PREPARO MANUAL, ESPESSURA DE 20MM, COM EXECUÇÃO DE TALISCAS. | M2 | 80 | 27.52 | 19,06 | 2201.6 | 1524.8 | 3726.4 | 0
9.3 | SINAPI | 87528 | EMBOÇO, PARA RECEBIMENTO DE CERÂMICA, EM ARGAMASSA TRAÇO 1:2:8, PREPARO MANUAL, ESPESSURA DE 20MM, COM EXECUÇÃO DE TALISCAS. | M2 | 10 | 28.56 | 21,40 | 285.6 | 214 | 499.6 | 0
9.4 | SINAPI | 87244 | REVESTIMENTO CERÂMICO PARA PAREDES EXTERNAS EM PASTILHAS DE PORCELANA 2,5x2,5CM, 5 X 5 CM OU 10X10CM(PLACAS DE 30 X 30 CM), ALINHADAS A PRUMO. | M2 | 10 | 238.36 | 34,19 | 2383.6 | 341.9 | 2725.5 | 0
9.5 | SINAPI | 87265 | REVESTIMENTO CERÂMICO PARA PAREDES INTERNAS COM PLACAS TIPO ESMALTADA EXTRA DE DIMENSÕES 20X20 CM | M2 | 10 | 43.03 | 15,81 | 430.3 | 158.1 | 588.4 | 0
9.6 | BASA | C279-SEDOP-061458 | Painel em alumínio composto (acm) constituído por chapas de alumínio, pintadas em ambas as faces, e núcleo de polietileno, espessura total 3,00 mm, incluindo estrutura de fixação | M2 | 40 | 693.73 | 133.12 | 27749.2 | 5324.8 | 33074 | 0
9.7 | BASA | C198 -SINAPI | Rejuntamento de paredes e piso | M² | 200 | 1.8484 | 1.541 | 369.68 | 308.2 | 677.88 | 0
10.0 |  |  | FORRO | - | [6 empty] | 8165.1799
10.1 | BASA | C256-SINAPI-96114 | SERVIÇO DE INSTALAÇÃO DE FORRO MODULAR REMOVÍVEL EXISTENTE COM SUPORTE EM PERFIL "T" LEVE 24MM, EM ALUMÍNIO COM COMPLEMENTO DE ATÉ 20% | M2 | 50 | 13.6919 | 11.8237 | 684.5973 | 591.1826 | 1275.7799 | 0
10.2 | PINI | 21.102.000015.SER | Forro removível de gesso acartonado apoiados em perfis metálicos suspensos 125 x 62 cm x 12,5 mm | m² | 20 | 128.03 | 0 | 2560.6 | 0 | 2560.6 | 0
10.3 | SINAPI | 96113 | FORRO EM PLACAS DE GESSO, PARA AMBIENTES COMERCIAIS. | M2 | 10 | 23.68 | 24,10 | 236.8 | 241 | 477.8 | 0
10.4 | SINAPI | 99054 | ACABAMENTOS PARA FORRO (SANCA DE GESSO, MONTADA NA OBRA). | M2 | 20 | 28 | 33,55 | 560 | 671 | 1231 | 0
10.5 | SINAPI | 96120 | ACABAMENTOS PARA FORRO (MOLDURA DE GESSO). | M | 20 | 1.64 | 1,40 | 32.8 | 28 | 60.8 | 0
10.6 | SINAPI | 96486 | FORRO EM RÉGUAS DE PVC, LISO, PARA AMBIENTES COMERCIAIS, INCLUSIVE ESTRUTURA BIDIRECIONAL DE FIXAÇÃO. | M2 | 20 | 53.81 | 10,67 | 1076.2 | 213.4 | 1289.6 | 0
10.7 | SINAPI | 96114 | FORRO EM DRYWALL, PARA AMBIENTES COMERCIAIS, INCLUSIVE ESTRUTURA BIRECIONAL DE FIXAÇÃO. | M2 | 10 | 55.19 | 15,59 | 551.9 | 155.9 | 707.8 | 0
10.8 | SINAPI | 96123 | ACABAMENTOS PARA FORRO (MOLDURA EM DRYWALL, COM LARGURA DE 15 CM). | M | 20 | 21.02 | 7,07 | 420.4 | 141.4 | 561.8 | 0
11.0 |  |  | PAVIMENTAÇÃO | - | [6 empty] | 18830.45
11.1 | SINAPI | 87632 | CONTRAPISO EM ARGAMASSA TRAÇO 1:4 (CIMENTO E AREIA), PREPARO MANUAL, ESPESSURA 3CM. | M2 | 50 | 34.91 | 14,31 | 1745.5 | 715.5 | 2461 | 0
11.2 | SINAPI | 101749 | PISO CIMENTADO, TRAÇO 1:3 (CIMENTO E AREIA), ACABAMENTO LISO, ESPESSURA 4,0 CM | M2 | 50 | 43.18 | 16,70 | 2159 | 835 | 2994 | 0
11.3 | SINAPI | 98671 | Piso em granito, espessura 2 cm, Assentado com argamassa pré-fabricada de cimento colante, Inclusive rejuntamento | M2 | 5 | 335.01 | 35,13 | 1675.05 | 175.65 | 1850.7 | 0
11.5 | SINAPI | 101727 | PISO VINÍLICO SEMI-FLEXÍVEL EM PLACAS, PADRÃO LISO, ESPESSURA 3,2 MM, FIXADO COM COLA. | M2 | 10 | 191.84 | 5,06 | 1918.4 | 50.6 | 1969 | 0
11.6 | SINAPI | 101734 | PISO DE BORRACHA PASTILHADO, ESPESSURA 15MM, ASSENTADO COM ARGAMASSA. | M2 | 5 | 387.33 | 21,46 | 1936.65 | 107.3 | 2043.95 | 0
11.7 | SINAPI | 101747 | PISO EM CONCRETO 20 MPA PREPARO MECÂNICO, ESPESSURA 7CM. | M2 | 50 | 80.52 | 3,17 | 4026 | 158.5 | 4184.5 | 0
11.8 | SINAPI | 87263 | Piso cerâmico retificado, não esmaltado, acabamento natural, espessura mínima 9,5mm, certificado pela ABNT NBR 15463, com absorção de água ≤ 0,1, resistência ao manchamento classe 5, local de tráfego indicado pelo fabricante para ambiente comercial interno molhado, cor bege, tamanho mínimo de 60x60cm, Referência: Bianco Plus Natural), na cor amêndoa | M2 | 20 | 95.56 | 14,00 | 1911.2 | 280 | 2191.2 | 0
11.9 | SINAPI | 87251 | REVESTIMENTO CERÂMICO PARA PISO COM PLACAS TIPO ESMALTADA DIMENSÕES 45X45 CM | M2 | 10 | 43.86 | 7,55 | 438.6 | 75.5 | 514.1 | 0
11.10 | PINI | 22.150.000130.SER | Rejuntamento de piso cerâmico com argamassa pré-fabricada junta: 6 mm | m² | 20 | 5.27 | 3.17 | 105.4 | 63.4 | 168.8 | 0
11.11 | PINI | 22.121.000050.SER | Piso com revestimento à base de epóxi, duas demãos # 1,5 a 2,5 mm | m² | 10 | 19.01 | 26.31 | 190.1 | 263.1 | 453.2 | 0
12.0 |  |  | RODAPÉS, SOLEIRAS E PEITORIS | - | [6 empty] | 2958.3314
12.1 | BASA | C307-BASA-SINAPI-88650 | RODAPÉ EM CERÂMICO RETIFICADO, NÃO ESMALTADO, ACABAMENTO NATURAL, ESPESSURA MÍNIMA 9,5MM, CERTIFICADO PELA ABNT NBR 15463, COM ABSORÇÃO DE ÁGUA ≤ 0,1, RESISTÊNCIA AO MANCHAMENTO CLASSE 5, LOCAL DE TRÁFEGO INDICADO PELO FABRICANTE PARA AMBIENTE COMERCIAL INTERNO MOLHADO, COR BEGE, TAMANHO MÍNIMO DE 60X60CM, REFERÊNCIA:BIANCO PLUS NATURAL), | M | 20 | 21.9836 | 2.4154 | 439.6724 | 48.309 | 487.9814 | 0
12.2 | SINAPI | 88648 | RODAPÉ CERÂMICO DE 7CM DE ALTURA COM PLACAS TIPO ESMALTADA DE DIMENSÕES 35X35CM. | M | 10 | 5.53 | 2,03 | 55.3 | 20.3 | 75.6 | 0
12.3 | SINAPI | 101738 | RODAPÉ EM MADEIRA, ALTURA 7CM, FIXADO COM COLA. | M | 5 | 28.35 | 10,27 | 141.75 | 51.35 | 193.1 | 0
12.4 | PINI | 22.148.000065.SER | Rodapé vinílico com 5 cm de altura, fixado com cola à base de neoprene | m | 5 | 28.33 | 1.23 | 141.65 | 6.15 | 147.8 | 0
12.5 | SINAPI | 98685 | RODAPÉ EM GRANITO, ALTURA 10 CM. | M | 5 | 59.37 | 8,84 | 296.85 | 44.2 | 341.05 | 0
12.6 | SINAPI | 98689 | SOLEIRA EM GRANITO, LARGURA 15 CM, ESPESSURA 2,0 CM. | M | 5 | 82.19 | 16,17 | 410.95 | 80.85 | 491.8 | 0
12.7 | SINAPI | 101965 | PEITORIL LINEAR EM GRANITO OU MÁRMORE, L = 15CM, COMPRIMENTO DE ATÉ 2M, ASSENTADO COM ARGAMASSA 1:6 COM ADITIVO. | M | 5 | 97.49 | 20,48 | 487.45 | 102.4 | 589.85 | 0
12.8 | PINI | 22.136.000135.SER | Peitoril de granito natural 25 cm, assentado com argamassa mista de cimento, cal e areia | m | 5 | 124.68 | 1.55 | 623.4 | 7.75 | 631.15 | 0
13.0 |  |  | ESQUADRIAS E SERRALHERIA | - | [6 empty] | 97986.1358
13.1 | BASA | C242-SINAPI-102182 | DESINSTALAÇÃO E INSTALAÇÃO DE PORTA PIVOTANTE EM VIDRO TEMPERADO EXISTENTE COM SUBSITUIÇÃO DO CONJ. DE FERRAGENS PARA PORTA DE VIDRO TEMPERADO, EM ZAMAC CROMADO, CONTEMPLANDO DOBRADICA INF., DOBRADICA SUP., PIVO PARA DOBRADICA INF., PIVO PARA DOBRADICA SUP., FECHADURA | UND | 2 | 201.8643 | 65.8983 | 403.7287 | 131.7965 | 535.5252 | 0
13.2 | BASA | C68-SINAPI-102184 | AJUSTE DA PORTA DE VIDRO TEMPERADO EXISTENTE | UND | 1 | 0 | 111.61 | 0 | 111.61 | 111.61 | 0
13.3 | SINAPI | 102182 | PORTA PIVOTANTE DE VIDRO TEMPERADO, 90X210 CM, ESPESSURA 10 MM, INCLUSIVE ACESSÓRIOS. | UN | 2 | 791.54 | 65,89 | 1583.08 | 131.78 | 1714.86 | 0
13.4 | SINAPI | 102183 | PORTA PIVOTANTE DE VIDRO TEMPERADO, 2 FOLHAS DE 90X210 CM, ESPESSURA DE 10MM, INCLUSIVE ACESSÓRIOS. | UN | 1 | 1587.55 | 140,72 | 1587.55 | 140.72 | 1728.27 | 0
13.5 | SINAPI | 102184 | PORTA DE ABRIR COM MOLA HIDRÁULICA, EM VIDRO TEMPERADO, 90X210 CM, ESPESSURA 10 MM, INCLUSIVE ACESSÓRIOS. | UN | 1 | 1725.08 | 111,61 | 1725.08 | 111.61 | 1836.69 | 0
13.6 | SINAPI | 102185 | PORTA DE ABRIR COM MOLA HIDRÁULICA, EM VIDRO TEMPERADO, 2 FOLHAS DE 90X210 CM, ESPESSURA DD 10MM, INCLUSIVE ACESSÓRIOS. | UN | 1 | 3454.48 | 231,95 | 3454.48 | 231.95 | 3686.43 | 0
13.7 | BASA | C74- SINAPI-90822 | INSTALAÇÃO DE PORTA DE MADEIRA EM MELAMINICO | UND | 2 | 19.9434 | 44.2929 | 39.8868 | 88.5858 | 128.4726 | 0
13.8 | SINAPI | 100695 | RECOLOCAÇÃO DE FOLHAS DE PORTA DE MADEIRA LEVE OU MÉDIA DE 60CM DE LARGURA, CONSIDERANDO REAPROVEITAMENTO DO MATERIAL. | UN | 2 | 22.32 | 44,82 | 44.64 | 89.64 | 134.28 | 0
13.9 | SINAPI | 100697 | RECOLOCAÇÃO DE FOLHAS DE PORTA DE MADEIRA LEVE OU MÉDIA DE 80CM DE LARGURA, CONSIDERANDO REAPROVEITAMENTO DO MATERIAL. | UN | 2 | 27.15 | 55,13 | 54.3 | 110.26 | 164.56 | 0
13.10 | SINAPI | 90820 | PORTA DE MADEIRA PARA PINTURA, SEMI-OCA (LEVE OU MÉDIA), 60X210CM, ESPESSURA DE 3,5CM, INCLUSO DOBRADIÇAS - FORNECIMENTO E INSTALAÇÃO. | UN | 1 | 327.46 | 36,23 | 327.46 | 36.23 | 363.69 | 0
13.11 | SINAPI | 90822 | PORTA DE MADEIRA PARA PINTURA, SEMI-OCA (LEVE OU MÉDIA), 80X210CM, ESPESSURA DE 3,5CM, INCLUSO DOBRADIÇAS - FORNECIMENTO E INSTALAÇÃO. | UN | 2 | 354.32 | 43,71 | 708.64 | 87.42 | 796.06 | 0
13.12 | SINAPI | 90823 | PORTA DE MADEIRA PARA PINTURA, SEMI-OCA (LEVE OU MÉDIA), 90X210CM, ESPESSURA DE 3,5CM, INCLUSO DOBRADIÇAS - FORNECIMENTO E INSTALAÇÃO. | UN | 2 | 440.92 | 47,44 | 881.84 | 94.88 | 976.72 | 0
13.13 | PINI | 12.104.000058.SER | Porta de chapa de madeira lisa encabeçada com Imbuia 80 x 210 x 3,5 cm, interna, com batente, guarnição e ferragem (Fechadura em latão completa tipo gorge com guarnição tipo espelho e maçaneta tipo alavanca para porta interna encaixe 40 mm) | un | 2 | 865.02 | 157.42 | 1730.04 | 314.84 | 2044.88 | 0
13.14 | PINI | 12.104.000060.SER | Porta de madeira almofadada trabalhada em 2 faces em madeira Angelim 90 x 210 x 3,5 cm, externa, com batente, guarnição e ferragem (Fechadura em latão completa tipo cilindro com guarnição tipo espelho e maçaneta tipo alavanca para porta externa encaixe 40 mm) | un | 1 | 1799.61 | 157.42 | 1799.61 | 157.42 | 1957.03 | 0
13.15 | SINAPI | 90793 | KIT DE PORTA-PRONTA DE MADEIRA EM ACABAMENTO MELAMÍNICO BRANCO, FOLHA PESADA OU SUPERPESADA, 90X210CM, FIXAÇÃO COM PREENCHIMENTO TOTAL DE ESPUMA EXPANSIVA - FORNECIMENTO E INSTALAÇÃO. | UN | 2 | 1159.47 | 26,26 | 2318.94 | 52.52 | 2371.46 | 0
13.16 | BASA | C247- SEDOP-91377 | Porta divilux 0.80x2.10m c/ferragens - c/ perfil de aluminio | UND | 2 | 265.038 | 14.268 | 530.076 | 28.536 | 558.612 | 0
13.17 | SINAPI | 100701 | PORTA DE FERRO, DE ABRIR, TIPO GRADE COM CHAPA, COM GUARNIÇÕES. | M2 | 5 | 575.43 | 15,14 | 2877.15 | 75.7 | 2952.85 | 0
13.18 | SINAPI | 90838 | PORTA CORTA-FOGO 90X210X4CM - FORNECIMENTO E INSTALAÇÃO. | UN | 1 | 1396.96 | 108,36 | 1396.96 | 108.36 | 1505.32 | 0
13.19 | SINAPI | 91338 | PORTA DE ALUMÍNIO DE ABRIR COM LAMBRI, COM GUARNIÇÃO, FIXAÇÃO COM PARAFUSOS - FORNECIMENTO E INSTALAÇÃO. | M2 | 1 | 760.21 | 10,57 | 760.21 | 10.57 | 770.78 | 0
13.20 | SINAPI | 100702 | PORTA DE CORRER DE ALUMÍNIO, COM DUAS FOLHAS PARA VIDRO, INCLUSO VIDRO LISO INCOLOR, FECHADURA E PUXADOR, SEM ALIZAR. | M2 | 10 | 398.95 | 8,36 | 3989.5 | 83.6 | 4073.1 | 0
13.21 | SINAPI | 94569 | JANELA DE ALUMÍNIO TIPO MAXIM-AR, COM VIDROS, BATENTE E FERRAGENS, ALIZAR, ACABAMENTO E CONTRAMARCO. FORNECIMENTO E INSTALAÇÃO. | M2 | 5 | 725.18 | 30,04 | 3625.9 | 150.2 | 3776.1 | 0
13.22 | SINAPI | 94570 | JANELA DE ALUMÍNIO DE CORRER COM 2 FOLHAS PARA VIDROS, COM VIDROS, BATENTE, ACABAMENTO COM ACETATO OU BRILHANTE E FERRAGENS, ALIZAR E CONTRAMARCO. FORNECIMENTO E INSTALAÇÃO. | M2 | 5 | 390.88 | 9,29 | 1954.4 | 46.45 | 2000.85 | 0
13.23 | SINAPI | 100674 | JANELA FIXA DE ALUMÍNIO PARA VIDRO, COM VIDRO, BATENTE E FERRAGENS, ACABAMENTO, ALIZAR E CONTRAMARCO. FORNECIMENTO E INSTALAÇÃO. | M2 | 5 | 847.98 | 22,06 | 4239.9 | 110.3 | 4350.2 | 0
13.24 | SINAPI | 94573 | JANELA DE ALUMÍNIO DE CORRER COM 4 FOLHAS PARA VIDROS, COM VIDROS, BATENTE, ACABAMENTO COM ACETATO OU BRILHANTE E FERRAGENS, ALIZAR E CONTRAMARCO. FORNECIMENTO E INSTALAÇÃO. | M2 | 5 | 436.62 | 9,26 | 2183.1 | 46.3 | 2229.4 | 0
13.25 | PINI | 12.102.000005.SER | Grade de proteção de ferro chato 1" x 1/4", colocação e acabamento | m² | 20 | 685.59 | 90.67 | 13711.8 | 1813.4 | 15525.2 | 0
13.26 | SINAPI | 99861 | GRADIL EM FERRO FIXADO EM VÃOS DE JANELAS, FORMADO POR BARRAS CHATAS DE 25X4,8 MM. | M2 | 20 | 380.97 | 296,23 | 7619.4 | 5924.6 | 13544 | 0
13.27 | BASA | C186-SEDOP-240618 | Escada tipo marinheiro em tubo aco galvanizado 1 1/2" (38 Mm) | M | 10 | 413.322 | 48.623 | 4133.22 | 486.23 | 4619.45 | 0
13.28 | PINI | 30.148.000155.SER | Paraciclo modulado de chão em aço galvanizado, 0,6 x 1,5 m, para até 5 bicicletas | un | 1 | 919.47 | 18.13 | 919.47 | 18.13 | 937.6 | 0
13.29 | BASA | C72-SEDOP-250643 | Concertina simples em aco galvanizado de alta resistencia, com espiral de 300 m 12,16mm, d =2,76 mm no muro (fundos e lateral) | M | 100 | 49.23 | 74.28 | 4923 | 7428 | 12351 | 0
13.30 | PINI | 13.121.000532.SER | Grelha reta de ferro fundido largura 20 cm | m | 1 | 111.99 | 30.22 | 111.99 | 30.22 | 142.21 | 0
13.31 | PINI | 13.121.000500.SER | Grelha hemisférica de ferro fundido Ø 75 mm - 3" | un | 1 | 32.74 | 1.84 | 32.74 | 1.84 | 34.58 | 0
13.32 | BASA | C53-BASA | TELA ARAME GALVANIZADO, MALHA 1MM, MALHA 15X15MM E MOLDURA DE ACO | M2 | 5 | 348.0186 | 332.675 | 1740.093 | 1663.375 | 3403.468 | 0
13.33 | BASA | C314-BASA | PERFIL EM ALUMÍNIO ANODIZADO COR PRETO FOSCO 3" x 1.1/2" NA COR N/P/B | M | 100 | 48.1638 | 18.445 | 4816.378 | 1844.5 | 6660.878 | 0
14.0 |  |  | FERRAGENS | - | [6 empty] | 2782.6568
14.1 | SINAPI | 102188 | MOLA HIDRAULICA DE PISO PARA PORTA DE VIDRO TEMPERADO. | UN | 1 | 941.85 | 62,35 | 941.85 | 62.35 | 1004.2 | 0
14.2 | SINAPI | 102189 | JOGO DE FERRAGENS CROMADAS PARA PORTA DE VIDRO TEMPERADO, UMA FOLHA COMPOSTO DE DOBRADICAS SUPERIOR E INFERIOR, TRINCO, FECHADURA, CONTRA FECHADURA COM CAPUCHINHO SEM MOLA E PUXADOR. | UN | 1 | 203.61 | 69,26 | 203.61 | 69.26 | 272.87 | 0
14.3 | SINAPI | 100705 | TARJETA TIPO LIVRE/OCUPADO PARA PORTA DE BANHEIRO | UN | 1 | 57.58 | 25,85 | 57.58 | 25.85 | 83.43 | 0
14.4 | SINAPI | 100709 | DOBRADIÇA EM AÇO/FERRO, 3" X 21/2", E=1,9 A 2MM, SEN ANEL, CROMADO OU ZINCADO, TAMPA BOLA, COM PARAFUSOS. | UN | 6 | 26.38 | 25,92 | 158.28 | 155.52 | 313.8 | 0
14.5 | BASA | C183-BASA | Fechadura em metal cromado de embutir tipo tetra-chave | UND | 1 | 138.9063 | 21.6981 | 138.9063 | 21.6981 | 160.6044 | 0
14.6 | SINAPI | 91306 | FECHADURA DE EMBUTIR PARA PORTAS INTERNAS, COMPLETA, ACABAMENTO PADRÃO MÉDIO, COM EXECUÇÃO DE FURO - FORNECIMENTO E INSTALAÇÃO. | UN | 2 | 141.35 | 21,69 | 282.7 | 43.38 | 326.08 | 0
14.7 | SINAPI | 90831 | FECHADURA DE EMBUTIR PARA PORTA DE BANHEIRO, COMPLETA, ACABAMENTO PADRÃO MÉDIO, INCLUSO EXECUÇÃO DE FURO - FORNECIMENTO E INSTALAÇÃO. | UN | 2 | 141.35 | 21,69 | 282.7 | 43.38 | 326.08 | 0
14.8 | SINAPI | 90830 | FECHADURA DE EMBUTIR COM CILINDRO, EXTERNA, COMPLETA, ACABAMENTO PADRÃO MÉDIO, INCLUSO EXECUÇÃO DE FURO - FORNECIMENTO E INSTALAÇÃO. | UN | 1 | 158 | 28,32 | 158 | 28.32 | 186.32 | 0
14.9 | BASA | C273-BASA-SINAPI | PUXADOR REDONDO EM AÇO INOX DE 45CM PARA PORTA DE VIDRO TEMPERADO | UND | 1 | 80.9358 | 28.3366 | 80.9358 | 28.3366 | 109.2724 | 0
15.0 |  |  | COBERTURA | - | [6 empty] | 37149.2997
15.4 | SINAPI | 94207 | TELHAMENTO COM TELHA ONDULADA DE FIBROCIMENTO E = 6 MM, COM RECOBRIMENTO LATERAL DE 1/4 DE ONDA PARA TELHADO COM INCLINAÇÃO MAIOR QUE 10°, COM ATÉ 2 ÁGUAS, INCLUSO IÇAMENTO. | M2 | 10 | 37.15 | 4,93 | 371.5 | 49.3 | 420.8 | 0
15.5 | SINAPI | 94216 | TELHAMENTO COM TELHA METÁLICA TERMOACÚSTICA E = 30 MM, COM ATÉ 2 ÁGUAS, INCLUSO IÇAMENTO. | M2 | 10 | 201.28 | 2,15 | 2012.8 | 21.5 | 2034.3 | 0
15.6 | SINAPI | 94213 | TELHAMENTO COM TELHA DE AÇO/ALUMÍNIO E = 0,5 MM, COM ATÉ 2 ÁGUAS, INCLUSO IÇAMENTO. | M2 | 10 | 68.3 | 3,43 | 683 | 34.3 | 717.3 | 0
15.7 | SINAPI | 94227 | CALHA EM CHAPA DE AÇO GALVANIZADO NÚMERO 24, DESENVOLVIMENTO DE 33 CM, INCLUSO TRANSPORTE VERTICAL. | M | 50 | 52.34 | 8,82 | 2617 | 441 | 3058 | 0
15.8 | SINAPI | 94228 | CALHA EM CHAPA DE AÇO GALVANIZADO NÚMERO 24, DESENVOLVIMENTO DE 50 CM, INCLUSO TRANSPORTE VERTICAL. | M | 20 | 71.81 | 12,08 | 1436.2 | 241.6 | 1677.8 | 0
15.9 | SINAPI | 94229 | CALHA EM CHAPA DE AÇO GALVANIZADO NÚMERO 24, DESENVOLVIMENTO DE 100 CM, INCLUSO TRANSPORTE VERTICAL. | M | 20 | 140.34 | 21,68 | 2806.8 | 433.6 | 3240.4 | 0
15.10 | SINAPI | 94223 | CUMEEIRA PARA TELHA DE FIBROCIMENTO ONDULADA E = 6 MM, INCLUSO ACESSÓRIOS DE FIXAÇÃO E IÇAMENTO. | M | 50 | 69.22 | 2,44 | 3461 | 122 | 3583 | 0
15.11 | PINI | 09.105.000085.SER | Cumeeira de alumínio termoacústica, perfil trapezoidal | m | 50 | 114.27 | 3.68 | 5713.5 | 184 | 5897.5 | 0
15.12 | BASA | C288-BASA-SEDOP-071466 | CUMEEIRA EM AÇO GALVANIZADO | M | 50 | 67.926 | 3.9936 | 3396.3 | 199.68 | 3595.98 | 0
15.13 | SINAPI | 100327 | RUFO EXTERNO/INTERNO EM CHAPA DE AÇO GALVANIZADO NÚMERO 26, CORTE DE 33 CM, INCLUSO IÇAMENTO. | M | 50 | 50.47 | 7,25 | 2523.5 | 362.5 | 2886 | 0
15.14 | SINAPI | 100435 | RUFO EM FIBROCIMENTO PARA TELHA ONDULADA E = 6 MM, ABA DE 26 CM, INCLUSO TRANSPORTE VERTICAL, EXCETO CONTRARRUFO. | M | 50 | 48.37 | 5,06 | 2418.5 | 253 | 2671.5 | 0
15.15 | SINAPI | 94231 | RUFO EM CHAPA DE AÇO GALVANIZADO NÚMERO 24, CORTE DE 25 CM, INCLUSO TRANSPORTE VERTICAL. | M | 50 | 44.58 | 6,05 | 2229 | 302.5 | 2531.5 | 0
15.16 | BASA | C197 -ORSE- 04283 | Fornecimentor e instalação de ralos hemisféricos, tipo abacaxi, Ø 100mm nas descidas de águas pluviais | UND | 4 | 16.632 | 1.478 | 66.528 | 5.912 | 72.44 | 0
15.17 | BASA | C39-SINAPI | FORNECIMENTO/INSTALACAO LONA PLASTICA PRETA, PARA PROTEÇÃO DA COBERTURA. | M2 | 100 | 3.924 | 2.956 | 392.4 | 295.6 | 688 | 0
15.18 | BASA | C41-SEINFRA-C3894 | LIMPEZA E DESOBSTRUÇÃO DE DESCIDA DÁGUA PLUVIAL | M | 50 | 0.5635 | 1.5373 | 28.175 | 76.8633 | 105.0383 | 0
15.19 | BASA | C42-SEINFRA-C4212 | LIMPEZA DE CAIXAS DE INSPEÇÃO | UND | 10 | 8.05 | 17.8077 | 80.5 | 178.0775 | 258.5775 | 0
15.20 | BASA | C205 -ORSE-6411 | TAMPA EM CONCRETO ARMADO PARA CAIXA DE INSPEÇÃO 60X60X7CM | UND | 5 | 46.3574 | 26.3094 | 231.7869 | 131.5469 | 363.3339 | 0
15.21 | BASA | C208 -SEDOP-050353 | RECUPERAÇÃO DE RUFO EM CONCRETO ARMADO | M3 | 1 | 2300.95 | 808.38 | 2300.95 | 808.38 | 3109.33 | 0
15.22 | SINAPI | 102234 | PINTURA IMUNIZANTE PARA MADEIRA, 2 DEMÃOS. | M2 | 10 | 13.8 | 10,05 | 138 | 100.5 | 238.5 | 0
16.0 |  |  | IMPERMEABILIZAÇÕES | - | [6 empty] | 79746.5
16.1 | SINAPI | 98562 | IMPERMEABILIZAÇÃO DE SUPERFÍCIE COM ARGAMASSA DE CIMENTO E AREIA, COM ADITIVO IMPERMEABILIZANTE, E = 1,5CM. | M2 | 100 | 27.32 | 27,07 | 2732 | 2707 | 5439 | 0
16.2 | SINAPI | 98555 | IMPERMEABILIZAÇÃO DE SUPERFÍCIE COM ARGAMASSA POLIMÉRICA / MEMBRANA ACRÍLICA, 3 DEMÃOS. | M2 | 100 | 19.58 | 15,62 | 1958 | 1562 | 3520 | 0
16.3 | SINAPI | 98556 | IMPERMEABILIZAÇÃO DE SUPERFÍCIE COM ARGAMASSA POLIMÉRICA / MEMBRANA ACRÍLICA, 4 DEMÃOS, REFORÇADA COM VÉU DE POLIÉSTER (MAV). | M2 | 100 | 37.19 | 25,53 | 3719 | 2553 | 6272 | 0
16.4 | SINAPI | 98547 | IMPERMEABILIZAÇÃO DE SUPERFÍCIE COM MANTA ASFÁLTICA, DUAS CAMADAS, INCLUSIVE APLICAÇÃO DE PRIMER ASFÁLTICO, E=3MM E E=4MM. | M2 | 100 | 161.37 | 38,35 | 16137 | 3835 | 19972 | 0
16.5 | SINAPI | 98553 | IMPERMEABILIZAÇÃO DE SUPERFÍCIE COM MEMBRANA À BASE DE POLIURETANO, 2 DEMÃOS. | M2 | 100 | 184.63 | 12,85 | 18463 | 1285 | 19748 | 0
16.6 | SINAPI | 98557 | IMPERMEABILIZAÇÃO DE SUPERFÍCIE COM EMULSÃO ASFÁLTICA, 2 DEMÃOS. | M2 | 100 | 32.31 | 11,10 | 3231 | 1110 | 4341 | 0
16.7 | SINAPI | 98554 | IMPERMEABILIZAÇÃO DE SUPERFÍCIE COM MEMBRANA À BASE DE RESINA ACRÍLICA, 3 DEMÃOS. | M2 | 100 | 38.14 | 14,73 | 3814 | 1473 | 5287 | 0
16.9 | PINI | 10.102.000005.SER | Impermeabilização de calha, viga-calha e jardineira com impermeabilizante estrutural e proteção mecânica | m² | 50 | 63.22 | 10.52 | 3161 | 526 | 3687 | 0
16.10 | PINI | 10.104.000115.SER | Impermeabilização de reservatório elevado, composta de revestimento com argamassa rígida e de manta asfáltica | m² | 50 | 113.44 | 76.23 | 5672 | 3811.5 | 9483.5 | 0
16.11 | PINI | 10.104.000035.SER | Impermeabilização com argamassa polimérica impermeabilizante | m² | 50 | 30.39 | 9.55 | 1519.5 | 477.5 | 1997 | 0
17.0 |  |  | SINALIZAÇÃO VISUAL | - | [6 empty] | 17913.0217
17.2 | BASA | C11-BASA | FORNECIMENTO E INSTALAÇÃO DE FAIXA DE IDENTIFICAÇÃO HORIZONTAL 5,90 X 0,90x0,37M, EM CHAPA DE ALUMÍNIO, ESP=3MM, ESTRUTURA INTERNA EM METALON 30X20 NA 18 E PERFIL ENRIJECIDO NA CHAPA 14, COM PINTURA NAS CORES PADRÃO DO BANCO, SÍMBOLO E LETRAS RECORTADAS DIGITALMENTE NA BANDEJA EM ALUMÍNIO, REVESTIDAS INTERNAMENTE COM CHAPA ACRÍLICA TRANSLÚCIDA NAS CORES PADRÃO DO BANCO E ILUMINAÇÃO INTERNA EM LED | UND | 1 | 10734.8905 | 923.0651 | 10734.8905 | 923.0651 | 11657.9556 | 0
17.22 | BASA | C121-BASA | PLACA DE MESA (20 X 5) CM, " GERENTE" E "GERENTE ADJUNTO" EM ACRÍLICO 5MM | UND | 2 | 64.39 | 0 | 128.78 | 0 | 128.78 | 0
17.23 | BASA | C113-BASA | SERVIÇO DE FORNECIMENTO E INSTALAÇÃO DE PLACA AÉREA 90X15 CM, KIT DISPLAY SYSTEM MODELO CF1, CF9 OU CF16 (UNIFITTING), INCLUINDO INSTALAÇÃO | UND | 3 | 245.062 | 121.558 | 735.186 | 364.674 | 1099.86 | 0
17.24 | BASA | C67-BASA | FORNECIMENTO E INSTALAÇÃO DE PLACA DE PORTA (30 X 8)CM, EM ACRÍLICO 5MM, INCLUSIVE FITA ADESIVA DUPLA FACE | UND | 2 | 66.114 | 2.956 | 132.228 | 5.912 | 138.14 | 0
17.25 | BASA | C122-BASA | FORNECIMENTO E INSTALAÇÃO DE PLACA DE PORTA (20 X 22)CM, "BANHEIRO MASC/FEM/COPA", EM ACRÍLICO 5MM, INCLUSIVE FITA ADESIVA DUPLA FACE | UND | 2 | 66.114 | 2.956 | 132.228 | 5.912 | 138.14 | 0
17.26 | BASA | C08-BASA | LOGOMARCA ADESIVADA(PICTOGRAMA DA LOGOMARCA "A" L=167CM, H=112CM, PADRÃO DO BANCO, APLICAÇÃO EM PAINÉIS DE VIDRO TEMPERADO | UND | 1 | 317.2508 | 2.956 | 317.2508 | 2.956 | 320.2068 | 0
17.27 | BASA | C128-BASA | FORNECIMENTO E INSTALAÇÃO DE LOGOMARCA ADESIVADA(PICTOGRAMA DA LOGOMARCA "A" L=38CM, H=25CM, PADRÃO DO BANCO, APLICAÇÃO EM PAINÉIS DE VIDRO TEMPERADO | UND | 15 | 20.2844 | 2.956 | 304.266 | 44.34 | 348.606 | 0
17.28 | BASA | C246- BASA | PELÍCULA MICRO PERFURADA COM ARTE DO BANCO | M2 | 20 | 173.42 | 14.78 | 3468.4 | 295.6 | 3764 | 0
17.31 | BASA | C22-BASA | FORNECIMENTO E INSTALAÇÃO DE FAIXA HORIZONTAL ADESIVADA NA ESPESSURA DE 5CM NOS VIDROS | M | 50 | 3.3907 | 2.956 | 169.5333 | 147.8 | 317.3333 | 0
18.0 |  |  | ACESSIBILIDADE | - | [6 empty] | 18008.6707
18.1 | BASA | C325-BASA | REMOÇÃO DE BARRAS DE APOIO OU PUXADOR DE PORTA DE BANHEIRO PCD | UND | 2 | 1.724 | 2.956 | 3.448 | 5.912 | 9.36 | 0
18.2 | SINAPI | 101094 | PISO PODOTÁTIL DE ALERTA OU DIRECIONAL, DE BORRACHA, ASSENTADO SOBRE ARGAMASSA. | M | 20 | 154.89 | 12,97 | 3097.8 | 259.4 | 3357.2 | 0
18.3 | SINAPI | 104658 | PISO PODOTÁTIL DE ALERTA OU DIRECIONAL, DE CONCRETO, ASSENTADO SOBRE ARGAMASSA. | M2 | 20 | 146.41 | 33,17 | 2928.2 | 663.4 | 3591.6 | 0
18.4 | PINI | 30.138.000055.SER | Piso podotátil direcional ou alerta ladrilho hidráulico 25 x 25 cm, # 2 cm, assentado com argamassa | m² | 20 | 127.07 | 20.92 | 2541.4 | 418.4 | 2959.8 | 0
18.9 | BASA | C26-BASA-07318 | FORNECIMENTO E INSTALAÇÃO DE ANEL DE TEXTURA PARA CORRIMÃO EM BORRACHA FLEXÍVEL PRETO, TIPO 2k | UND | 2 | 47.888 | 4.472 | 95.776 | 8.944 | 104.72 | 0
18.10 | SINAPI | 100868 | BARRA DE APOIO RETA, EM ACO INOX POLIDO, COMPRIMENTO 80 CM, FIXADA NA PAREDE - FORNECIMENTO E INSTALAÇÃO. | UN | 2 | 301.54 | 25,53 | 603.08 | 51.06 | 654.14 | 0
18.11 | SINAPI | 100866 | BARRA DE APOIO RETA, EM ACO INOX POLIDO, COMPRIMENTO 60CM, FIXADA NA PAREDE - FORNECIMENTO E INSTALAÇÃO. | UN | 2 | 273.12 | 25,53 | 546.24 | 51.06 | 597.3 | 0
18.12 | BASA | C33-BASA-ORSE-11961 | FORNECIMENTO E INSTALAÇÃO DE ALARME AUDIOVISUAL SEM FIO BIVOLT 110/220V PARA SANITÁRIO ACESSÍVEL DEF. AUDITIVOS E VISUAIS, PLACA TÁTIL EM ALTO RELEVO E BRAILLE ESCRITO: "EMERGÊNCIA: ACIONE O BOTÃO" ) CONFORME NORMA NBR9050. KIT COMPLETO | UND | 1 | 553.4682 | 6.5756 | 553.4682 | 6.5756 | 560.0438 | 0
18.14 | BASA | C37-ORSE-13417 | BATEDOR PARA PORTA EM CHAPA DE ALUMÍNIO TIPO XADREZ LAVRADA ESP. 3mm C/ FIXAÇÃO SOBRE MADEIRA LISA OU REVESTIMENTO MELAMÍNICO COM FITA DUPLA FACE | UND | 1 | 125.9092 | 10.923 | 125.9092 | 10.923 | 136.8322 | 0
18.21 | SINAPI | 95472 | VASO SANITARIO SIFONADO CONVENCIONAL PARA PCD SEM FURO FRONTAL COM LOUÇA BRANCA SEM ASSENTO, INCLUSO CONJUNTO DE LIGAÇÃO PARA BACIA SANITÁRIA AJUSTÁVEL - FORNECIMENTO E INSTALAÇÃO. AF_01/2020 | UN | 2 | 732.45 | 33,92 | 1464.9 | 67.84 | 1532.74 | 0
18.22 | BASA | C31-BASA-SINAPI-100849 | FORNECIMENTO E INSTALAÇÃO DE ASSENTO SANITÁRIO EM POLIPROPILENO | UND | 2 | 340.5037 | 4.1376 | 681.0074 | 8.2751 | 689.2825 | 0
18.23 | BASA | C180-BASA | Porta em chapa de compensado naval, revestida em todas as faces com laminado melamínico tipo Fórmica Texturizada (90x210) cm, movimento de charneira, com chapa de proteção em aço inox na parte inferior, interna, com batente, guarnição e ferragem | UND | 1 | 625.7832 | 24.969 | 625.7832 | 24.969 | 650.7522 | 0
18.24 | BASA | C342-BASA-ORSE-08759 | CORRIMÃO EM AÇO INOX Ø=1 1/2", DUPLO, H=90CM | M | 10 | 279.35 | 37.14 | 2793.5 | 371.4 | 3164.9 | 0
19.0 |  |  | PINTURA | - | [6 empty] | 184748.4
19.1 | PINI | 02.102.000035.SER | Remoção de pintura a látex | m² | 540 | 0 | 15.22 | 0 | 8218.8 | 8218.8 | 0
19.2 | PINI | 02.102.000037.SER | Remoção de pintura a óleo ou esmalte | m² | 50 | 27.01 | 20.93 | 1350.5 | 1046.5 | 2397 | 0
19.3 | SINAPI | 100717 | LIXAMENTO MANUAL EM SUPERFÍCIES METÁLICAS EM OBRA. | M2 | 300 | 4.28 | 6,64 | 1284 | 1992 | 3276 | 0
19.4 | SINAPI | 88412 | APLICAÇÃO MANUAL DE FUNDO SELADOR ACRÍLICO EM PANOS CEGOS DE FACHADA | M2 | 1500 | 3.83 | 0,77 | 5745 | 1155 | 6900 | 0
19.5 | SINAPI | 88484 | FUNDO SELADOR ACRÍLICO, APLICAÇÃO MANUAL EM TETO, UMA DEMÃO. | M2 | 1500 | 3.25 | 2,52 | 4875 | 3780 | 8655 | 0
19.6 | SINAPI | 88485 | FUNDO SELADOR ACRÍLICO, APLICAÇÃO MANUAL EM PAREDE, UMA DEMÃO. AF_04/2023 | M2 | 1500 | 2.89 | 1,81 | 4335 | 2715 | 7050 | 0
19.7 | SINAPI | 88495 | EMASSAMENTO COM MASSA LÁTEX, APLICAÇÃO EM PAREDE, UMA DEMÃO, LIXAMENTO MANUAL. | M2 | 1500 | 6.15 | 6,70 | 9225 | 10050 | 19275 | 0
19.8 | SINAPI | 88497 | EMASSAMENTO COM MASSA LÁTEX, APLICAÇÃO EM PAREDE, DUAS DEMÃOS, LIXAMENTO MANUAL. | M2 | 1500 | 10.17 | 9,80 | 15255 | 14700 | 29955 | 0
19.9 | SINAPI | 88494 | EMASSAMENTO COM MASSA LÁTEX, APLICAÇÃO EM TETO, UMA DEMÃO, LIXAMENTO MANUAL. | M2 | 375 | 9.6 | 13,73 | 3600 | 5148.75 | 8748.75 | 0
19.10 | SINAPI | 88496 | EMASSAMENTO COM MASSA LÁTEX, APLICAÇÃO EM TETO, DUAS DEMÃOS, LIXAMENTO MANUAL. | M2 | 375 | 15.2 | 20,15 | 5700 | 7556.25 | 13256.25 | 0
19.11 | SINAPI | 96132 | APLICAÇÃO MANUAL DE MASSA ACRÍLICA, DUAS DEMÃOS. | M2 | 1500 | 13.13 | 7,35 | 19695 | 11025 | 30720 | 0
19.12 | SINAPI | 88489 | PINTURA LÁTEX ACRÍLICA PREMIUM, APLICAÇÃO MANUAL EM PAREDES, DUAS DEMÃOS. | M2 | 1500 | 9.41 | 4,42 | 14115 | 6630 | 20745 | 0
19.13 | SINAPI | 102491 | PINTURA DE PISO COM TINTA ACRÍLICA, APLICAÇÃO MANUAL, 2 DEMÃOS, INCLUSO FUNDO PREPARADOR. | M2 | 150 | 14.97 | 7,80 | 2245.5 | 1170 | 3415.5 | 0
19.14 | SINAPI | 102513 | PINTURA DE SÍMBOLOS E TEXTOS COM TINTA ACRÍLICA, DEMARCAÇÃO COM FITA ADESIVA E APLICAÇÃO COM ROLO. | M2 | 40 | 24.72 | 27,24 | 988.8 | 1089.6 | 2078.4 | 0
19.15 | SINAPI | 102501 | PINTURA DE FAIXA DE PEDESTRE OU ZEBRADA COM TINTA ACRÍLICA, E = 30 CM, APLICAÇÃO MANUAL. | M2 | 15 | 15.22 | 12,26 | 228.3 | 183.9 | 412.2 | 0
19.16 | SINAPI | 100726 | PINTURA COM TINTA ALQUÍDICA DE FUNDO E ACABAMENTO (ESMALTE SINTÉTICO GRAFITE) APLICADA SOBRE SUPERFÍCIES METÁLICAS (POR DEMÃO) | M2 | 300 | 16.1 | 15,05 | 4830 | 4515 | 9345 | 0
19.17 | SINAPI | 100749 | PINTURA COM TINTA ALQUÍDICA DE ACABAMENTO (ESMALTE SINTÉTICO FOSCO) PULVERIZADA SOBRE SUPERFÍCIES METÁLICAS (POR DEMÃO). | M2 | 300 | 15.98 | 11,69 | 4794 | 3507 | 8301 | 0
19.18 | SINAPI | 88429 | APLICAÇÃO MANUAL DE PINTURA COM TINTA TEXTURIZADA ACRÍLICA EM DUAS CORES. | M2 | 50 | 26.71 | 13,28 | 1335.5 | 664 | 1999.5 | 0
20.0 |  |  | SISTEMA ELÉTRICO E AFINS | - | [6 empty] | 146479.0449
20.4 |  |  | ILUMINAÇÃO E TOMADAS DE USO COMUM/ILUMINAÇÃO DE EMERGÊNCIA | -
20.4.1 | SINAPI | 97660 | REMOÇÃO DE INTERRUPTORES/TOMADAS ELÉTRICAS, DE FORMA MANUAL, SEM REAPROVEITAMENTO. | UN | 50 | 0.21 | 0,52 | 10.5 | 26 | 36.5 | 0
20.4.2 | SINAPI | 97661 | REMOÇÃO DE CABOS ELÉTRICOS, COM SEÇÃO DE 10 MM², FORMA MANUAL, SEM REAPROVEITAMENTO. | M | 500 | 0.24 | 0,54 | 120 | 270 | 390 | 0
20.4.3 | SINAPI | 97665 | REMOÇÃO DE LUMINÁRIAS, DE FORMA MANUAL, SEM REAPROVEITAMENTO. | UN | 50 | 0.64 | 1,35 | 32 | 67.5 | 99.5 | 0
20.4.4 | BASA | C328-BASA | REMOÇÃO DE ELETRODUTOS/ELETROCALHAS | M | 100 | 0.3492 | 0.7736 | 34.92 | 77.36 | 112.28 | 0
20.4.5 | SINAPI | 90447 | RASGO LINEAR MANUAL EM ALVENARIA, PARA ELETRODUTOS, DIÂMETROS MENORES OU IGUAIS A 40 MM. | M | 50 | 2.58 | 6,43 | 129 | 321.5 | 450.5 | 0
20.4.6 | BASA | C274-BASA-SINAPI | PONTO ELÉTRICO PARA CX DA TECBAN COM O2 ELETRODUTOS GALVANIZADOS DE 3/4' E CURVA NA ALTURA DE 2,15 M DO PISO | UND | 3 | 51.18 | 19.29 | 153.54 | 57.87 | 211.41 | 0
20.4.7 | PINI | 16.125.000070.SER | PONTO DE TOMADA COMPLETO, COM ELETRODUTO PVC RÍGIDO, CURVA,LUVA, FIO RÍGIDO, CAIXA 4X2", TOMADA DE EMBUTIR 2P+T-10A, 250V | un | 10 | 249.87 | 120.59 | 2498.7 | 1205.9 | 3704.6 | 0
20.4.8 | SINAPI | 92005 | TOMADA MÉDIA DE EMBUTIR (2 MÓDULOS), 2P+T 20 A, INCLUINDO SUPORTE E PLACA - FORNECIMENTO E INSTALAÇÃO. | UN | 10 | 42.62 | 27,09 | 426.2 | 270.9 | 697.1 | 0
20.4.9 | SINAPI | 92008 | TOMADA BAIXA DE EMBUTIR (2 MÓDULOS), 2P+T 10 A, INCLUINDO SUPORTE E PLACA - FORNECIMENTO E INSTALAÇÃO. | UN | 10 | 34.54 | 21,25 | 345.4 | 212.5 | 557.9 | 0
20.4.10 | PINI | 16.125.000010.SER | Ponto seco para instalação de som, tv, alarme e lógica, incluindo eletroduto PVC rígido e caixa com espelho | un | 5 | 159.13 | 71.48 | 795.65 | 357.4 | 1153.05 | 0
20.4.11 | PINI | 16.125.000050.SER | PONTO DE LUZ COM ELETRODUTO PVC RÍGIDO, Ø 3/4" E FIO RÍGIDO 1,5 MM², CAIXA E LUVA | un | 10 | 238.52 | 135.93 | 2385.2 | 1359.3 | 3744.5 | 0
20.4.12 | BASA | C181-BASA | Adaptação das Instalações elétricas no Mobiliário | UND | 10 | 51.1 | 11.1 | 511 | 111 | 622 | 0
20.4.13 | BASA | C163-BASA-ORSE-13451 | PROGRAMADOR HORÁRIO COEL BIFÁSICO 16A PARA ACIONAMENTO DA ILUMINAÇÃO DO AUTO-ATENDIMENTO | UND | 4 | 262.492 | 7.736 | 1049.968 | 30.944 | 1080.912 | 0
20.4.14 | BASA | C164-BASA | CONTATOR 20A PARA ACIONAMENTO DA ILUMINAÇÃO DO AUTO-ATENDIMENTO | UND | 4 | 218.582 | 7.736 | 874.328 | 30.944 | 905.272 | 0
20.4.15 | SINAPI | 91863 | ELETRODUTO RÍGIDO ROSCÁVEL, PVC, DN 25 MM (3/4"), PARA CIRCUITOS TERMINAIS, INSTALADO EM FORRO - FORNECIMENTO E INSTALAÇÃO. | M | 20 | 8.26 | 4,60 | 165.2 | 92 | 257.2 | 0
20.4.16 | SINAPI | 91864 | ELETRODUTO RÍGIDO ROSCÁVEL, PVC, DN 32 MM (1"), PARA CIRCUITOS TERMINAIS, INSTALADO EM FORRO - FORNECIMENTO E INSTALAÇÃO. | M | 20 | 12.08 | 5,38 | 241.6 | 107.6 | 349.2 | 0
20.4.17 | SINAPI | 91926 | CABO DE COBRE FLEXÍVEL ISOLADO, 2,5 MM², ANTI-CHAMA 450/750 V, PARA CIRCUITOS TERMINAIS - FORNECIMENTO E INSTALAÇÃO. | M | 600 | 3.99 | 1,11 | 2394 | 666 | 3060 | 0
20.4.18 | SINAPI | 91924 | CABO DE COBRE FLEXÍVEL ISOLADO, 1,5 MM², ANTI-CHAMA 450/750 V, PARA CIRCUITOS TERMINAIS - FORNECIMENTO E INSTALAÇÃO. AF_03/2023 | M | 600 | 2.6 | 0,89 | 1560 | 534 | 2094 | 0
20.4.19 | SINAPI | 91928 | CABO DE COBRE FLEXÍVEL ISOLADO, 4 MM², ANTI-CHAMA 450/750 V, PARA CIRCUITOS TERMINAIS - FORNECIMENTO E INSTALAÇÃO. | M | 200 | 6.43 | 1,50 | 1286 | 300 | 1586 | 0
20.4.20 | SINAPI | 91952 | INTERRUPTOR SIMPLES (1 MÓDULO), 10A/250V, SEM SUPORTE E SEM PLACA - FORNECIMENTO E INSTALAÇÃO. | UN | 25 | 12.59 | 8,98 | 314.75 | 224.5 | 539.25 | 0
20.4.21 | SINAPI | 91959 | INTERRUPTOR SIMPLES (2 MÓDULOS), 10A/250V, INCLUINDO SUPORTE E PLACA - FORNECIMENTO E INSTALAÇÃO. | UN | 10 | 31.85 | 20,51 | 318.5 | 205.1 | 523.6 | 0
20.4.22 | SINAPI | 91967 | INTERRUPTOR SIMPLES (3 MÓDULOS), 10A/250V, INCLUINDO SUPORTE E PLACA - FORNECIMENTO E INSTALAÇÃO. | UN | 10 | 43.38 | 27,09 | 433.8 | 270.9 | 704.7 | 0
20.4.23 | SINAPI | 92000 | TOMADA BAIXA DE EMBUTIR (1 MÓDULO), 2P+T 10 A, INCLUINDO SUPORTE E PLACA - FORNECIMENTO E INSTALAÇÃO. | UN | 30 | 21.69 | 14,32 | 650.7 | 429.6 | 1080.3 | 0
20.4.24 | BASA | C165-BASA-ORSE-13528/13529 | PLUGUE MACHO E FÊMEA,10A, 2P+T PARA LIGAÇÃO DAS LUMINÁRIAS | UND | 30 | 13.076 | 23.208 | 392.28 | 696.24 | 1088.52 | 0
20.4.25 | BASA | C66-SINAPI39390 | PROJETOR DE LED 30W, COMPLETA CONFORME A ESPECIFICAÇÃO | UND | 10 | 33.927 | 17.406 | 339.27 | 174.06 | 513.33 | 0
20.4.26 | BASA | C203 -SEDOP-170781 | LUMINÁRIA COM LÂMPADA DE LED 2X18W, DE EMBUTIR, COM REFLETOR PARABÓLICO ESPELHADO, ALETAS ESPELHADAS, LAMPADAS E DEMAIS ACESSÓRIOS, CONFORME ESPECIFICAÇÃO | UND | 20 | 312.774 | 34.812 | 6255.48 | 696.24 | 6951.72 | 0
20.4.27 | BASA | C202 -SEDOP-170781 | LUMINÁRIA COM LÂMPADA DE LED 4X10W, DE EMBUTIR, COM REFLETOR PARABÓLICO ESPELHADO, ALETAS ESPELHADAS, LAMPADAS E DEMAIS ACESSÓRIOS, CONFORME ESPECIFICAÇÃO | UND | 10 | 338.834 | 79.212 | 3388.34 | 792.12 | 4180.46 | 0
20.4.28 | SINAPI | 97607 | LUMINÁRIA ARANDELA TIPO TARTARUGA, DE SOBREPOR, COM 1 LÂMPADA LED DE 6 W, SEM REATOR - FORNECIMENTO E INSTALAÇÃO. AF_09/2024 | UN | 5 | 91.74 | 15,97 | 458.7 | 79.85 | 538.55 | 0
20.4.29 | PINI | 16.123.000012.SER | Luminária fluorescente completa industrial com 4 lâmpadas de 20 W, tipo calha de sobrepor | un | 5 | 403.99 | 46.04 | 2019.95 | 230.2 | 2250.15 | 0
20.4.30 | SINAPI | 100903 | LÂMPADA TUBULAR LED DE 18/20 W, BASE G13 - FORNECIMENTO E INSTALAÇÃO. | UN | 100 | 19.18 | 11,09 | 1918 | 1109 | 3027 | 0
20.4.31 | SINAPI | 97599 | LUMINÁRIA DE EMERGÊNCIA, COM 30 LÂMPADAS LED DE 2 W, SEM REATOR - FORNECIMENTO E INSTALAÇÃO. | UN | 20 | 14.54 | 4,89 | 290.8 | 97.8 | 388.6 | 0
20.5 |  |  | INSTALAÇÕES ELÉTRICAS PARA SISTEMA DE REFRIGERAÇÃO (NORMAL E ESSENCIAL) | -
20.5.1 | SINAPI | 93661 | DISJUNTOR BIPOLAR TIPO DIN, CORRENTE NOMINAL DE 16A - FORNECIMENTO E INSTALAÇÃO. | UN | 5 | 78.99 | 3,66 | 394.95 | 18.3 | 413.25 | 0
20.5.2 | SINAPI | 93662 | DISJUNTOR BIPOLAR TIPO DIN, CORRENTE NOMINAL DE 20A - FORNECIMENTO E INSTALAÇÃO. | UN | 5 | 80.28 | 5,11 | 401.4 | 25.55 | 426.95 | 0
20.5.3 | SINAPI | 93663 | DISJUNTOR BIPOLAR TIPO DIN, CORRENTE NOMINAL DE 25A - FORNECIMENTO E INSTALAÇÃO. | UN | 10 | 80.28 | 5,11 | 802.8 | 51.1 | 853.9 | 0
20.5.4 | SINAPI | 101896 | DISJUNTOR TERMOMAGNÉTICO TRIPOLAR , CORRENTE NOMINAL DE 200A - FORNECIMENTO E INSTALAÇÃO. | UN | 1 | 849.57 | 51,17 | 849.57 | 51.17 | 900.74 | 0
20.5.5 | PINI | 16.109.000104.SER | Disjuntor tripolar compacto > 100 A até 160 A com acionamento na porta do quadro de distribuição | un | 1 | 714.2 | 61.39 | 714.2 | 61.39 | 775.59 | 0
20.5.6 | BASA | C159-BASA | ELETROCALHA 50X50X3000MM PERFURADA C/ 01 VIA, COM TAMPA, INCLUINDO ACESSÓRIOS E CONEX., SUPORTES DE FIXAÇÃO, ETC | M | 20 | 55.738 | 11.604 | 1114.76 | 232.08 | 1346.84 | 0
20.5.7 | SINAPI | 91867 | ELETRODUTO RÍGIDO ROSCÁVEL, PVC, DN 25 MM (3/4"), PARA CIRCUITOS TERMINAIS, INSTALADO EM LAJE - FORNECIMENTO E INSTALAÇÃO. | M | 50 | 7.85 | 3,64 | 392.5 | 182 | 574.5 | 0
20.5.8 | SINAPI | 91864 | ELETRODUTO RÍGIDO ROSCÁVEL, PVC, DN 32 MM (1"), PARA CIRCUITOS TERMINAIS, INSTALADO EM FORRO - FORNECIMENTO E INSTALAÇÃO. | M | 20 | 12.08 | 5,38 | 241.6 | 107.6 | 349.2 | 0
20.5.9 | PINI | 16.113.000921.SER | Perfilado liso em chapa de aço galvanizado # 22, largura 38 mm x altura 38 mm, com tampa, instalação superior | m | 20 | 53.86 | 14.84 | 1077.2 | 296.8 | 1374 | 0
20.5.10 | SINAPI | 95778 | CONDULETE DE ALUMÍNIO, TIPO C, PARA ELETRODUTO DE AÇO GALVANIZADO DN 20 MM (3/4''), APARENTE - FORNECIMENTO E INSTALAÇÃO. | UN | 10 | 18.15 | 10,55 | 181.5 | 105.5 | 287 | 0
20.5.11 | SINAPI | 95780 | CONDULETE DE ALUMÍNIO, TIPO B, PARA ELETRODUTO DE AÇO GALVANIZADO DN 25 MM (1''), APARENTE - FORNECIMENTO E INSTALAÇÃO. | UN | 10 | 20.48 | 9,85 | 204.8 | 98.5 | 303.3 | 0
20.5.12 | SINAPI | 91944 | CAIXA RETANGULAR 4" X 4" BAIXA (0,30 M DO PISO), PVC, INSTALADA EM PAREDE - FORNECIMENTO E INSTALAÇÃO. | UN | 10 | 8.86 | 6,69 | 88.6 | 66.9 | 155.5 | 0
20.5.13 | SINAPI | 91926 | CABO DE COBRE FLEXÍVEL ISOLADO, 2,5 MM², ANTI-CHAMA 450/750 V, PARA CIRCUITOS TERMINAIS - FORNECIMENTO E INSTALAÇÃO. | M | 100 | 3.99 | 1,11 | 399 | 111 | 510 | 0
20.5.14 | SINAPI | 91928 | CABO DE COBRE FLEXÍVEL ISOLADO, 4 MM², ANTI-CHAMA 450/750 V, PARA CIRCUITOS TERMINAIS - FORNECIMENTO E INSTALAÇÃO. | M | 100 | 6.43 | 1,50 | 643 | 150 | 793 | 0
20.5.15 | SINAPI | 91930 | CABO DE COBRE FLEXÍVEL ISOLADO, 6 MM², ANTI-CHAMA 450/750 V, PARA CIRCUITOS TERMINAIS - FORNECIMENTO E INSTALAÇÃO. | M | 50 | 9.14 | 1,96 | 457 | 98 | 555 | 0
20.5.16 | BASA | C163-BASA-ORSE-13451 | PROGRAMADOR HORÁRIO COEL BIFÁSICO 16A PARA ACIONAMENTO DA ILUMINAÇÃO DO AUTO-ATENDIMENTO | UND | 4 | 262.492 | 7.736 | 1049.968 | 30.944 | 1080.912 | 0
20.5.17 | BASA | C164-BASA | CONTATOR 20A PARA ACIONAMENTO DA ILUMINAÇÃO DO AUTO-ATENDIMENTO | UND | 2 | 218.582 | 7.736 | 437.164 | 15.472 | 452.636 | 0
20.5.18 | SINAPI | 101903 | CONTATOR TRIPOLAR I NOMINAL 38A - FORNECIMENTO E INSTALAÇÃO. | UN | 2 | 396.34 | 15,67 | 792.68 | 31.34 | 824.02 | 0
20.6 |  |  | SISTEMA DE PROTEÇÃO CONTRA DESCARGAS ATMOSFÉRICAS (SPDA) E ATERRAMENTO | -
20.6.1 | SINAPI | 96984 | ELETRODUTO PVC RÍGIDO, DIÂMETRO 40MM, COM 3 METROS, PARA SPDA - FORNECIMENTO E INSTALAÇÃO. | UN | 10 | 35.91 | 28,84 | 359.1 | 288.4 | 647.5 | 0
20.6.2 | BASA | C347-BASA-SINAPI | ABRACADEIRA EM ACO PARA AMARRACAO DE ELETRODUTOS, TIPO D, COM 1" E CUNHA DE FIXACAO | UND | 6 | 2.2146 | 0.3868 | 13.2876 | 2.3208 | 15.6084 | 0
20.6.3 | SINAPI | 96985 | HASTE DE ATERRAMENTO, DIÂMETRO 5/8", COM 3 METROS - FORNECIMENTO E INSTALAÇÃO. | UN | 10 | 64.22 | 9,60 | 642.2 | 96 | 738.2 | 0
20.6.4 | SINAPI | 98111 | CAIXA DE INSPEÇÃO PARA ATERRAMENTO, CIRCULAR, EM POLIETILENO, DIÂMETRO INTERNO = 0,3 M. | UN | 3 | 65.26 | 5,96 | 195.78 | 17.88 | 213.66 | 0
20.6.5 | SINAPI | 96977 | CORDOALHA DE COBRE NU 50 MM², ENTERRADA - FORNECIMENTO E INSTALAÇÃO. | M | 50 | 69.21 | 1,27 | 3460.5 | 63.5 | 3524 | 0
20.6.6 | BASA | C351-BASA-ORSE-12740 | FORNECIMENTO E ASSENTAMENTO DE BARRA CHATA DE ALUMÍNIO DE 7/8" X 1/8" | M | 180 | 12.6014 | 4.0968 | 2268.252 | 737.424 | 3005.676 | 0
20.6.7 | BASA | C348-BASA-SEDOP-171125 | CONECTOR DE MEDIÇÃO E EMENDA #50MM², FAB. TERMOTÉCNICA OU SIMILAR | UND | 5 | 15.6957 | 1.8432 | 78.4785 | 9.216 | 87.6945 | 0
20.6.8 | BASA | C349-BASA-SEDOP-171299 | PONTO DE SOLDA EXOTÉRMICA | UND | 10 | 21.298 | 30.944 | 212.98 | 309.44 | 522.42 | 0
20.6.9 | BASA | C145-BASA | CAIXA DE ATERRAMENTO EM CONCRETO PRÉ-MOLDADO, DIAMETRO DE 0,30 M E ALTURA DE 0,35 M, SEM FUNDO E COM TAMPA | UND | 5 | 117.748 | 11.142 | 588.74 | 55.71 | 644.45 | 0
20.6.10 | BASA | C350-BASA | MEDIÇÃO DA RESISTÊNCIA DE TERRA EQUIVALENTE DA MALHA DE ATERRAMENTO E EMISSÃO DE RELATÓRIO | UND | 1 | 96.03 | 282.6 | 96.03 | 282.6 | 378.63 | 0
20.6.11 | BASA | C139-BASA | FORNECIMENTO E INSTALAÇÃO DE CABO #50 MM² NÚ | M | 50 | 67.116 | 3.868 | 3355.8 | 193.4 | 3549.2 | 0
20.7 |  |  | LÓGICA (CABEAMENTO ESTRUTURADO) | -
20.7.2 | BASA | C169-BASA (SEDOP-170690) | PONTO DE LÓGICA COMPLETO-UTP (INCLUINDO CABO, CONEXÕES, TOMADA, CAIXA ELÉTRICA, ELETRODUTO PVC, RASGO, QUEBRA E CHUMBAMENTO) | PT | 5 | 395.59 | 308.44 | 1977.95 | 1542.2 | 3520.15 | 0
20.7.3 | SINAPI | 98301 | PATCH PANEL 24 PORTAS, CATEGORIA 5E - FORNECIMENTO E INSTALAÇÃO. | UN | 5 | 431.94 | 239,84 | 2159.7 | 1199.2 | 3358.9 | 0
20.7.4 | BASA | C171-BASA | ARAME RECOZIDO | KG | 2 | 22.872 | 7.736 | 45.744 | 15.472 | 61.216 | 0
20.7.5 | SINAPI | 98295 | CABO ELETRÔNICO CATEGORIA 5E, FORNECIMENTO E INSTALAÇÃO. | M | 500 | 6.85 | 0,10 | 3425 | 50 | 3475 | 0
20.7.6 | SINAPI | 98307 | TOMADA DE REDE RJ45 - FORNECIMENTO E INSTALAÇÃO. | UN | 30 | 48.14 | 7,97 | 1444.2 | 239.1 | 1683.3 | 0
20.7.7 | BASA | C204 -SEDOP-171189 | PATCH CABLE M8V CAT 5E 1,5M | UND | 30 | 31.8475 | 15.36 | 955.425 | 460.8 | 1416.225 | 0
20.7.8 | BASA | C211-SEDOP-171189 | Patch cable M8V cat 5e 3,00m | UND | 30 | 57.1475 | 15.36 | 1714.425 | 460.8 | 2175.225 | 0
20.7.9 | BASA | C178-BASA | Adaptação das Instalações de lógica no Mobiliário | PT | 20 | 42.2996 | 0.4552 | 845.992 | 9.104 | 855.096 | 0
20.7.10 | BASA | C71-SINAPI | ORGANIZAÇÃO DA FIAÇÃO INTERNA DO RACK NO CPD (REMOÇÃO DE PAT CORDS, TESTE DE CONTINUIDADE,DENT. DE CABOS, ETC) | UND | 1 | 139.68 | 309.44 | 139.68 | 309.44 | 449.12 | 0
20.7.11 | BASA | C131-BASA | INSTALAÇÃO DE RACK FECHADO 19", P/ REDE OU SERVIDOR | UND | 1 | 139.68 | 309.44 | 139.68 | 309.44 | 449.12 | 0
20.7.12 | SINAPI | 91941 | CAIXA RETANGULAR 4" X 2" BAIXA (0,30 M DO PISO), PVC, INSTALADA EM PAREDE - FORNECIMENTO E INSTALAÇÃO. | UN | 10 | 5.96 | 6,51 | 59.6 | 65.1 | 124.7 | 0
20.7.13 | SINAPI | 91944 | CAIXA RETANGULAR 4" X 4" BAIXA (0,30 M DO PISO), PVC, INSTALADA EM PAREDE - FORNECIMENTO E INSTALAÇÃO. | UN | 10 | 8.86 | 6,69 | 88.6 | 66.9 | 155.5 | 0
20.7.14 | SINAPI | 100561 | QUADRO DE DISTRIBUICAO PARA TELEFONE N.3, 40X40X12CM EM CHAPA METALICA, DE EMBUTIR, FORNECIMENTO E INSTALAÇÃO. | UN | 1 | 141.07 | 39,64 | 141.07 | 39.64 | 180.71 | 0
20.7.15 | SINAPI | 93009 | ELETRODUTO RÍGIDO ROSCÁVEL, PVC, DN 60 MM (2"), PARA REDE ENTERRADA DE DISTRIBUIÇÃO DE ENERGIA ELÉTRICA - FORNECIMENTO E INSTALAÇÃO. | M | 10 | 27.28 | 4,97 | 272.8 | 49.7 | 322.5 | 0
20.7.16 | PINI | 16.111.001104.SER | Eletroduto de aço carbono com costura galvanização eletrolítica inclusive conexões Ø 40 mm 1 1/2" | m | 5 | 21.76 | 23.02 | 108.8 | 115.1 | 223.9 | 0
20.7.17 | SINAPI | 91864 | ELETRODUTO RÍGIDO ROSCÁVEL, PVC, DN 32 MM (1"), PARA CIRCUITOS TERMINAIS, INSTALADO EM FORRO - FORNECIMENTO E INSTALAÇÃO. | M | 20 | 12.08 | 5,38 | 241.6 | 107.6 | 349.2 | 0
20.7.18 | SINAPI | 91867 | ELETRODUTO RÍGIDO ROSCÁVEL, PVC, DN 25 MM (3/4"), PARA CIRCUITOS TERMINAIS, INSTALADO EM LAJE - FORNECIMENTO E INSTALAÇÃO. AF_03/2023 | M | 5 | 7.85 | 3,64 | 39.25 | 18.2 | 57.45 | 0
20.7.19 | PINI | 16.111.000902.SER | Eletroduto de aço carbono com costura galvanização a fogo inclusive conexões Ø 25 mm 1" | m | 15 | 25.77 | 15.35 | 386.55 | 230.25 | 616.8 | 0
20.7.20 | PINI | 16.111.000901.SER | Eletroduto de aço carbono com costura galvanização a fogo inclusive conexões Ø 20 mm 3/4" | m | 5 | 19.32 | 15.35 | 96.6 | 76.75 | 173.35 | 0
20.7.21 | BASA | C158-BASA | ELETROCALHA 100X50X3000MM PERFURADA C/ 01 VIA, COM TAMPA, INCLUINDO ACESSÓRIOS E CONEX., SUPORTES DE FIXAÇÃO, ETC | M | 5 | 36.0133 | 19.34 | 180.0667 | 96.7 | 276.7667 | 0
20.7.22 | PINI | 16.113.000341.SER | Eletrocalha lisa em chapa de aço galvanizado # 22, tipo "U", com tampa largura 50 mm x altura 25 mm, instalação superior | m | 5 | 46.27 | 14.84 | 231.35 | 74.2 | 305.55 | 0
20.7.23 | BASA | C199 -SINAPI | CURVA FG 135° Ø3" | UND | 5 | 114.2329 | 9.2445 | 571.1647 | 46.2226 | 617.3873 | 0
20.7.24 | BASA | C200 -SINAPI | BUCHA E ARRUELA DE ALUMÍNIO Ø3" | UND | 5 | 17.2629 | 9.2445 | 86.3147 | 46.2226 | 132.5373 | 0
20.7.25 | BASA | C201 -SINAPI | LUVA FG Ø3" | UND | 5 | 112.0829 | 9.2445 | 560.4147 | 46.2226 | 606.6373 | 0
20.7.26 | SINAPI | 97887 | CAIXA ENTERRADA ELÉTRICA RETANGULAR, EM ALVENARIA COM TIJOLOS CERÂMICOS MACIÇOS, FUNDO COM BRITA, DIMENSÕES INTERNAS: 0,4X0,4X0,4 M. | UN | 5 | 165.87 | 119,79 | 829.35 | 598.95 | 1428.3 | 0
20.7.27 | SINAPI | 101875 | QUADRO DE DISTRIBUIÇÃO DE ENERGIA EM CHAPA DE AÇO GALVANIZADO, DE EMBUTIR, COM BARRAMENTO TRIFÁSICO, PARA 12 DISJUNTORES DIN 100A - FORNECIMENTO E INSTALAÇÃO. | UN | 3 | 319.57 | 20,52 | 958.71 | 61.56 | 1020.27 | 0
20.7.28 | SINAPI | 98268 | CABO TELEFÔNICO CI-50 20 PARES INSTALADO EM ENTRADA DE EDIFICAÇÃO - FORNECIMENTO E INSTALAÇÃO. | M | 10 | 16.46 | 4,01 | 164.6 | 40.1 | 204.7 | 0
20.7.29 | BASA | C251-BASA | FORNECIMENTO E INSTALAÇÃO DE BLOCO BARGOA 10P | UND | 5 | 50.47 | 7.634 | 252.35 | 38.17 | 290.52 | 0
20.7.30 | BASA | C142-BASA-SEDOP-171034 | Proteção contra surto Classe II,1P,20KA,175V | UND | 20 | 60.625 | 30.72 | 1212.5 | 614.4 | 1826.9 | 0
20.7.31 | BASA | C260-ORSE-11402 | CANALETA VETILADA EM PVC 80X100X2000MM | M | 30 | 127.1025 | 28.6275 | 3813.075 | 858.825 | 4671.9 | 0
20.7.32 | BASA | C261-BASA | FRENTE FALSA PAINEL DE FECHAMENTO FURUKAWA 1U PARA RACK 19 P | UND | 5 | 30.445 | 3.817 | 152.225 | 19.085 | 171.31 | 0
20.7.33 | BASA | C262- SEDOP-171056 | REGUA PARA RACK, COM 6 TOMADAS 2P+T 10A | UND | 5 | 42.04 | 30.465 | 210.2 | 152.325 | 362.525 | 0
20.8 |  |  | ELÉTRICA DA LÓGICA (QD-BEM, QD-EST, QD-NB) | -
20.8.1 | SINAPI | 101878 | QUADRO DE DISTRIBUIÇÃO DE ENERGIA EM CHAPA DE AÇO GALVANIZADO, DE SOBREPOR, COM BARRAMENTO TRIFÁSICO, PARA 18 DISJUNTORES DIN 100A - FORNECIMENTO E INSTALAÇÃO. | UN | 1 | 419.99 | 58,91 | 419.99 | 58.91 | 478.9 | 0
20.8.2 | SINAPI | 101879 | QUADRO DE DISTRIBUIÇÃO DE ENERGIA EM CHAPA DE AÇO GALVANIZADO, DE EMBUTIR, COM BARRAMENTO TRIFÁSICO, PARA 24 DISJUNTORES DIN 100A - FORNECIMENTO E INSTALAÇÃO. | UN | 1 | 465.7 | 23,04 | 465.7 | 23.04 | 488.74 | 0
20.8.3 | SINAPI | 101879 | QUADRO DE DISTRIBUIÇÃO DE ENERGIA EM CHAPA DE AÇO GALVANIZADO, DE EMBUTIR, COM BARRAMENTO TRIFÁSICO, PARA 24 DISJUNTORES DIN 100A - FORNECIMENTO E INSTALAÇÃO | UN | 1 | 465.7 | 23,04 | 465.7 | 23.04 | 488.74 | 0
20.8.4 | SINAPI | 101879 | QUADRO DE DISTRIBUIÇÃO DE ENERGIA EM CHAPA DE AÇO GALVANIZADO, DE EMBUTIR, COM BARRAMENTO TRIFÁSICO, PARA 24 DISJUNTORES DIN 100A - FORNECIMENTO E INSTALAÇÃO | UN | 1 | 465.7 | 23,04 | 465.7 | 23.04 | 488.74 | 0
20.8.5 | SINAPI | 101880 | QUADRO DE DISTRIBUIÇÃO DE ENERGIA EM CHAPA DE AÇO GALVANIZADO, DE EMBUTIR, COM BARRAMENTO TRIFÁSICO, PARA 30 DISJUNTORES DIN 150A - FORNECIMENTO E INSTALAÇÃO | UN | 1 | 536.23 | 27,67 | 536.23 | 27.67 | 563.9 | 0
20.8.6 | SINAPI | 91932 | CABO DE COBRE FLEXÍVEL ISOLADO, 10 MM², ANTI-CHAMA 450/750 V, PARA CIRCUITOS TERMINAIS - FORNECIMENTO E INSTALAÇÃO. | M | 20 | 17.09 | 2,92 | 341.8 | 58.4 | 400.2 | 0
20.8.7 | SINAPI | 91928 | CABO DE COBRE FLEXÍVEL ISOLADO, 4 MM², ANTI-CHAMA 450/750 V, PARA CIRCUITOS TERMINAIS - FORNECIMENTO E INSTALAÇÃO. | M | 20 | 6.43 | 1,50 | 128.6 | 30 | 158.6 | 0
20.8.8 | SINAPI | 92982 | CABO DE COBRE FLEXÍVEL ISOLADO, 16 MM², ANTI-CHAMA 0,6/1,0 KV, PARA DISTRIBUIÇÃO - FORNECIMENTO E INSTALAÇÃO. | M | 20 | 19.98 | 0,48 | 399.6 | 9.6 | 409.2 | 0
20.8.9 | SINAPI | 91932 | CABO DE COBRE FLEXÍVEL ISOLADO, 10 MM², ANTI-CHAMA 450/750 V, PARA CIRCUITOS TERMINAIS - FORNECIMENTO E INSTALAÇÃO. | M | 20 | 17.09 | 2,92 | 341.8 | 58.4 | 400.2 | 0
20.8.10 | SINAPI | 91928 | CABO DE COBRE FLEXÍVEL ISOLADO, 4 MM², ANTI-CHAMA 450/750 V, PARA CIRCUITOS TERMINAIS - FORNECIMENTO E INSTALAÇÃO. | M | 20 | 6.43 | 1,50 | 128.6 | 30 | 158.6 | 0
20.8.11 | BASA | C229-BASA | CHAVE COMUTADORA 63A, 4 POLOS DE 3 POSIÇÕES | UND | 1 | 320.952 | 46.416 | 320.952 | 46.416 | 367.368 | 0
20.8.12 | PINI | 16.109.000204.SER | Chave seccionadora tripolar 63 A, manobra com carga, acionamento frontal rotativo, montado na porta do quadro de distribuição | un | 1 | 299.93 | 95.15 | 299.93 | 95.15 | 395.08 | 0
20.8.13 | PINI | 16.109.000203.SER | Chave seccionadora tripolar 50 A, manobra com carga, acionamento frontal rotativo, montado na porta do quadro de distribuição | un | 1 | 217.06 | 89.01 | 217.06 | 89.01 | 306.07 | 0
20.8.14 | PINI | 16.109.000201.SER | Chave seccionadora tripolar 25 A, manobra com carga, acionamento frontal rotativo, montado na porta do quadro de distribuição | un | 1 | 116.07 | 79.8 | 116.07 | 79.8 | 195.87 | 0
20.8.15 | SINAPI | 93653 | DISJUNTOR MONOPOLAR TIPO DIN, CORRENTE NOMINAL DE 10A - FORNECIMENTO E INSTALAÇÃO. | UN | 10 | 14.78 | 1,34 | 147.8 | 13.4 | 161.2 | 0
20.8.16 | SINAPI | 93654 | DISJUNTOR MONOPOLAR TIPO DIN, CORRENTE NOMINAL DE 16A - FORNECIMENTO E INSTALAÇÃO. | UN | 10 | 15 | 1,82 | 150 | 18.2 | 168.2 | 0
20.8.17 | SINAPI | 93655 | DISJUNTOR MONOPOLAR TIPO DIN, CORRENTE NOMINAL DE 20A - FORNECIMENTO E INSTALAÇÃO. | UN | 5 | 15.63 | 2,56 | 78.15 | 12.8 | 90.95 | 0
20.8.18 | SINAPI | 93661 | DISJUNTOR BIPOLAR TIPO DIN, CORRENTE NOMINAL DE 16A - FORNECIMENTO E INSTALAÇÃO. | UN | 1 | 78.99 | 3,66 | 78.99 | 3.66 | 82.65 | 0
20.8.19 | SINAPI | 93666 | DISJUNTOR BIPOLAR TIPO DIN, CORRENTE NOMINAL DE 50A - FORNECIMENTO E INSTALAÇÃO. | UN | 1 | 84.84 | 14,63 | 84.84 | 14.63 | 99.47 | 0
20.8.20 | SINAPI | 93672 | DISJUNTOR TRIPOLAR TIPO DIN, CORRENTE NOMINAL DE 40A - FORNECIMENTO E INSTALAÇÃO. | UN | 1 | 104.52 | 15,68 | 104.52 | 15.68 | 120.2 | 0
20.8.21 | SINAPI | 101894 | DISJUNTOR TRIPOLAR TIPO NEMA, CORRENTE NOMINAL DE 60 ATÉ 100A - FORNECIMENTO E INSTALAÇÃO. | UN | 1 | 183.1 | 30,27 | 183.1 | 30.27 | 213.37 | 0
20.8.22 | BASA | C150-BASA | SUPRESSOR DE TRANSIENTE TIPO VCL 175 40KA, FAB. CLAMPER OU SIMILAR (03 FASES+NEUTRO) | UND | 2 | 150.07 | 19.34 | 300.14 | 38.68 | 338.82 | 0
20.8.23 | BASA | C151-BASA-ORSE-11847 | TRANSFORMADOR DE CORRENTE (TC) 400:5A PARA INSTRUMENTOS DE MEDIÇÃO | UND | 1 | 273.73 | 19.34 | 273.73 | 19.34 | 293.07 | 0
20.8.24 | BASA | C152-BASA | TRANSFORMADOR DE CORRENTE (TC) 200:5A PARA INSTRUMENTOS DE MEDIÇÃO | UND | 1 | 285.111 | 13.538 | 285.111 | 13.538 | 298.649 | 0
20.8.25 | BASA | C153-BASA | VOLTÍMETRO 0-500V RS,ST,TR | UND | 1 | 121.641 | 13.538 | 121.641 | 13.538 | 135.179 | 0
20.8.26 | BASA | C154-BASA | AMPERÍMETRO 0-300A R,S,T | UND | 1 | 130.0632 | 35.5856 | 130.0632 | 35.5856 | 165.6488 | 0
20.8.27 | BASA | C155-BASA | CHAVE SELETORA P/ INSTRUMENTO DE MEDIÇÃO 03 POSIÇÕES | UND | 1 | 64.238 | 11.604 | 64.238 | 11.604 | 75.842 | 0
20.8.28 | SINAPI | 91926 | CABO DE COBRE FLEXÍVEL ISOLADO, 2,5 MM², ANTI-CHAMA 450/750 V, PARA CIRCUITOS TERMINAIS - FORNECIMENTO E INSTALAÇÃO. | M | 1000 | 3.99 | 1,11 | 3990 | 1110 | 5100 | 0
20.8.29 | SINAPI | 91928 | CABO DE COBRE FLEXÍVEL ISOLADO, 4 MM², ANTI-CHAMA 450/750 V, PARA CIRCUITOS TERMINAIS - FORNECIMENTO E INSTALAÇÃO. | M | 50 | 6.43 | 1,50 | 321.5 | 75 | 396.5 | 0
20.8.30 | BASA | C158-BASA | ELETROCALHA 100X50X3000MM PERFURADA C/ 01 VIA, COM TAMPA, INCLUINDO ACESSÓRIOS E CONEX., SUPORTES DE FIXAÇÃO, ETC | M | 50 | 36.0133 | 19.34 | 1800.6667 | 967 | 2767.6667 | 0
20.8.31 | SINAPI | 91867 | ELETRODUTO RÍGIDO ROSCÁVEL, PVC, DN 25 MM (3/4"), PARA CIRCUITOS TERMINAIS, INSTALADO EM LAJE - FORNECIMENTO E INSTALAÇÃO. | M | 50 | 7.85 | 3,64 | 392.5 | 182 | 574.5 | 0
20.8.32 | SINAPI | 91864 | ELETRODUTO RÍGIDO ROSCÁVEL, PVC, DN 32 MM (1"), PARA CIRCUITOS TERMINAIS, INSTALADO EM FORRO - FORNECIMENTO E INSTALAÇÃO. AF_03/2023 | M | 5 | 12.08 | 5,38 | 60.4 | 26.9 | 87.3 | 0
20.8.33 | PINI | 16.111.000901.SER | Eletroduto de aço carbono com costura galvanização a fogo inclusive conexões Ø 20 mm 3/4" | m | 5 | 19.32 | 15.35 | 96.6 | 76.75 | 173.35 | 0
20.8.34 | SINAPI | 91941 | CAIXA RETANGULAR 4" X 2" BAIXA (0,30 M DO PISO), PVC, INSTALADA EM PAREDE - FORNECIMENTO E INSTALAÇÃO. | UN | 5 | 5.96 | 6,51 | 29.8 | 32.55 | 62.35 | 0
20.8.35 | SINAPI | 95778 | CONDULETE DE ALUMÍNIO, TIPO C, PARA ELETRODUTO DE AÇO GALVANIZADO DN 20 MM (3/4''), APARENTE - FORNECIMENTO E INSTALAÇÃO. | UN | 5 | 18.15 | 10,55 | 90.75 | 52.75 | 143.5 | 0
20.8.36 | BASA | C172-BASA | Conduíte flexível "seal tubes" 3/4" e acessórios | M | 10 | 11.7884 | 1.5472 | 117.884 | 15.472 | 133.356 | 0
20.8.37 | SINAPI | 91944 | CAIXA RETANGULAR 4" X 4" BAIXA (0,30 M DO PISO), PVC, INSTALADA EM PAREDE - FORNECIMENTO E INSTALAÇÃO. | UN | 10 | 8.86 | 6,69 | 88.6 | 66.9 | 155.5 | 0
20.8.38 | SINAPI | 92000 | TOMADA BAIXA DE EMBUTIR (1 MÓDULO), 2P+T 10 A, INCLUINDO SUPORTE E PLACA - FORNECIMENTO E INSTALAÇÃO. | UN | 20 | 21.69 | 14,32 | 433.8 | 286.4 | 720.2 | 0
20.8.39 | PINI | 16.111.000015.SER | Canaleta em PVC para instalação elétrica aparente inclusive conexões 50 x 20 mm | m | 10 | 41.26 | 5.52 | 412.6 | 55.2 | 467.8 | 0
20.9 |  |  | SERVIÇOS FINAIS DAS INSTALAÇÕES ELÉTRICAS | -
20.9.1 | BASA | C174-BASA | IDENTIFICAÇÃO DE TODOS OS ELEMENTOS DO SISTEMA ELÉTRICO, COM ETIQUETAS DE LONGA DURABILIDADE, ANILHAS E ETC | UND | 1 | 174.736 | 255.288 | 174.736 | 255.288 | 430.024 | 0
20.9.2 | BASA | C104-BASA | DESINSTAÇÃO E EMBALAGEM DE CENTRAL TELEFONICA | UND | 1 | 17.46 | 38.68 | 17.46 | 38.68 | 56.14 | 0
20.9.3 | BASA | C106-BASA | DESINSTALAÇÃO DE RACK DO CPD | UND | 1 | 139.68 | 309.44 | 139.68 | 309.44 | 449.12 | 0
20.9.5 | BASA | C89-BASA | DESINSTALAÇÃO DE NO-BREAKS | UND | 1 | 34.92 | 77.36 | 34.92 | 77.36 | 112.28 | 0
20.9.6 | BASA | C133-BASA | REMANEJAMENTO DO GERENCIADOR DE ENERGIA, INCLUINDO SUA INSTALAÇÃO NO CPD E OS TC'S NO ABRIGO DO GRUPO GERADOR | UND | 1 | 148.41 | 328.78 | 148.41 | 328.78 | 477.19 | 0
20.9.9 | BASA | C367-BASA | FORNECIMENTO INSTALAÇÃO DE BATERIA SELADA, VRLA, 12V/7AH | UND | 16 | 164.265 | 14.66 | 2628.24 | 234.56 | 2862.8 | 0
20.9.10 | BASA | C368-BASA | FORNECIMENTO INSTALAÇÃO DE BATERIA SELADA, VRLA, 12V/9AH | UND | 16 | 179.865 | 14.66 | 2877.84 | 234.56 | 3112.4 | 0
20.9.11 | BASA | C369-BASA | FORNECIMENTO INSTALAÇÃO DE BATERIA SELADA, VRLA, 12V/18AH | UND | 16 | 333.365 | 14.66 | 5333.84 | 234.56 | 5568.4 | 0
20.9.12 | BASA | C370-BASA | FORNECIMENTO E INSTALAÇÃO DE PLACA SNMP DE GERENCIAMENTO REMOTO DE NO-BREAK DE 6 E 8 KVA VIA REDE ETHERNET | UND | 1 | 757.19 | 146.6 | 757.19 | 146.6 | 903.79 | 0
20.9.13 | BASA | C371-BASA | FORNECIMENTO E INSTALAÇÃO DE PLACA ELETRÔNICA DO CARREGADOR/RETIFICADOR DE NO-BREAK DE 6 KVA | UND | 1 | 1989.68 | 469.12 | 1989.68 | 469.12 | 2458.8 | 0
20.9.14 | BASA | C372-BASA | FORNECIMENTO E INSTALAÇÃO DE PLACA ELETRÔNICA DO CARREGADOR/RETIFICADOR DE NO-BREAK DE 8 KVA | UND | 1 | 2239.68 | 469.12 | 2239.68 | 469.12 | 2708.8 | 0
20.9.15 | BASA | C373-BASA | FORNECIMENTO E INSTALAÇÃO DE KIT DE POTÊNCIA (PLACA DE POTÊNCIA+PLACA LÓGICA) DE NO-BREAK DE 6 KVA | UND | 1 | 3724.6 | 586.4 | 3724.6 | 586.4 | 4311 | 0
20.9.16 | BASA | C374-BASA | FORNECIMENTO E INSTALAÇÃO DE KIT DE POTÊNCIA (PLACA DE POTÊNCIA+PLACA LÓGICA) DE NO-BREAK DE 8 KVA | UND | 1 | 4024.6 | 586.4 | 4024.6 | 586.4 | 4611 | 0
20.9.17 | BASA | C212-SEDOP-171057 | Regua para as estações de trabalho 3m, com 4 tomadas 2P+T 10A | UND | 5 | 34.795 | 30.72 | 173.975 | 153.6 | 327.575 | 0
21.0 |  |  | INSTALAÇÕES HIDRAULICAS | - | [6 empty] | 15025.3042
21.1 | BASA | C218-SEDOP-180299 | Ponto de agua fria (incl. tubos e conexoes) | PT | 5 | 285.765 | 345.12 | 1428.825 | 1725.6 | 3154.425 | 0
21.2 | BASA | C375-BASA-SINAPI-104660-Mai/24 | CONJUNTO DE PONTOS HIDRÁULICOS DE ÁGUA FRIA PARA BANHEIRO (RAMAL/SUB-RAMAL E DISTRIBUIÇÃO) EM PVC, COM TUBOS, CONEXÕES, REGISTROS, CORTES E FIXAÇÕES EM PRÉDIO COM TUBULAÇÕES EMBUTIDAS COM RASGO. | UND | 5 | 799.66 | 641.3659 | 3998.2999 | 3206.8293 | 7205.1292 | 0
21.3 | SINAPI | 86886 | ENGATE FLEXÍVEL EM INOX, 1/2 X 30CM - FORNECIMENTO E INSTALAÇÃO. | UN | 5 | 34.41 | 4,08 | 172.05 | 20.4 | 192.45 | 0
21.4 | SINAPI | 89985 | REGISTRO DE PRESSÃO BRUTO, LATÃO, ROSCÁVEL, 3/4", COM ACABAMENTO E CANOPLA CROMADOS - FORNECIMENTO E INSTALAÇÃO. AF_08/2021 | UN | 5 | 89.84 | 8,34 | 449.2 | 41.7 | 490.9 | 0
21.5 | SINAPI | 86885 | ENGATE FLEXÍVEL EM PLÁSTICO BRANCO, 1/2 X 40CM - FORNECIMENTO E INSTALAÇÃO. | UN | 5 | 8.16 | 4,10 | 40.8 | 20.5 | 61.3 | 0
21.6 | SINAPI | 89358 | JOELHO 90 GRAUS, PVC, SOLDÁVEL, DN 20MM, INSTALADO EM RAMAL OU SUB-RAMAL DE ÁGUA - FORNECIMENTO E INSTALAÇÃO. | UN | 5 | 3.56 | 5,00 | 17.8 | 25 | 42.8 | 0
21.7 | SINAPI | 89362 | JOELHO 90 GRAUS, PVC, SOLDÁVEL, DN 25MM, INSTALADO EM RAMAL OU SUB-RAMAL DE ÁGUA - FORNECIMENTO E INSTALAÇÃO | UN | 5 | 4.41 | 5,79 | 22.05 | 28.95 | 51 | 0
21.8 | SINAPI | 89366 | JOELHO 90 GRAUS COM BUCHA DE LATÃO, PVC, SOLDÁVEL, DN 25MM, X 3/4 INSTALADO EM RAMAL OU SUB-RAMAL DE ÁGUA - FORNECIMENTO E INSTALAÇÃO. | UN | 5 | 11.74 | 5,36 | 58.7 | 26.8 | 85.5 | 0
21.9 | SINAPI | 89366 | JOELHO 90 GRAUS COM BUCHA DE LATÃO, PVC, SOLDÁVEL, DN 25MM, X 3/4 INSTALADO EM RAMAL OU SUB-RAMAL DE ÁGUA - FORNECIMENTO E INSTALAÇÃO. | UN | 5 | 11.74 | 5,36 | 58.7 | 26.8 | 85.5 | 0
21.10 | SINAPI | 89367 | JOELHO 90 GRAUS, PVC, SOLDÁVEL, DN 32MM, INSTALADO EM RAMAL OU SUB-RAMAL DE ÁGUA - FORNECIMENTO E INSTALAÇÃO. | UN | 5 | 7.08 | 6,87 | 35.4 | 34.35 | 69.75 | 0
21.11 | SINAPI | 89497 | JOELHO 90 GRAUS, PVC, SOLDÁVEL, DN 40MM, INSTALADO EM PRUMADA DE ÁGUA - FORNECIMENTO E INSTALAÇÃO. | UN | 5 | 9.86 | 3,95 | 49.3 | 19.75 | 69.05 | 0
21.12 | SINAPI | 96853 | JOELHO 90 GRAUS, ROSCA FÊMEA TERMINAL, PARA INSTALAÇÕES EM PEX ÁGUA, DN 20MM X 1/2", CONEXÃO POR CRIMPAGEM - FORNECIMENTO E INSTALAÇÃO. | UN | 5 | 16.35 | 9,34 | 81.75 | 46.7 | 128.45 | 0
21.13 | SINAPI | 90373 | JOELHO 90 GRAUS COM BUCHA DE LATÃO, PVC, SOLDÁVEL, DN 25MM, X 1/2 INSTALADO EM RAMAL OU SUB-RAMAL DE ÁGUA - FORNECIMENTO E INSTALAÇÃO. | UN | 5 | 8.74 | 4,97 | 43.7 | 24.85 | 68.55 | 0
21.14 | SINAPI | 89369 | CURVA 90 GRAUS, PVC, SOLDÁVEL, DN 32MM, INSTALADO EM RAMAL OU SUB-RAMAL DE ÁGUA - FORNECIMENTO E INSTALAÇÃO. | UN | 5 | 11.29 | 6,86 | 56.45 | 34.3 | 90.75 | 0
21.15 | SINAPI | 89391 | ADAPTADOR CURTO COM BOLSA E ROSCA PARA REGISTRO, PVC, SOLDÁVEL, DN 32MM X 1 , INSTALADO EM RAMAL OU SUB-RAMAL DE ÁGUA - FORNECIMENTO E INSTALAÇÃO. | UN | 5 | 5.08 | 4,21 | 25.4 | 21.05 | 46.45 | 0
21.16 | SINAPI | 89401 | TUBO, PVC, SOLDÁVEL, DN 20MM, INSTALADO EM RAMAL DE DISTRIBUIÇÃO DE ÁGUA - FORNECIMENTO E INSTALAÇÃO. | M | 10 | 6.27 | 5,19 | 62.7 | 51.9 | 114.6 | 0
21.17 | SINAPI | 89402 | TUBO, PVC, SOLDÁVEL, DN 25MM, INSTALADO EM RAMAL DE DISTRIBUIÇÃO DE ÁGUA - FORNECIMENTO E INSTALAÇÃO. | M | 10 | 7.15 | 6,02 | 71.5 | 60.2 | 131.7 | 0
21.18 | SINAPI | 89403 | TUBO, PVC, SOLDÁVEL, DN 32MM, INSTALADO EM RAMAL DE DISTRIBUIÇÃO DE ÁGUA - FORNECIMENTO E INSTALAÇÃO. | M | 10 | 12.94 | 7,15 | 129.4 | 71.5 | 200.9 | 0
21.19 | SINAPI | 89448 | TUBO, PVC, SOLDÁVEL, DN 40MM, INSTALADO EM PRUMADA DE ÁGUA - FORNECIMENTO E INSTALAÇÃO. | M | 10 | 15.86 | 1,05 | 158.6 | 10.5 | 169.1 | 0
21.20 | SINAPI | 89689 | BUCHA DE REDUÇÃO, CPVC, SOLDÁVEL, DN35MM X 28MM, INSTALADO EM RAMAL OU SUB-RAMAL DE ÁGUA FORNECIMENTO E INSTALAÇÃO. | UN | 5 | 34.71 | 4,51 | 173.55 | 22.55 | 196.1 | 0
21.21 | SINAPI | 89759 | BUCHA DE REDUÇÃO, CPVC, SOLDÁVEL, DN 28MM X 22MM, INSTALADO EM RAMAL DE DISTRIBUIÇÃO DE ÁGUA - FORNECIMENTO E INSTALAÇÃO. | UN | 5 | 9.05 | 3,42 | 45.25 | 17.1 | 62.35 | 0
21.22 | SINAPI | 103964 | BUCHA DE REDUÇÃO, LONGA, PVC, SOLDÁVEL, DN 40 X 25 MM, INSTALADO EM PRUMADA DE ÁGUA - FORNECIMENTO E INSTALAÇÃO. | UN | 5 | 6.33 | 2,19 | 31.65 | 10.95 | 42.6 | 0
21.23 | SINAPI | 89985 | REGISTRO DE PRESSÃO BRUTO, LATÃO, ROSCÁVEL, 3/4", COM ACABAMENTO E CANOPLA CROMADOS - FORNECIMENTO E INSTALAÇÃO. | UN | 5 | 89.84 | 8,34 | 449.2 | 41.7 | 490.9 | 0
21.24 | SINAPI | 89986 | REGISTRO DE GAVETA BRUTO, LATÃO, ROSCÁVEL, 1/2", COM ACABAMENTO E CANOPLA CROMADOS - FORNECIMENTO E INSTALAÇÃO. | UN | 5 | 84 | 6,91 | 420 | 34.55 | 454.55 | 0
21.25 | SINAPI | 89987 | REGISTRO DE GAVETA BRUTO, LATÃO, ROSCÁVEL, 3/4", COM ACABAMENTO E CANOPLA CROMADOS - FORNECIMENTO E INSTALAÇÃO. | UN | 5 | 95.03 | 8,34 | 475.15 | 41.7 | 516.85 | 0
21.26 | SINAPI | 94496 | REGISTRO DE GAVETA BRUTO, LATÃO, ROSCÁVEL, 1 1/4" - FORNECIMENTO E INSTALAÇÃO. | UN | 5 | 84 | 7,64 | 420 | 38.2 | 458.2 | 0
21.27 | SINAPI | 94691 | TÊ DE REDUÇÃO, PVC, SOLDÁVEL, DN 32 MM X 25 MM, INSTALADO EM RESERVAÇÃO DE ÁGUA DE EDIFICAÇÃO QUE POSSUA RESERVATÓRIO DE FIBRA/FIBROCIMENTO FORNECIMENTO E INSTALAÇÃO. | UN | 5 | 10.53 | 3,49 | 52.65 | 17.45 | 70.1 | 0
21.28 | SINAPI | 94693 | TÊ DE REDUÇÃO, PVC, SOLDÁVEL, DN 40 MM X 32 MM, INSTALADO EM RESERVAÇÃO DE ÁGUA DE EDIFICAÇÃO QUE POSSUA RESERVATÓRIO DE FIBRA/FIBROCIMENTO FORNECIMENTO E INSTALAÇÃO. | UN | 5 | 13.72 | 4,63 | 68.6 | 23.15 | 91.75 | 0
21.29 | PINI | 13.102.000370.SER | Tê 90° de redução soldável PVC Ø 25 x 20 mm | un | 5 | 4.99 | 5.83 | 24.95 | 29.15 | 54.1 | 0
21.30 | PINI | 13.102.000451.SER | Tê 90° soldável/rosca PVC Ø 25 mm x 25 mm x 1/2" | un | 5 | 5.73 | 6.14 | 28.65 | 30.7 | 59.35 | 0
21.31 | SINAPI | 89395 | TE, PVC, SOLDÁVEL, DN 25MM, INSTALADO EM RAMAL OU SUB-RAMAL DE ÁGUA - FORNECIMENTO E INSTALAÇÃO. | UN | 5 | 6.33 | 7,70 | 31.65 | 38.5 | 70.15 | 0
22.0 |  |  | INSTALAÇÕES SANITÁRIAS | - | [6 empty] | 2831.337
22.1 | SINAPI | 89711 | TUBO PVC, SERIE NORMAL, ESGOTO PREDIAL, DN 40 MM, FORNECIDO E INSTALADO EM RAMAL DE DESCARGA OU RAMAL DE ESGOTO SANITÁRIO. | M | 10 | 11.82 | 11,09 | 118.2 | 110.9 | 229.1 | 0
22.2 | SINAPI | 89712 | TUBO PVC, SERIE NORMAL, ESGOTO PREDIAL, DN 50 MM, FORNECIDO E INSTALADO EM RAMAL DE DESCARGA OU RAMAL DE ESGOTO SANITÁRIO. | M | 10 | 16.84 | 12,06 | 168.4 | 120.6 | 289 | 0
22.3 | SINAPI | 89714 | TUBO PVC, SERIE NORMAL, ESGOTO PREDIAL, DN 100 MM, FORNECIDO E INSTALADO EM RAMAL DE DESCARGA OU RAMAL DE ESGOTO SANITÁRIO. | M | 10 | 23.41 | 16,83 | 234.1 | 168.3 | 402.4 | 0
22.4 | BASA | C214-SEDOP-180214 | Ponto de esgoto (incl. tubos, conexoes,cx. e ralos) | PT | 5 | 129.4025 | 76.8425 | 647.0125 | 384.2125 | 1031.225 | 0
22.5 | SINAPI | 89546 | BUCHA DE REDUÇÃO LONGA, PVC, SERIE R, ÁGUA PLUVIAL, DN 50 X 40 MM, JUNTA ELÁSTICA, FORNECIDO E INSTALADO EM RAMAL DE ENCAMINHAMENTO. | UN | 5 | 9.99 | 1,35 | 49.95 | 6.75 | 56.7 | 0
22.6 | BASA | C236-BASA | ANEL DE VEDAÇÃO PARA VASO SANITÁRIO | UND | 2 | 17.31 | 4.456 | 34.62 | 8.912 | 43.532 | 0
22.7 | SINAPI | 89707 | CAIXA SIFONADA, PVC, DN 100 X 100 X 50 MM, JUNTA ELÁSTICA, FORNECIDA E INSTALADA EM RAMAL DE DESCARGA OU EM RAMAL DE ESGOTO SANITÁRIO. | UN | 2 | 44.76 | 15,09 | 89.52 | 30.18 | 119.7 | 0
22.8 | SINAPI | 89491 | CAIXA SIFONADA, PVC, DN 150 X 185 X 75 MM, FORNECIDA E INSTALADA EM RAMAIS DE ENCAMINHAMENTO DE ÁGUA PLUVIAL. | UN | 2 | 115.79 | 12,74 | 231.58 | 25.48 | 257.06 | 0
22.9 | SINAPI | 89709 | RALO SIFONADO, PVC, DN 100 X 40 MM, JUNTA SOLDÁVEL, FORNECIDO E INSTALADO EM RAMAL DE DESCARGA OU EM RAMAL DE ESGOTO SANITÁRIO. | UN | 2 | 20.06 | 6,25 | 40.12 | 12.5 | 52.62 | 0
22.10 | BASA | C59-BASA-ORSE-12637 | LIMPEZA E ESGOTAMENTO DE FOSSA EXISTENTE ATÉ 5M³ | UND | 1 | 350 | 0 | 350 | 0 | 350 | 0
23.0 |  |  | EQUIPAMENTOS SANITÁRIOS E DE COZINHA | - | [6 empty] | 11545.9587
23.1 | BASA | C337-BASA-ORSE-07215 | REMOÇÃO DE METAIS SANITÁRIOS (TORNEIRA, REGISTROS, CHUVEIROS, ETC.) | UND | 2 | 8.05 | 18.93 | 16.1 | 37.86 | 53.96 | 0
23.2 | BASA | C35-BASA | FIXAÇÃO DE PAPELEIRA DE PAREDE NA ALTURA CORRETA | UND | 2 | 4.475 | 3.695 | 8.95 | 7.39 | 16.34 | 0
23.3 | BASA | C36-BASA | FIXAÇÃO DE ESPELHO DE PAREDE NA ALTURA CORRETA | UND | 2 | 4.475 | 3.695 | 8.95 | 7.39 | 16.34 | 0
23.4 | BASA | C258-SINAPI-86933 | REINSTALAÇÃO DE BANCADA EM GRANITO COM DUAS CUBAS, COM SUBSTITUIÇÃO DE VÁLVULA DE METAL CROMADO E SIFÃO TIPO GARRAFA EM PVC | UND | 2 | 68.58 | 36.07 | 137.16 | 72.14 | 209.3 | 0
23.5 | BASA | C51-SINAPI-95471 | INSTALAÇÃO DE APARELHOS SANITÁRIOS | UND | 2 | 87.0581 | 24.2336 | 174.1163 | 48.4672 | 222.5835 | 0
23.6 | BASA | C257-SINAPI-95469 | INSTALAÇÃO DE VASO SANITÁRIO SINFONADA | UND | 2 | 79.1587 | 16.2343 | 158.3175 | 32.4686 | 190.7861 | 0
23.7 | SINAPI | 86932 | VASO SANITÁRIO SIFONADO COM CAIXA ACOPLADA LOUÇA BRANCA - PADRÃO MÉDIO, INCLUSO ENGATE FLEXÍVEL EM METAL CROMADO, 1/2 X 40CM - FORNECIMENTO E INSTALAÇÃO. | UN | 1 | 497.86 | 27,90 | 497.86 | 27.9 | 525.76 | 0
23.8 | BASA | C235-BASA-SINAPI-100849 | ASSENTO SANITÁRIO PLÁSTICO ALMOFADADO | UND | 2 | 129.9037 | 4.1376 | 259.8074 | 8.2751 | 268.0825 | 0
23.9 | BASA | C31-BASA-SINAPI-100849 | FORNECIMENTO E INSTALAÇÃO DE ASSENTO SANITÁRIO EM POLIPROPILENO | UND | 2 | 340.5037 | 4.1376 | 681.0074 | 8.2751 | 689.2825 | 0
23.10 | SINAPI | 86903 | LAVATÓRIO LOUÇA BRANCA COM COLUNA, 45 X 55CM OU EQUIVALENTE, PADRÃO MÉDIO - FORNECIMENTO E INSTALAÇÃO. | UN | 1 | 314.06 | 42,29 | 314.06 | 42.29 | 356.35 | 0
23.11 | BASA | C362-BASA-ORSE-07759 | LAVATÓRIO LOUÇA (DECA-LINHA VOGUE PLUS CONFORTO, REF L-510 OU SIMILAR) COM COLUNA SUSPENSA, (DECA, LINHA VOGUE PLUS CONFORTO, REF. C-510 OU SIMILAR), C/ SIFÃO CROMADO, VÁLVULA CROMADA, ENGATE CROMADO, EXCLUSIVE TORNEIRA | UND | 1 | 704.4625 | 64.855 | 704.4625 | 64.855 | 769.3175 | 0
23.12 | SINAPI | 86904 | LAVATÓRIO LOUÇA BRANCA SUSPENSO, 29,5 X 39CM OU EQUIVALENTE, PADRÃO POPULAR - FORNECIMENTO E INSTALAÇÃO. | UN | 1 | 135.17 | 11,39 | 135.17 | 11.39 | 146.56 | 0
23.13 | SINAPI | 100858 | MICTÓRIO SIFONADO LOUÇA BRANCA  PADRÃO MÉDIO  FORNECIMENTO E INSTALAÇÃO. | UN | 1 | 715.64 | 27,16 | 715.64 | 27.16 | 742.8 | 0
23.14 | PINI | 27.107.000100.SER | Fornecimento e instalação de espelho cristal, espessura 5mm, com moldura em aluminio e compensado 5mm | m² | 0.96 | 525.85 | 75.56 | 504.816 | 72.5376 | 577.3536 | 0
23.15 | SINAPI | 95544 | PAPELEIRA DE PAREDE EM METAL CROMADO SEM TAMPA, INCLUSO FIXAÇÃO. AF_01/2020 | UN | 2 | 37.43 | 8,51 | 74.86 | 17.02 | 91.88 | 0
23.16 | BASA | C193 - BASA | Papeleira plástica tipo dispenser para papel higiênico rolão | UND | 2 | 42.885 | 3.695 | 85.77 | 7.39 | 93.16 | 0
23.17 | BASA | C27-BASA | FORNECIMENTO E INSTALAÇÃO DE PAPELEIRA PLÁSTICA TIPO PORTA TOALHA | UND | 2 | 42.885 | 3.695 | 85.77 | 7.39 | 93.16 | 0
23.18 | SINAPI | 95547 | SABONETEIRA PLASTICA TIPO DISPENSER PARA SABONETE LIQUIDO COM RESERVATORIO 800 A 1500 ML, INCLUSO FIXAÇÃO. | UN | 2 | 40.31 | 8,51 | 80.62 | 17.02 | 97.64 | 0
23.19 | SINAPI | 95545 | SABONETEIRA DE PAREDE EM METAL CROMADO, INCLUSO FIXAÇÃO. | UN | 2 | 36.58 | 8,51 | 73.16 | 17.02 | 90.18 | 0
23.20 | PINI | 26.108.000090.SER | Ducha higiênica com corpo plástico, mangueira metálica de 1,20 m e registro metálico 1/2 " com suporte para o gatilho e parafusos para fixação | un | 2 | 452.56 | 15.35 | 905.12 | 30.7 | 935.82 | 0
23.21 | BASA | C352-BASA-BB-PE01942 | GATILHO PARA DUCHA HIGIÊNICA | UND | 2 | 78.305 | 2.228 | 156.61 | 4.456 | 161.066 | 0
23.22 | SINAPI | 95546 | KIT DE ACESSORIOS PARA BANHEIRO EM METAL CROMADO, 5 PECAS, INCLUSO FIXAÇÃO. | UN | 2 | 107.86 | 51,09 | 215.72 | 102.18 | 317.9 | 0
23.23 | BASA | C32-BASA | FORNECIMENTO E INSTALAÇÃO DE PORTA OBJETO EM VIDRO INCOLOR DE 10X50CM | UND | 2 | 49.375 | 3.695 | 98.75 | 7.39 | 106.14 | 0
23.24 | BASA | C34-BASA | FORNECIMENTO E INSTALAÇÃO DE CABIDE/GANCHO EM METAL CROMADO | UND | 2 | 27.005 | 3.695 | 54.01 | 7.39 | 61.4 | 0
23.25 | BASA | C304-BASA-SEDOP-190231 | Chuveiro em metal cromado | UND | 1 | 91.2456 | 12.032 | 91.2456 | 12.032 | 103.2776 | 0
23.26 | SINAPI | 86909 | TORNEIRA CROMADA TUBO MÓVEL, DE MESA, 1/2 OU 3/4, PARA PIA DE COZINHA, - FORNECIMENTO E INSTALAÇÃO. | UN | 1 | 123.32 | 4,46 | 123.32 | 4.46 | 127.78 | 0
23.27 | SINAPI | 86910 | TORNEIRA CROMADA TUBO MÓVEL, DE PAREDE, 1/2 OU 3/4, PARA PIA DE COZINHA - FORNECIMENTO E INSTALAÇÃO. | UN | 1 | 122.39 | 3,12 | 122.39 | 3.12 | 125.51 | 0
23.28 | SINAPI | 100853 | TORNEIRA METÁLICA DE MESA PARA LAVATÓRIO ACESSÍVEL, ACABAMENTO CROMADO, ACIONAMENTO POR ALAVANCA, COM AREJADOR E REGULADOR | UN | 1 | 325.74 | 12,45 | 325.74 | 12.45 | 338.19 | 0
23.29 | BASA | C85-BASA-ORSE-03692 | FORNECIMENTO E INSTALAÇÃO DE TORNEIRA CROMADA DE LAVATÓRIO TIPO MONOCOMANDO COM CICLO DE FECHAMENTO AUTOMÁTICO, FAB. DECA, MOLDEO DECAMATIC, REF. 1170C | UND | 1 | 385.0651 | 2.6954 | 385.0651 | 2.6954 | 387.7605 | 0
23.30 | SINAPI | 103018 | VÁLVULA DE DESCARGA METÁLICA, BASE 1 1/4", ACABAMENTO METALICO CROMADO - FORNECIMENTO E INSTALAÇÃO. | UN | 2 | 301.57 | 30,36 | 603.14 | 60.72 | 663.86 | 0
23.31 | BASA | C352-BASA-ORSE- 03712 | VÁLVULA DE ESCOAMENTO PARA MICTÓRIO, DECA, DECAMATIC 2570C OU SIMILAR | UND | 1 | 52.181 | 11.118 | 52.181 | 11.118 | 63.299 | 0
23.32 | SINAPI | 86877 | VÁLVULA EM METAL CROMADO 1.1/2 X 1.1/2 PARA TANQUE OU LAVATÓRIO, COM OU SEM LADRÃO - FORNECIMENTO E INSTALAÇÃO. | UN | 1 | 46.88 | 4,66 | 46.88 | 4.66 | 51.54 | 0
23.33 | SINAPI | 86878 | VÁLVULA EM METAL CROMADO TIPO AMERICANA 3.1/2 X 1.1/2 PARA PIA - FORNECIMENTO E INSTALAÇÃO. | UN | 1 | 50.72 | 4,66 | 50.72 | 4.66 | 55.38 | 0
23.34 | SINAPI | 86886 | ENGATE FLEXÍVEL EM INOX, 1/2 X 30CM - FORNECIMENTO E INSTALAÇÃO. | UN | 2 | 34.41 | 4,08 | 68.82 | 8.16 | 76.98 | 0
23.35 | SINAPI | 86887 | ENGATE FLEXÍVEL EM INOX, 1/2 X 40CM - FORNECIMENTO E INSTALAÇÃO. | UN | 2 | 37.5 | 4,08 | 75 | 8.16 | 83.16 | 0
23.36 | SINAPI | 86881 | SIFÃO DO TIPO GARRAFA EM METAL CROMADO 1 X 1.1/2 - FORNECIMENTO E INSTALAÇÃO. | UN | 2 | 145.53 | 7,35 | 291.06 | 14.7 | 305.76 | 0
23.37 | SINAPI | 86883 | SIFÃO DO TIPO FLEXÍVEL EM PVC 1 X 1.1/2 - FORNECIMENTO E INSTALAÇÃO. | UN | 2 | 9.49 | 2,26 | 18.98 | 4.52 | 23.5 | 0
23.38 | SINAPI | 86889 | BANCADA DE GRANITO CINZA POLIDO, DE 1,50 X 0,60 M, PARA PIA DE COZINHA - FORNECIMENTO E INSTALAÇÃO. | UN | 1 | 609.34 | 47,70 | 609.34 | 47.7 | 657.04 | 0
23.39 | PINI | 26.119.000100.SER | Tanque de aço inoxidável, com válvula de escoamento para tanque ou mictório metálica Ø 1 1/4" e Sifão metálico acabamento cromado para tanque Ø 1 1/4 " x 2" | un | 1 | 896.94 | 92.08 | 896.94 | 92.08 | 989.02 | 0
23.40 | PINI | 26.113.000120.SER | Pia de cozinha de aço inoxidável, cuba simples, 1,60 x 0,54 m, com válvula de escoamento para pia de cozinha metálica acabamento cromado Ø 3 1/2" e Sifão metálico acabamento cromado para pia americana Ø 1 1/2" x 2" | un | 1 | 553.31 | 107.43 | 553.31 | 107.43 | 660.74 | 0
24.0 |  |  | SISTEMA DE COMBATE A INCÊNDIO | - | [6 empty] | 5928.3132
24.1 | BASA | C330-BASA | REMOÇÃO DE EXTINTOR DE INCÊNDIO | UND | 5 | 1.736 | 3.714 | 8.68 | 18.57 | 27.25 | 0
24.2 | BASA | C57-SINAPI-101905 | INSTALAÇÃO DE EXTINTOR INCENDIO | UND | 5 | 8.7441 | 17.3172 | 43.7207 | 86.5858 | 130.3065 | 0
24.3 | BASA | C306-BASA | SINALIZAÇÃO DE PISO EM FAIXAS AMARELA E VERMELHA EM PVC 5CM ADESIVADA PARA EXTINTOR DE INCÊNDIO | UND | 5 | 17.7033 | 11.18 | 88.5167 | 55.9 | 144.4167 | 0
24.4 | SINAPI | 101905 | EXTINTOR DE INCÊNDIO PORTÁTIL COM CARGA DE ÁGUA PRESSURIZADA DE 10 L, CLASSE A - FORNECIMENTO E INSTALAÇÃO. | UN | 2 | 210 | 17,30 | 420 | 34.6 | 454.6 | 0
24.5 | SINAPI | 101907 | EXTINTOR DE INCÊNDIO PORTÁTIL COM CARGA DE CO2 DE 6 KG, CLASSE BC - FORNECIMENTO E INSTALAÇÃO. | UN | 2 | 698.75 | 17,30 | 1397.5 | 34.6 | 1432.1 | 0
24.6 | SINAPI | 101909 | EXTINTOR DE INCÊNDIO PORTÁTIL COM CARGA DE PQS DE 6 KG, CLASSE BC - FORNECIMENTO E INSTALAÇÃO. | UN | 2 | 238.75 | 17,30 | 477.5 | 34.6 | 512.1 | 0
24.7 | SINAPI | 101914 | CAIXA DE INCÊNDIO, em chapa de aço (0,9mm) com pintura eletrostática na cor vermelha Corpo de Bombeiros. Dimensões de 90cm de altura, largura de 60cm e profundidade de 17cm, FORNECIMENTO E INSTALAÇÃO | UN | 1 | 398.72 | 51,04 | 398.72 | 51.04 | 449.76 | 0
24.8 | SINAPI | 101915 | CONJUNTO DE MANGUEIRA PARA COMBATE A INCÊNDIO EM FIBRA DE POLIESTER PURA, COM 1.1/2", REVESTIDA INTERNAMENTE, COMPRIMENTO DE 15M - FORNECIMENTO E INSTALAÇÃO. | UN | 1 | 302.28 | 5,35 | 302.28 | 5.35 | 307.63 | 0
24.9 | BASA | C191 - BASA | Sinalização de - identificação continuada de saída de emergência - de forma retangular, medindo 10 x 20 cm, conforme projeto de combate a incêndio. | UND | 2 | 26.724 | 2.956 | 53.448 | 5.912 | 59.36 | 0
24.10 | BASA | C354-BASA-SINAPI-37560 | PLACA DE SINALIZACAO DE SEGURANCA CONTRA INCENDIO - ALERTA, TRIANGULAR, BASE DE *30* CM, EM PVC *2* MM ANTI-CHAMAS (SIMBOLOS, CORES E PICTOGRAMAS CONFORME NBR 16820) | UND | 5 | 50.958 | 4.472 | 254.79 | 22.36 | 277.15 | 0
24.11 | BASA | C355-BASA-SINAPI-37557 | PLACA DE SINALIZACAO DE SEGURANCA CONTRA INCENDIO, FOTOLUMINESCENTE, QUADRADA, *14 X 14* CM, EM PVC *2* MM ANTI-CHAMAS (SIMBOLOS, CORES E PICTOGRAMAS CONFORME NBR 16820) | UND | 5 | 16.688 | 4.472 | 83.44 | 22.36 | 105.8 | 0
24.12 | BASA | C356-BASA-SINAPI-37556 | PLACA DE SINALIZACAO DE SEGURANCA CONTRA INCENDIO, FOTOLUMINESCENTE, QUADRADA, *20 X 20* CM, EM PVC *2* MM ANTI-CHAMAS (SIMBOLOS, CORES E PICTOGRAMAS CONFORME NBR 16820) | UND | 5 | 30.658 | 4.472 | 153.29 | 22.36 | 175.65 | 0
24.13 | BASA | C357-BASA-SINAPI-37559 | PLACA DE SINALIZACAO DE SEGURANCA CONTRA INCENDIO, FOTOLUMINESCENTE, RETANGULAR, *12 X 40* CM, EM PVC *2* MM ANTI-CHAMAS (SIMBOLOS, CORES E PICTOGRAMAS CONFORME NBR 16820) | UND | 5 | 37.218 | 4.472 | 186.09 | 22.36 | 208.45 | 0
24.14 | BASA | C358-BASA-SINAPI-37539 | PLACA DE SINALIZACAO DE SEGURANCA CONTRA INCENDIO, FOTOLUMINESCENTE, RETANGULAR, *13 X 26* CM, EM PVC *2* MM ANTI-CHAMAS (SIMBOLOS, CORES E PICTOGRAMAS CONFORME NBR 16820) | UND | 5 | 26.748 | 4.472 | 133.74 | 22.36 | 156.1 | 0
24.15 | BASA | C359-BASA-SINAPI-37558 | PLACA DE SINALIZACAO DE SEGURANCA CONTRA INCENDIO, FOTOLUMINESCENTE, RETANGULAR, *20 X 40* CM, EM PVC *2* MM ANTI-CHAMAS (SIMBOLOS, CORES E PICTOGRAMAS CONFORME NBR 16820) | UND | 5 | 48.358 | 4.472 | 241.79 | 22.36 | 264.15 | 0
24.16 | BASA | C190 - BASA | Sinalização de - cuidado, risco de choque elétrico - de forma retangular triangular, medindo 10 X20 cm, conforme projeto de combate a incêndio. | UND | 2 | 30.634 | 2.956 | 61.268 | 5.912 | 67.18 | 0
24.17 | PINI | 15.101.000010.SER | Central de alarme de incêndio para 24 pontos completa | un | 1 | 992.85 | 61.39 | 992.85 | 61.39 | 1054.24 | 0
24.18 | PINI | 15.101.000050.SER | Acionador manual de alarme de incêndio | un | 1 | 93.17 | 8.9 | 93.17 | 8.9 | 102.07 | 0
25.0 |  |  | SISTEMA DE CLIMATIZAÇÃO | - | [6 empty] | 23611.682
25.1 | BASA | C97-BASA-ORSE- 12376 | DESINSTALAÇÃO DE AR CONDICIONADO TIPO SPLITS (9000 A 36000 BTUS)-CONDENSADORA, EVAPORADORAS E REDES FRIGORÍGENAS | UND | 3 | 8.675 | 18.77 | 26.025 | 56.31 | 82.335 | 0
25.2 | BASA | C195 - BASA | Instalação completa de split de até 48.000 btu's, incluindo Ponto de gás e força | UND | 3 | 430.678 | 367.851 | 1292.034 | 1103.553 | 2395.587 | 0
25.3 | BASA | C196 -SEDOP-231084 | Fornecimento e Instalação de ponto de dreno para split, incluindo tubo e conexões em PVC e tubo de espuma em polietileno) | UND | 3 | 166.02 | 197.13 | 498.06 | 591.39 | 1089.45 | 0
25.4 | BASA | C215-SEDOP-231086 | Ponto de gás e força p/ split até 60.000 BTU's (10m) | UND | 3 | 1859.94 | 549.14 | 5579.82 | 1647.42 | 7227.24 | 0
25.5 | BASA | C189 - SEDOP-251027 | EXAUSTOR PARA RENOVAÇÃO DE AR EM AMBIENTES ATÉ 12 M2, ADAPTÁVEL A TUBOS DE Ø=150 MM, CAPACIDADE DE RENOVAÇÃO NOMINAL DE 280 M3/H | UND | 2 | 462.618 | 49.052 | 925.236 | 98.104 | 1023.34 | 0
25.6 | BASA | C305-BASA | Remanejamento de Unidade Condensadora de 36.000 a 48.000 BTU com acréscimo de tubulação de cobre, isolamento térmico, fita de proteção blackout, cabo de intertravamento, calços de borracha e cabo elétrico de força | UND | 2 | 2378.16 | 305.84 | 4756.32 | 611.68 | 5368 | 0
25.7 | SINAPI | 103288 | RASGO E CHUMBAMENTO EM ALVENARIA PARA TUBOS DE SPLIT PAREDE DE 9000 A 24000 BTUS/H | UN | 2 | 5.76 | 10,73 | 11.52 | 21.46 | 32.98 | 0
25.8 | SINAPI | 103289 | TUBO EM COBRE FLEXÍVEL, DN 1/4", COM ISOLAMENTO, INSTALADO EM FORRO, PARA RAMAL DE ALIMENTAÇÃO DE AR CONDICIONADO, INCLUSO FIXADOR. | M | 10 | 41.06 | 3,67 | 410.6 | 36.7 | 447.3 | 0
25.9 | SINAPI | 103290 | TUBO EM COBRE FLEXÍVEL, DN 3/8", COM ISOLAMENTO, INSTALADO EM FORRO, PARA RAMAL DE ALIMENTAÇÃO DE AR CONDICIONADO, INCLUSO FIXADOR. | M | 10 | 64.87 | 3,89 | 648.7 | 38.9 | 687.6 | 0
25.10 | SINAPI | 103291 | TUBO EM COBRE FLEXÍVEL, DN 1/2", COM ISOLAMENTO, INSTALADO EM FORRO, PARA RAMAL DE ALIMENTAÇÃO DE AR CONDICIONADO, INCLUSO FIXADOR. | M | 10 | 84.28 | 4,12 | 842.8 | 41.2 | 884 | 0
25.11 | SINAPI | 103292 | TUBO EM COBRE FLEXÍVEL, DN 5/8", COM ISOLAMENTO, INSTALADO EM FORRO, PARA RAMAL DE ALIMENTAÇÃO DE AR CONDICIONADO, INCLUSO FIXADOR. | M | 10 | 103.43 | 4,27 | 1034.3 | 42.7 | 1077 | 0
25.12 | BASA | C286-BASA -SEDOP-230262 | PONTO ELÉTRICO P/AR CONDICIONADO(TUBUL., E FIAÇAO) | UND | 5 | 311.25 | 348.12 | 1556.25 | 1740.6 | 3296.85 | 0
26.0 |  |  | SERVIÇOS DIVERSOS | - | [6 empty] | 27172.99
26.1 | BASA | C86-BASA | FORNECIMENTO E INSTALAÇÃO DE PERSIANA VERTICAL EM PVC, 9CM , BRANCO GELO | M2 | 57 | 312.96 | 69.32 | 17838.72 | 3951.24 | 21789.96 | 0
26.2 | BASA | C297-BASA | REMOÇÃO E REINSTALAÇÃO DE PERSIANAS | UND | 150 | 4.31 | 7.39 | 646.5 | 1108.5 | 1755 | 0
26.6 | BASA | C55-BASA | DESMONTAGEM E MONTAGEM DE ESTAÇÃO DE TRABALHO E BATERIA DOS CAIXAS | UND | 20 | 21.565 | 47.45 | 431.3 | 949 | 1380.3 | 0
26.7 | BASA | C238-BASA | INSTALAÇÃO DE TV, PAINEL DE SENHA E PLACAS E PAREDES | UND | 6 | 9.235 | 3.695 | 55.41 | 22.17 | 77.58 | 0
26.9 | BASA | C101-BASA | DESMONTAGEM DE ESTANTE DE AÇO COM PRATELEIRA | UND | 10 | 4.07 | 8.68 | 40.7 | 86.8 | 127.5 | 0
26.15 | BASA | C108-BASA-ORSE- 01778 | FORNECIMENTO E INSTALAÇÃO DE MOLA AÉREA PARA PORTA | UND | 3 | 240.19 | 22.11 | 720.57 | 66.33 | 786.9 | 0
26.16 | BASA | C255-SINAPI-86890 | INSTALAÇÃO DE MOLA AÉREA EM PORTA EXISTENTE | UND | 2 | 8.61 | 18.445 | 17.22 | 36.89 | 54.11 | 0
26.17 | PINI | 22.136.000145.SER | Faixa antiderrapante para degrau em granito - faixa apicoada | m | 20 | 21.73 | 2.54 | 434.6 | 50.8 | 485.4 | 0
26.18 | BASA | C117-BASA-ORSE-02228 | FITA ADESIVA ANTIDERRAPANTE PARA DEGRAUS DE ESCADA OU RAMPAS | M | 20 | 0.6896 | 1.1824 | 13.792 | 23.648 | 37.44 | 0
26.19 | BASA | C192 - BASA | Tela metálica para fechamento de abertura da cobertura | M² | 20 | 26.512 | 7.428 | 530.24 | 148.56 | 678.8 | 0
27.0 |  |  | SERVIÇOS FINAIS | - | [6 empty] | 25976.48
27.1 | PINI | 32.109.000200.SER | Limpeza geral da edificação - somente mão de obra | m² | 500 | 0 | 8.88 | 0 | 4440 | 4440 | 0
27.2 | BASA | C60-BASA | LIMPEZA E HIGIENIZAÇÃO DA CAIXA D'AGUA EM CONCRETO | UND | 1 | 266 | 0 | 266 | 0 | 266 | 0
27.3 | SINAPI | 99814 | LIMPEZA DE SUPERFÍCIE COM JATO DE ALTA PRESSÃO. | M2 | 1500 | 0.78 | 1,35 | 1170 | 2025 | 3195 | 0
27.5 | SINAPI | 99803 | LIMPEZA DE PISO CERÂMICO OU PORCELANATO COM PANO ÚMIDO. | M2 | 500 | 0.8 | 1,46 | 400 | 730 | 1130 | 0
27.6 | SINAPI | 99804 | LIMPEZA DE PISO CERÂMICO OU PORCELANATO UTILIZANDO DETERGENTE NEUTRO E ESCOVAÇÃO MANUAL. | M2 | 500 | 2.19 | 3,68 | 1095 | 1840 | 2935 | 0
27.7 | BASA | C90-BASA | LIMPEZA DE VIDRO | M2 | 100 | 5.9465 | 8.868 | 594.65 | 886.8 | 1481.45 | 0
27.8 | SINAPI | 99821 | LIMPEZA DE JANELA DE VIDRO COM CAIXILHO EM AÇO/ALUMÍNIO/PVC. | M2 | 100 | 1.84 | 1,36 | 184 | 136 | 320 | 0
27.9 | SINAPI | 99826 | LIMPEZA DE FORRO REMOVÍVEL COM PANO ÚMIDO. | M2 | 500 | 0.6 | 1,08 | 300 | 540 | 840 | 0
27.10 | BASA | C61-BASA | DESMOBILIZAÇÃO (PEQUENA DISTÂNCIA) | UND | 1 | 785.94 | 183.33 | 785.94 | 183.33 | 969.27 | 0
27.11 | BASA | C360-BASA | DESMOBILIZAÇÃO (MÉDIA DISTÃNCIA) | UND | 1 | 1954.86 | 318.99 | 1954.86 | 318.99 | 2273.85 | 0
27.12 | BASA | C361-BASA | DESMOBILIZAÇÃO (GRANDE DISTÂNCIA) | UND | 1 | 7109.27 | 1016.64 | 7109.27 | 1016.64 | 8125.91 | 0
-
-
- | [6 empty] | TOTAL : | 731335.0865 | 285955.0658 | 1017290.1522 | 1017290.1522
- | [5 empty] | BDI | 22.47% | 164330.9939 | 64254.1033 | 228585.0972 | 228585.0972
- | [6 empty] | TOTAL C/ BDI | 895666.0804 | 350209.169 | 1245875.2494 | 1245875.2494